## 表-08 分部分项工程和单价措施项目清单与计价表(含分部小计)
分部分项工程和单价措施项目清单与计价表
工程名称：通信工程 |  |  |  | 标段： |  |  |  | 第 1 页 共 3 页
序号 | 项目编码 | 项目名称 | 项目特征描述 |  | 计量单位 | 工程量 | 金额（元）
[7 empty] | 综合单价 |  | 综合合价 | 其中
暂估价
整个项目
1 | 040804001001 | 2孔通信埋管(人行) | 1.名称:通信排管(人行) 2.规格:1层2列φ110PC管，每组PC110管，内套3组PE32管+3组PE25管 3.配置形式:埋地敷设 4.垫层：100mm砂垫层 5.其他：220mm回填细砂 6.φ10钢筋网架每2.5米/道 7.其他未尽事宜详见设计图纸及相关规范要求 |  | m | 369.4 | 177.3 |  | 65494.62
2 | 040804001002 | 6孔通信埋管(人行) | 1.名称:通信排管(人行) 2.规格:2层3列φ110PC管，每组PC110管，内套3组PE32管+3组PE25管 3.配置形式:埋地敷设 4.垫层：100mm砂垫层 5.其他：340mm回填细砂 6.φ10钢筋网架每2.5米/道 7.其他未尽事宜详见设计图纸及相关规范要求 |  | m | 139.8 | 407.45 |  | 56961.51
3 | 040804001003 | 2孔通信埋管(车行) | 1.名称:通信排管(车行) 2.规格:1层2列φ110PC管，每组PC110管，外套125SC镀锌无缝钢管，内套3组PE32管+3组PE25管 3.配置形式:埋地敷设 4.垫层：100mm砂垫层 5.其他：235mmC20混凝土满包，φ10钢筋网架每2.5米/道 6.其他未尽事宜详见设计图纸及相关规范要求 |  | m | 14.1 | 618.68 |  | 8723.39
本页小计 | [8 empty] | 131179.52
注：为计取规费等的使用，可在表中增设其中：“定额人工费”。
表—08
分部分项工程和单价措施项目清单与计价表
工程名称：通信工程 |  |  |  | 标段： |  |  |  | 第 2 页 共 3 页
序号 | 项目编码 | 项目名称 | 项目特征描述 |  | 计量单位 | 工程量 | 金额（元）
[7 empty] | 综合单价 |  | 综合合价 | 其中
暂估价
4 | 040804001004 | 6孔通信埋管(车行) | 1.名称:通信排管(车行) 2.规格:2层3列φ110PC管，每组PC110管，外套125SC镀锌无缝钢管，内套3组PE32管+3组PE25管 3.配置形式:埋地敷设 4.垫层：100mm砂垫层 5.其他：370mmC20混凝土满包，φ10钢筋网架每2.5米/道 6.其他未尽事宜详见设计图纸及相关规范要求 |  | m | 20.8 | 1503.68 |  | 31276.54
5 | 040205001001 | 人(手)孔井 | 1.名称:通信小号三通型人井 2.规格、做法:按施工图设计要求 |  | 座 | 1 | 9862.09 |  | 9862.09
6 | 040205001002 | 人(手)孔井 | 1.名称:通信人孔 2.类别:700*900砖砌 |  | 座 | 9 | 2260.67 |  | 20346.03
7 | 040205001003 | 人(手)孔井 | 1.名称:通信人孔 2.类别:1200*1700砖砌 |  | 座 | 4 | 4493.71 |  | 17974.84
8 | 040804001005 | 通信井排水管φ200PVC | 1.名称:通信井排水管道 2.规格:φ200PVC管 3.配置形式:埋地敷设 |  | m
9 | 040205001004 | 拼装盖板 | 1.材料品种:拼装盖板 2.盖板材质、规格:金属材质，1200*300 3.其他未尽事宜详见设计图纸及相关规范要求 |  | 座 | 1 | 1090.65 |  | 1090.65
10 | 040101002001 | 挖沟槽土方 | 1.土壤类别:综合 2.挖土深度:综合 |  | m3 | 583.9 | 8.41 |  | 4910.6
11 | 040103001001 | 回填方 | 1.填方材料品种:一般土壤 2.密实度:按规范要求 |  | m3 | 393.84 | 18.1 |  | 7128.5
12 | 040103002001 | 余方弃置 | 1.废弃料品种:一般土方 2.运距:由投标人自行考虑 |  | m3 | 190.06 | 9.49 |  | 1803.67
|  | 分部分项合计 | [6 empty] | 225572.44
措施项目
13 | 031302007001 | 高层施工增加 |  |  | 项 | 1
14 | 031301017001 | 脚手架搭拆费 |  |  | 项 | 1 | 267.85 |  | 267.85
15 | 031301017001 | 脚手架搭拆费 |  |  | 项 | 1
本页小计 | [8 empty] | 94660.77
注：为计取规费等的使用，可在表中增设其中：“定额人工费”。
表—08
分部分项工程和单价措施项目清单与计价表
工程名称：通信工程 |  |  |  | 标段： |  |  |  | 第 3 页 共 3 页
序号 | 项目编码 | 项目名称 | 项目特征描述 |  | 计量单位 | 工程量 | 金额（元）
[7 empty] | 综合单价 |  | 综合合价 | 其中
暂估价
|  | 单价措施合计 | [6 empty] | 267.85
本页小计
合 计 | [8 empty] | 225840.29
注：为计取规费等的使用，可在表中增设其中：“定额人工费”。
表—08

## 表-11 总价措施项目清单与计价表
总价措施项目清单与计价表
工程名称：通信工程 | [5 empty] | 标段： |  | 第 1 页 共 2 页
序号 | 项目编码 | 项目名称 | 计算基础 | 费率 (%) | 金额 (元) |  | 调整 费率(%) |  | 调整后 金额(元) | 备注
1 | LSSGCSF00001 | 绿色施工安全防护措施费 | 分部分项人工费+分部分项机具费 | 35.77 | 16706.04 |  |  |  |  | 以分部分项的人工费与施工机具费之和为计算基础，费率35.77%
2 | 031301010001 | 安装与生产同时进行增加费用 | 分部分项人工费 | 0 | [5 empty] | 按人工费的10%计算
3 | 031301011001 | 在有害身体健康环境中施工增加费 | 分部分项人工费 | 0 | [5 empty] | 按人工费的10%计算
4 | TSSGBWZJF001 | 在地下（暗）室、设备及大口径管道内等特殊施工部位进行施工增加费 |  | 30 | [5 empty] | 按该部分人工费的30%计算
5 | 粤031302008001 | 赶工措施费 | 分部分项人工费+分部分项机具费 | 0 | [5 empty] | 赶工措施费=（1-δ）*分部分项（人工费+施工机具费）*0.344 （0.8≤δ＜1 式中：δ=合同工期/定额工期）
6 | 031302002001 | 夜间施工增加费 |  | 20 | [5 empty] | 按其夜间施工项目人工费的20%计算
7 | JTGRSGZJF001 | 交通干扰工程施工增加费 |  | 10 | [5 empty] | 按在市政道路上施工项目人工费的10%计算
8 | 粤031302009001 | 文明工地增加费 | 分部分项人工费+分部分项机具费 | 0 | [5 empty] | 以分部分项的人工费与施工机具费之和为计算基础；市级文明工地1.00%；省级文明工地2.00%
9 | DXGXJCJXF001 | 地下管线交叉降效费 | [7 empty] | 按实际发生或经批准的施工方案计
编制人（造价人员）： | [5 empty] | 复核人（造价工程师）：
表-11
总价措施项目清单与计价表
工程名称：通信工程 | [5 empty] | 标段： |  | 第 2 页 共 2 页
序号 | 项目编码 | 项目名称 | 计算基础 | 费率 (%) | 金额 (元) |  | 调整 费率(%) |  | 调整后 金额(元) | 备注
算
10 | QTFY00000001 | 其他费用 | [7 empty] | 按实际发生或经批准的施工组织设计方案计算
合 计 |  |  |  |  | 16706.04
编制人（造价人员）： | [5 empty] | 复核人（造价工程师）：
表-11

## 表-12 其他项目清单与计价汇总表
其他项目清单与计价汇总表
工程名称：通信工程 |  |  | 标段： |  | 第 1 页 共 1 页
序号 | 项目名称 | 金额（元） |  | 结算金额（元） |  | 备注
1 | 暂列金额 |  |  |  |  | 明细详见表-12-1
2 | 暂估价
2.1 | 材料暂估价 | — |  |  |  | 明细详见表-12-2
2.2 | 专业工程暂估价 |  |  |  |  | 明细详见表-12-3
3 | 计日工 |  |  |  |  | 明细详见表-12-4
4 | 总承包服务费 |  |  |  |  | 明细详见表-12-5
5 | 预算包干费 | 4670.40
6 | 工程优质费
7 | 概算幅度差
8 | 现场签证费用
9 | 索赔费用
10 | 其他费用
| 合 计 | 4670.40 |  |  |  | —
注：材料（工程设备）暂估单价进入清单项目综合单价，此处不汇总。
表—12

## 表-13 规费、税金项目清单与计价表
规费、税金项目清单与计价表
工程名称：通信工程 |  |  | 标段： |  |  | 第 1 页 共 1 页
序号 | 项目名称 | 计算基础 |  | 计算基数 | 计算费率 (%) |  | 金额(元)
1 | 增值税销项税额 | 分部分项合计+措施合计+其他项目 |  | 247216.73 | 9 |  | 22249.51
合 计 | [6 empty] | 22249.51
编制人（造价人员）： |  |  | 复核人（造价工程师）：
表—13

## 表-04 单位工程招标控制价汇总表
单位工程招标控制价汇总表
工程名称：通信工程 |  |  | 标段： | 第 1 页 共 1 页
序号 | 汇总内容 | 金额:(元) |  |  | 其中：暂估价(元)
1 | 分部分项合计 | 225572.44
2 | 措施合计 | 16973.89
2.1 | 绿色施工安全防护措施费 | 16706.04
2.2 | 其他措施费 | 267.85
3 | 其他项目 | 4670.40 |  |  | －
3.1 | 暂列金额
3.2 | 暂估价
3.3 | 计日工
3.4 | 总承包服务费
3.5 | 预算包干费 | 4670.40
3.6 | 工程优质费
3.7 | 概算幅度差
3.8 | 索赔费用
3.9 | 现场签证费用
3.10 | 其他费用
4 | 税前工程造价 | 247216.73
5 | 增值税销项税额 | 22249.51 |  |  | －
6 | 总造价 | 269466.24
7 | 人工费 | 38847.84
招标控制价合计=1+2+3+5 |  | 269,466.24 |  |  | 0.00
注：本表适用于单位工程招标控制价或投标报价的汇总，如无单位工程划分，单项工程也使用本表汇总
表—04