## 表-08 分部分项工程和单价措施项目清单与计价表(含分部小计)
分部分项工程和单价措施项目清单与计价表
工程名称：运动场地 |  |  |  | 标段： |  |  |  | 第 1 页 共 5 页
序号 | 项目编码 | 项目名称 | 项目特征描述 |  | 计量单位 | 工程量 | 金额（元）
[7 empty] | 综合单价 |  | 综合合价 | 其中
暂估价
体育场地
1 | 010101001001 | 平整场地 | 1.场地挖填土±30cm以内找平 2.其他：根据现场实际情况自行考虑 |  | m2 | 25334 | 2.44 |  | 61814.96
2 | 011103001001 | 篮球场地面 | 1. 8厚水性硅PU合成材料面层 2. 150厚C25混凝土结构层,自找平 3. 150厚石粉垫层 4. 素土夯实(压实度≥94%) |  | m2 | 3727.84 | 318.86 |  | 1188659.06
3 | 011103001002 | 排球场地面 | 1. 8厚水性硅PU合成材料面层 2. 150厚C25混凝土结构层,自找平 3. 150厚石粉垫层 4. 素土夯实(压实度≥94%) |  | m2 | 1080 | 318.86 |  | 344368.8
4 | 011103001004 | 匹克球场 | 1. 8厚水性硅PU合成材料面层 2. 150厚C25混凝土结构层,自找平 3. 150厚石粉垫层 4. 素土夯实(压实度≥94%) |  | m2 | 878 | 318.86 |  | 279959.08
5 | 011103001003 | 塑胶田径场 | 1、13厚浅蓝色全塑型聚氨酯塑胶面层（面喷EPDM颗粒） 2. 150厚C25混凝土结构层，自找平 3. 150厚石粉垫层 4. 素土夯实(压实度≥94%) |  | m2 | 8022 | 332.14 |  | 2664427.08
6 | 040203009001 | 足球场地面 | 1.100%纯PE人造草坪面层，绒长50，内填石英砂，环保橡胶颗粒 2. 10厚合成材料吸震垫 3. 150厚C25大孔透水混凝土(透水率≥2.5X10cm/s,有效孔隙率≥15%) 4. 200厚级配石垫层(粒径c5:c10:c20=1:1:1,压实密度≥2T/m3) 5. 素土夯实(压实度≥93%) 6,按设计要求布置DN200排水管 |  | m2 | 7780.01 | 373 |  | 2901943.73
本页小计 | [8 empty] | 7441172.71
注：为计取规费等的使用，可在表中增设其中：“定额人工费”。
表—08
分部分项工程和单价措施项目清单与计价表
工程名称：运动场地 |  |  |  | 标段： |  |  |  | 第 2 页 共 5 页
序号 | 项目编码 | 项目名称 | 项目特征描述 |  | 计量单位 | 工程量 | 金额（元）
[7 empty] | 综合单价 |  | 综合合价 | 其中
暂估价
7 | 010507003002 | C1#排水沟 | 1.缝隙式排水沟盖板 2.20厚1:2.5防水砂浆 3.180厚砖砌地沟 4.100厚C15混凝土垫层 5.素土夯实（夯实系数94%） 6.其他详图纸大样 7.开挖土方 8.余置土方 9.开挖方式：人机结合 |  | m | 509 | 435 |  | 221415
8 | 010507003003 | C2#排水沟 | 1.混凝土排水沟盖板 2.20厚1:2.5防水砂浆 3.240厚砖砌地沟 4.100厚C15混凝土垫层 5.素土夯实（夯实系数94%） 6.其他详图纸大样 7.开挖土方 8.余置土方 9.开挖方式：人机结合 |  | m | 531.44 | 541.99 |  | 288035.17
9 | 040504002001 | 运动场集水井 | 1.缝隙式排水沟盖板 2.20厚1:2.5防水砂浆 3.150厚C30钢筋混凝土 4.100厚C15混凝土垫层 5.素土夯实（夯实系数94%） 6.其他详图纸大样 7.开挖土方 8.余置土方 9.开挖方式：人机结合 |  | 座 | 2 | 746.16 |  | 1492.32
10 | 040504002002 | 田径场集水井 | 1.缝隙式排水沟盖板 2.20厚1:2.5防水砂浆 3.150厚C30钢筋混凝土 4.100厚C15混凝土垫层 5.素土夯实（夯实系数94%） 6.其他详图纸大样 7.开挖土方 8.余置土方 9.开挖方式：人机结合 |  | 座 | 2 | 965.34 |  | 1930.68
11 | 040205006001 | 标线 | 1.材料品种：常温溶剂型漆路面标线 2.区域：田径场、运动场标线 |  | m2 | 418.76 | 12.59 |  | 5272.19
本页小计 | [8 empty] | 518145.36
注：为计取规费等的使用，可在表中增设其中：“定额人工费”。
表—08
分部分项工程和单价措施项目清单与计价表
工程名称：运动场地 |  |  |  | 标段： |  |  |  | 第 3 页 共 5 页
序号 | 项目编码 | 项目名称 | 项目特征描述 |  | 计量单位 | 工程量 | 金额（元）
[7 empty] | 综合单价 |  | 综合合价 | 其中
暂估价
12 | 050201001002 | 人行透水混凝土地面 | 1、透明硅氟强固剂 2、50厚透水混凝土面层 3、200mm厚C25大孔透水混凝土 4、150mm厚级配碎石垫层 6、路基碾压（夯实系数90%） |  | m2 | 3846 | 287.63 |  | 1106224.98
13 | 040204004001 | 安砌侧(平、缘)石 | 1.材料品种:深灰色砂基透水砖 2.规格：300mm×600mm×60mm 3.其他详设计图纸 |  | m | 1461 | 39.81 |  | 58162.41
14 | 040204005001 | 现浇侧(平、缘)石 | 1.田径场收边 2.尺寸：详图纸大样 3.强度等级：C30混凝土 |  | m | 203.9 | 175.21 |  | 35725.32
|  | 体育场地合计 | [6 empty] | 9159430.78
体育设施
15 | 050307020001 | 跳远沙池 | 1.跳远沙池 2.起跳板尺寸：长1220mm；宽340mm；厚100mm 3.助跑道：至沙坑近端长：41~43m； 4.落地区（沙坑）：长8.0-9.0m；宽≥2.75m 5.其它详08J933-1V19~22 |  | 套 | 4 | 10594.11 |  | 42376.44
16 | 050307020002 | 撑杆跳高插斗 | 1.撑杆跳高插斗 2.助跑道尺寸：长≥40.0m；宽1.22m； 3.落地区尺寸：长6.0m；宽6.0m；高0.8m；材料：垫子 4.其它详08J933-1V24~25 5.不含成品调高架和落地垫 |  | 套 | 1 | 1600.86 |  | 1600.86
17 | 050307020003 | 铅球环台 | 1.铅球环台 2.投掷圈：直径2135±5mm 3.扇形落地区尺寸：圆心角约34.92°；长21.0-25.0m；地面：草地 4.其它详08J933-1V26~27 |  | 套 | 1 | 2370.32 |  | 2370.32
本页小计 | [8 empty] | 1246460.33
注：为计取规费等的使用，可在表中增设其中：“定额人工费”。
表—08
分部分项工程和单价措施项目清单与计价表
工程名称：运动场地 |  |  |  | 标段： |  |  |  | 第 4 页 共 5 页
序号 | 项目编码 | 项目名称 | 项目特征描述 |  | 计量单位 | 工程量 | 金额（元）
[7 empty] | 综合单价 |  | 综合合价 | 其中
暂估价
18 | 050307020004 | 铁饼环台 | 1.铁饼环台 2.投掷圈：直径2500±5mm；材料：混凝土地 3.落地区尺寸：圆心角约34.92°；长80.0m；地面：草地 4.其它详08J933-1V28~30 |  | 套 | 1 | 1672.54 |  | 1672.54
19 | 040205012001 | 球场围网 | 1.规格:70*5厚钢管立柱，间距3m；60x2.5厚钢管横梁，Φ3.8PE包胶围网网眼50x50 2、围栏高4m |  | m | 819.81 | 567.65 |  | 465365.15
|  | 体育设施合计 | [6 empty] | 513385.31
升旗台
20 | 050201001003 | 体育场升旗台 | 1、30厚芝麻灰G3533花岗岩火烧面 2、20mm厚1:2.5水泥砂浆 3、120mm厚C30钢筋混凝土（单层双向C10@200） 4、200厚级配碎石 5、路基碾压（夯实系数94%） |  | m2 | 71.36 | 524.91 |  | 37457.58
21 | 040805002001 | 旗杆 | 1.钢材品种、规格:SS304 不锈钢，厚度3.0mm 2、内置手动装置，配重杆，1#旗帜，钢丝绳 3.杆座材质、规格:钢筋混凝土 4.铁构件规格:满足设计要求 |  | 套 | 3 | 12795.96 |  | 38387.88
22 | 011702027001 | 台阶 | 1、名称：升旗台台阶 2、台阶面：花岗岩火烧面 3、20厚1：2.5水泥砂浆 4、M5浆砌MU10砖 |  | m2 | 4.9 | 409.41 |  | 2006.11
23 | 010403006001 | 石栏杆 | 1.花岗岩栏板 2.做法详设计图纸 |  | m | 31.1 | 1328.37 |  | 41312.31
24 | 020202005001 | 抱鼓石 | 1.抱鼓石 2.做法详设计图纸 |  | 只 | 4 | 9427.75 |  | 37711
|  | 升旗台合计 | [6 empty] | 156874.88
场平工程
本页小计 | [8 empty] | 623912.57
注：为计取规费等的使用，可在表中增设其中：“定额人工费”。
表—08
分部分项工程和单价措施项目清单与计价表
工程名称：运动场地 |  |  |  | 标段： |  |  |  | 第 5 页 共 5 页
序号 | 项目编码 | 项目名称 | 项目特征描述 |  | 计量单位 | 工程量 | 金额（元）
[7 empty] | 综合单价 |  | 综合合价 | 其中
暂估价
25 | 050101007001 | 清除地被植物 | 1.清除植物 2.废弃物运输 3.场地清理 |  | m2 | 25334 | 1.31 |  | 33187.54
26 | 050101007002 | 清表 | 1.清除表层土30cm |  | m2 | 25334 | 1.13 |  | 28627.42
27 | 010103002001 | 余方弃置 | 1.废弃料品种:清表土 2.运距:10km |  | m3 | 7600.2 | 29.91 |  | 227321.98
28 | 040101001001 | 挖一般土方 | 1.土壤类别：综合考虑 2.挖土深度：按施工图要求考虑 3.场内平衡运距综合考虑 |  | m3 | 7130.11 | 14.12 |  | 100677.15
29 | 040103001001 | 回填方 | 1.工程部位：回填土（场内土方） 2.土质和粒径要求：综合考虑 3.密实度要求:满足设计、施工和验收规范的要求 4.夯填（碾压）要求：综合考虑 5.其他未尽事宜详见设计图纸及相关规范要求 |  | m3 | 22864.2 | 21.88 |  | 500268.7
|  | 场平工程合计 | [6 empty] | 890082.79
|  | 分部分项合计 | [6 empty] | 10719773.76
措施项目
单价措施合计
本页小计 | [8 empty] | 890082.79
合 计 | [8 empty] | 10719773.76
注：为计取规费等的使用，可在表中增设其中：“定额人工费”。
表—08

## 表-11 总价措施项目清单与计价表
总价措施项目清单与计价表
工程名称：运动场地 | [5 empty] | 标段： |  | 第 1 页 共 2 页
序号 | 项目编码 | 项目名称 | 计算基础 | 费率 (%) | 金额 (元) |  | 调整 费率(%) |  | 调整后 金额(元) | 备注
1 | LSSGCSF00001 | 绿色施工安全防护措施费 | 分部分项人工费+分部分项机械费 | 16.5 | 374710.54 |  |  |  |  | 以分部分项的人工费与施工机具费之和为计算基础；以专业工程类型 区分不同费率计算； 单独场地平整工程费率为4.35%； 道路、管网工程费率为16.50%； 桥涵、隧道、水处理构筑物工程费率为14.50%； 分部分项工程总费用在300 万元以内（含300 万元）的项目按基本费率乘以1.20；
2 | 粤041109009001 | 文明工地增加费 | 分部分项人工费+分部分项机械费 | 0 | [5 empty] | 以分部分项的人工费与施工机具费之和为计算基础；市级文明工地0.60%；省级文明工地1.20%
3 | 041109002001 | 夜间施工增加费 |  | 20 | [5 empty] | 以夜间施工项目人工费的20%计算
4 | 041109005001 | 交通疏解员增加费 |  | 15 | [5 empty] | 按照项目分部分项人工费的15%计算（有方案的按照方案计算），
编制人（造价人员）： | [5 empty] | 复核人（造价工程师）：
表-11
总价措施项目清单与计价表
工程名称：运动场地 | [5 empty] | 标段： |  | 第 2 页 共 2 页
序号 | 项目编码 | 项目名称 | 计算基础 | 费率 (%) | 金额 (元) |  | 调整 费率(%) |  | 调整后 金额(元) | 备注
结算时据实结算。
5 | 041108001001 | 地下管线交叉降效费 |  | 0 | [5 empty] | 按实际发生或经批准的施工方案计算
6 | 粤041109008001 | 赶工措施费 | 分部分项人工费+分部分项机械费 | 0 | [5 empty] | 赶工措施费=（1-δ）*分部分项的（人工费+施工机具费）*0.30 （0.8≤δ＜1 式中：δ=合同工期/定额工期）
7 | QTFY00000001 | 其他费用 | [7 empty] | 按实际发生或经批准的施工组织设计方案计算
合 计 |  |  |  |  | 374710.54
编制人（造价人员）： | [5 empty] | 复核人（造价工程师）：
表-11

## 表-12 其他项目清单与计价汇总表
其他项目清单与计价汇总表
工程名称：运动场地 |  |  | 标段： |  | 第 1 页 共 1 页
序号 | 项目名称 | 金额（元） |  | 结算金额（元） |  | 备注
1 | 暂列金额 |  |  |  |  | 明细详见表-12-1
2 | 暂估价
2.1 | 材料暂估价 | — |  |  |  | 明细详见表-12-2
2.2 | 专业工程暂估价 |  |  |  |  | 明细详见表-12-3
3 | 计日工 | 211678.00 |  |  |  | 明细详见表-12-4
4 | 总承包服务费 |  |  |  |  | 明细详见表-12-5
5 | 预算包干费 | 136258.38
6 | 工程优质费
7 | 概算幅度差
8 | 现场签证费用
9 | 索赔费用
10 | 其他费用
| 合 计 | 347936.38 |  |  |  | —
注：材料（工程设备）暂估单价进入清单项目综合单价，此处不汇总。
表—12

## 表-13 规费、税金项目清单与计价表
规费、税金项目清单与计价表
工程名称：运动场地 |  |  | 标段： |  |  | 第 1 页 共 1 页
序号 | 项目名称 | 计算基础 |  | 计算基数 | 计算费率 (%) |  | 金额(元)
1 | 增值税销项税额 | 分部分项合计+措施合计+其他项目 |  | 11442420.68 | 9 |  | 1029817.86
合 计 | [6 empty] | 1029817.86
编制人（造价人员）： |  |  | 复核人（造价工程师）：
表—13

## 表-04 单位工程招标控制价汇总表
单位工程招标控制价汇总表
工程名称：运动场地 |  |  | 标段： |  | 第 1 页 共 1 页
序号 | 汇总内容 | 费率(%) |  | 金额:(元) |  | 其中：暂估价(元)
1 | 分部分项合计 |  |  | 10719773.76
1.1 | 体育场地 |  |  | 9159430.78
1.2 | 体育设施 |  |  | 513385.31
1.3 | 升旗台 |  |  | 156874.88
1.4 | 场平工程 |  |  | 890082.79
2 | 措施合计 |  |  | 374710.54
2.1 | 绿色施工安全防护措施费 |  |  | 374710.54
2.2 | 其他措施费
3 | 其他项目 |  |  | 347936.38 |  | －
3.1 | 暂列金额
3.2 | 暂估价
3.3 | 计日工 |  |  | 211678.00
3.4 | 总承包服务费
3.5 | 预算包干费 |  |  | 136258.38
3.6 | 工程优质费
3.7 | 概算幅度差
3.8 | 索赔费用
3.9 | 现场签证费用
3.10 | 其他费用
4 | 税前工程造价 |  |  | 11442420.68
5 | 增值税销项税额 | 9 |  | 1029817.86 |  | －
6 | 总造价 |  |  | 12472238.54
7 | 人工费 |  |  | 1459058.73
招标控制价合计=1+2+3+4+5 |  |  |  | 12,472,238.54 |  | 0.00
注：本表适用于单位工程招标控制价或投标报价的汇总，如无单位工程划分，单项工程也使用本表汇总
表—04