## 扉-1 招标工程量清单扉页
| 孚能科技年产30GWh动力电池生产基地电芯车间1、化成车间1、PACK车间、动力站房及其他单体洁净机电工程施工总承包 |  |  |  | 工程
招 标 工 程 量 清 单
招 标 人： |  | 广州开投智慧能源投资有限公司 | 造价咨询人：
|  | （单位盖章） |  | (单位资质专用章)
法定代表人 或其授权人： |  |  | 法定代表人 或其授权人：
|  | (签字或盖章) |  | (签字或盖章)
编 制 人： |  |  | 复 核 人：
|  | (造价人员签字盖专用章) |  | (造价工程师签字盖专用章)
编制时间： |  |  | 复核时间：
扉-1

## 表-04 单位工程招标控制价汇总表【动力站-装饰】
单位工程招标控制价汇总表
工程名称：动力站-装饰 |  | 标段： |  | 第 1 页 共 1 页
序号 | 汇总内容 |  | 金额:(元) |  | 其中：暂估价(元)
1 | 分部分项合计
1.1 | A.9屋面及防水工程
1.2 | A.11楼地面装饰工程
1.3 | A.13天棚工程
1.4 | A.12墙、柱面装饰与隔断、幕墙工程
1.5 | A.15其他装饰工程
2 | 措施合计
2.1 | 绿色施工安全防护措施费
2.2 | 其他措施费
3 | 其他项目
3.1 | 暂列金额
3.2 | 暂估价
3.3 | 计日工
3.4 | 总承包服务费
3.5 | 预算包干费
3.6 | 工程优质费
3.7 | 概算幅度差
3.8 | 索赔费用
3.9 | 现场签证费用
3.10 | 其他费用
4 | 税前工程造价
5 | 增值税销项税额
6 | 总造价
7 | 人工费
招标控制价合计=1+2+3+5
注：本表适用于单位工程招标控制价或投标报价的汇总，如无单位工程划分，单项工程也使用本表汇总
表—04

## 表-08 分部分项工程和单价措施项目清单与计价表【动力站-
分部分项工程和单价措施项目清单与计价表
工程名称：动力站-装饰 |  |  |  | 标段： |  |  |  | 第 1 页 共 4 页
序号 | 项目编码 | 项目名称 | 项目特征描述 |  | 计量单位 | 工程量 | 金额（元）
[7 empty] | 综合单价 |  | 综合合价 | 其中
暂估价
| A.9 | 屋面及防水工程
1 | 010904002001 | 楼(地)面涂膜防水 | 1、两道1.5厚JS防水涂膜双组份II型,墙面上翻300mm(有门房间门位置向非用水房间延伸500mm宽) 2、具体要求详图纸、技术要求、招标文件、相关规范 |  | m2 | 52.6
屋面及防水工程合计
| A.11 | 楼地面装饰工程
2 | 011102003001 | 防滑地砖地面一(有防水层)防滑地砖楼面(有防水层) | 防滑地砖地面一(有防水层)/防滑地砖楼面(有防水层) 1、10厚防滑地砖面层,干水泥擦缝（地砖为600X300深灰色全瓷玻化砖(优等品),地砖颜色及规格由业主最终确定） 2、20厚1:3干硬性水泥砂浆结合层,面撒水泥粉 3、具体要求详图纸、技术要求、招标文件、相关规范 |  | m2 | 27.35
3 | 011102003002 | 防滑地砖地面二(无防水层)/防滑地砖楼面(无防水层) | 防滑地砖地面二(无防水层)/防滑地砖楼面(无防水层) 1、10厚防滑地砖面层,干水泥擦缝（地砖为600X600深灰色全瓷玻化砖(优等品),地砖颜色及规格由业主最终确定） 2、20厚1:3干硬性水泥砂浆结合层,面撒水泥粉 3、水泥浆一道(内掺建筑胶) 4、具体要求详图纸、技术要求、招标文件、相关规范 |  | m2 | 119.41
4 | 011104004001 | 防静电网络架空地板 | 防静电网络架空地板 1、200高架网络活动地板600*600*35(金属面),不锈钢支架,荷载要求800kg 2、面层涂刷地板漆 3、配件及其它:国标优质配件，含制作、运输、安装、辅材等一切工作内容，满足使用要求; 4、具体要求:详图纸、技术要求、招标文件、相关规范; |  | m2 | 81.17
本页小计
注：为计取规费等的使用，可在表中增设其中：“定额人工费”。
表—08
分部分项工程和单价措施项目清单与计价表
工程名称：动力站-装饰 |  |  |  | 标段： |  |  |  | 第 2 页 共 4 页
序号 | 项目编码 | 项目名称 | 项目特征描述 |  | 计量单位 | 工程量 | 金额（元）
[7 empty] | 综合单价 |  | 综合合价 | 其中
暂估价
5 | 011101003001 | 细石混凝土楼地面 | 1、最薄30厚C20细石混凝土找坡层，表面抹平 2、具体要求详图纸、技术要求、招标文件、相关规范 |  | m2 | 27.35
6 | 011105003001 | 地砖踢脚 | 地砖踢脚（踢脚高100mm，颜色：同地面砖） 1、10厚地砖踢脚,稀水泥浆擦缝 2、9厚1:3水泥砂浆粘结层(内掺建筑胶) 3、专用界面剂一道甩毛,甩前喷湿墙面 4、具体要求详图纸、技术要求、招标文件、相关规范 |  | m2 | 12.98
7 | 011108001001 | 石材零星项目 | 门槛石 1、采用20厚黑色大理石,卫生间一侧倒45°斜边,倒角见光,室内外高差30mm 2、20厚1:3干硬性水泥砂浆结合层,面撒水泥粉 3、具体要求详图纸、技术要求、招标文件、相关规范 |  | m2 | 0.6
楼地面装饰工程合计
| A.13 | 天棚工程
8 | 011302001001 | 铝合金方板吊顶 | 铝合金方板吊顶（颜色：白色，适当位置设置检修口） 1、1.0mm厚铝合金方板,高缝安装带(或不带)插缝板,卫生间铝方板规格300x300与配套龙骨固定 2、配套的专用下层副龙骨联结,间距≤1200,用吊件与吊杆联结后找平 3、φ8钢筋吊杆,双向中距≤1200,吊杆上部与板底吊钩固定 4、镀锌钢筋桁架楼承板膨胀螺栓固定φ8钢筋吊钩,双向中距≤1200 5、具体要求:详图纸、技术要求、招标文件、相关规范; |  | m2 | 25.96
本页小计
注：为计取规费等的使用，可在表中增设其中：“定额人工费”。
表—08
分部分项工程和单价措施项目清单与计价表
工程名称：动力站-装饰 |  |  |  | 标段： |  |  |  | 第 3 页 共 4 页
序号 | 项目编码 | 项目名称 | 项目特征描述 |  | 计量单位 | 工程量 | 金额（元）
[7 empty] | 综合单价 |  | 综合合价 | 其中
暂估价
天棚工程合计
| A.12 | 墙、柱面装饰与隔断、幕墙工程
9 | 011204003001 | 瓷砖内墙面 | 瓷砖内墙面 1、10厚浅灰色300*600(优等品),高至吊顶底往上100mm,白水泥浆擦缝或填缝剂填缝 2、5厚强力胶粉泥粘结层,揉挤压实 3、具体要求:详图纸、技术要求、招标文件、相关规范; |  | m2 | 297.3
墙、柱面装饰与隔断、幕墙工程合计
| A.15 | 其他装饰工程
10 | 011210005001 | 蹲便器隔断 | 1、12厚成品抗倍特板隔断（含门），高2.4m，做法参国标16J914-1 XT8、XT9 2、隔断采用同一种颜色，门上装有闭门器，隔断采用硬质塑料材质的门锁，撑脚及铰链。高度2.15m每个隔断内安装成品不锈钢挂衣钩，含成品卷纸盒、套装洁厕刷 3、具体要求详图纸、技术要求、招标文件、相关规范 |  | m2 | 16.08
11 | 011210005002 | 小便器隔断 | 1、隔断为复合树脂板，悬空挡板，做法参国标16J914-1 XT8、XT9 2、具体要求详图纸、技术要求、招标文件、相关规范 |  | m2 | 0.81
12 | 011501001001 | 洗面台 | 1、洗面台做法参见16J914-1 1/XT11、XT12，洗面台为深色人造石台面20mm厚 2、具体要求详图纸、技术要求、招标文件、相关规范 |  | m2 | 1.9
本页小计
注：为计取规费等的使用，可在表中增设其中：“定额人工费”。
表—08
分部分项工程和单价措施项目清单与计价表
工程名称：动力站-装饰 |  |  |  | 标段： |  |  |  | 第 4 页 共 4 页
序号 | 项目编码 | 项目名称 | 项目特征描述 |  | 计量单位 | 工程量 | 金额（元）
[7 empty] | 综合单价 |  | 综合合价 | 其中
暂估价
13 | 011505010001 | 化妆镜 | 1、化妆镜做法详见16J914-1 3/XT25，5mm厚镜面，宽同洗面台，高700，距台面400，含LED发光灯带、15厚阻燃基层板、不锈钢收边等； 2、具体要求详图纸、技术要求、招标文件、相关规范 |  | m2 | 1.4
其他装饰工程合计
分部分项合计
措施项目
14 | 粤011701012001 | 内墙面装饰脚手架 | 投标人应根据图纸、技术要求、招标文件、相关规范，并结合各自的施工方案，综合考虑报价，结算单价不再调整 |  | m2 | 297.3
15 | 粤011701012002 | 天棚装饰脚手架 | 投标人应根据图纸、技术要求、招标文件、相关规范，并结合各自的施工方案，综合考虑报价，结算单价不再调整 |  | m2 | 25.96
单价措施合计
本页小计
合 计
注：为计取规费等的使用，可在表中增设其中：“定额人工费”。
表—08

## 表-11 总价措施项目清单与计价表【动力站-装饰】
总价措施项目清单与计价表
工程名称：动力站-装饰 |  |  |  |  | 标段： |  |  | 第 1 页 共 1 页
序号 | 项目编码 | 项目名称 | 计算基础 | 费率 (%) |  | 金额 (元) | 调整费率 (%) |  | 调整后金额 (元) | 备注
1 | LSSGCSF00001 | 绿色施工安全防护措施费 | 分部分项人工费+分部分项机具费 | 13 | [5 empty] | 以分部分项的人工费与施工机具费之和为计算基础，费率13%
2 | WMGDZJF00001 | 文明工地增加费 | 分部分项人工费+分部分项机具费 | 0 | [5 empty] | 以分部分项的人工费与施工机具费之和为计算基础，市级文明工地为0.6%；省级文明工地为1.2%
3 | 011707002001 | 夜间施工增加费 |  | 20 | [5 empty] | 以夜间施工项目人工费的20%计算
4 | GGCSF0000001 | 赶工措施费 | 分部分项人工费+分部分项机具费 | 0 | [5 empty] | 赶工措施费=（1-δ）*分部分项的（人工费+施工机具费）*0.3 （0.8≤δ＜1 式中：δ=合同工期/定额工期）
5 | QTFY00000001 | 其他费用 | [7 empty] | 按经批准的专项施工组织方案计算
合 计
编制人（造价人员）： |  |  |  |  | 复核人（造价工程师）：
表-11

## 表-12 其他项目清单与计价汇总表【动力站-装饰】
其他项目清单与计价汇总表
工程名称：动力站-装饰 |  |  | 标段： |  | 第 1 页 共 1 页
序号 | 项目名称 | 金额（元） |  | 结算金额（元） |  | 备注
1 | 暂列金额 | 0.00 |  |  |  | 明细详见表-12-1
2 | 暂估价 | 0.00
2.1 | 材料暂估价 | — |  |  |  | 明细详见表-12-2
2.2 | 专业工程暂估价 | 0.00 |  |  |  | 明细详见表-12-3
3 | 计日工 |  |  |  |  | 明细详见表-12-4
4 | 总承包服务费 |  |  |  |  | 明细详见表-12-5
5 | 预算包干费
6 | 工程优质费
7 | 概算幅度差
8 | 现场签证费用
9 | 索赔费用
10 | 其他费用
合 计 | [5 empty] | —
注：材料（工程设备）暂估单价进入清单项目综合单价，此处不汇总。
表—12

## 表-12-1 暂列金额表【动力站-装饰】
暂列金额明细表
工程名称：动力站-装饰 |  |  | 标段： |  | 第 1 页 共 1 页
序号 | 名称 | 计量单位 |  | 暂定金额（元） |  | 备注
1 | 暂列金额 | 元
合 计 |  |  |  | 0.00 |  | —
注：此表由招标人填写，如不能详列，也可只列暂列金额总额，投标人应将上述暂列金额计入投标总价中。
表—12—1

## 表-12-3 专业工程暂估价及结算价表【动力站-装饰】
专业工程暂估价及结算价表
工程名称：动力站-装饰 |  |  |  | 标段： |  | 第 1 页 共 1 页
序号 | 工程名称 | 工程内容 | 暂估金额 （元） |  | 结算金额 (元) |  | 差额 ±(元) | 备注
1
合 计 |  |  | 0.00 |  |  |  |  | —
注：此表由招标人填写，投标人应将上述专业工程暂估价计入投标总价中。
表—12—3

## 表-12-5 总承包服务费计价表【动力站-装饰】
总承包服务费计价表
工程名称：动力站-装饰 |  |  |  | 标段： |  | 第 1 页 共 1 页
序号 | 项目名称 | 项目价值（元） | 服务内容 |  | 计算基础 |  | 费率(%) | 金额
1 | 总承包配合服务费 |  | 承包人须服从孚能科技年产30GWh动力电池生产基地项目相关土建总承包人的协调管理，配合土建总承包人做好在质量、进度、安全、验收等方面的工作
合 计
注：此表项目名称、服务内容由招标人填写，编制招标控制价时，费率及金额由招标人按有关计价规定确定；投标时，费率及金额由投标人自主报价，计入投标总价中。
表—12—5

## 表-13 规费、税金项目清单与计价表【动力站-装饰】
规费、税金项目清单与计价表
工程名称：动力站-装饰 |  |  | 标段： |  | 第 1 页 共 1 页
序号 | 项目名称 | 计算基础 | 计算基数 | 计算费率 (%) |  | 金额(元)
1 | 增值税销项税额 | 分部分项合计+措施合计+其他项目 |  | 9
合 计
编制人（造价人员）： |  |  | 复核人（造价工程师）：
表—13

## 表-04 单位工程招标控制价汇总表【动力站-工艺系统】
单位工程招标控制价汇总表
工程名称：动力站-工艺系统 |  | 标段： |  | 第 1 页 共 1 页
序号 | 汇总内容 |  | 金额:(元) |  | 其中：暂估价(元)
1 | 分部分项合计
1.1 | 设备
1.2 | 管道
2 | 措施合计
2.1 | 绿色施工安全防护措施费
2.2 | 其他措施费
3 | 其他项目
3.1 | 暂列金额
3.2 | 暂估价
3.3 | 计日工
3.4 | 总承包服务费
3.5 | 预算包干费
3.6 | 工程优质费
3.7 | 概算幅度差
3.8 | 索赔费用
3.9 | 现场签证费用
3.10 | 其他费用
4 | 税前工程造价
5 | 增值税销项税额
6 | 总造价
7 | 人工费
招标控制价合计=1+2+3+5
注：本表适用于单位工程招标控制价或投标报价的汇总，如无单位工程划分，单项工程也使用本表汇总
表—04

## 表-08 分部分项工程和单价措施项目清单与计价表【动力站-_1
分部分项工程和单价措施项目清单与计价表
工程名称：动力站-工艺系统 |  |  |  | 标段： |  |  |  | 第 1 页 共 24 页
序号 | 项目编码 | 项目名称 | 项目特征描述 |  | 计量单位 | 工程量 | 金额（元）
[7 empty] | 综合单价 |  | 综合合价 | 其中
暂估价
设备
蒸汽及热水系统
1 | 030225003001 | 换热器 | 1.型号:汽-水板式换热器机组；额定换热量5.0MW(两台换热器,一用一备) 不锈钢材质 进汽0.4MPa |  | 台 | 1
2 | 030225003002 | 换热器 | 1.型号:水-水板式换热器机组； 2.参数:额定换热量3.5MW N=139.2kW 不锈钢材质 一次侧换热温度90/50℃,二次侧换热温度50/40℃ PN16 变频循环水泵3台 两用一备 Q=210m/h H=38mH2O N=45kW 补水泵2台 一用一备Q=8.2m3/h H=28mH2O N=2.2kW 配稳压罐 |  | 台 | 1
3 | 030109001001 | 离心式泵 | 1.名称:变频给水泵 2.型号: Q=35m/h H=22mH2O N=5kW 两用一备 |  | 台 | 4
4 | 030109001002 | 离心式泵 | 1.名称:变频给水泵 2.型号: Q=35m/h H=35mH2O N=7.5kW 两用一备 |  | 台 | 3
5 | 080806008001 | 电动机检查接线 | 1.名称:电机检查接线、调试 2.容量（kW):220KW以下 |  | 台 | 1
6 | 080806008002 | 电动机检查接线 | 1.名称:电机检查接线、调试 2.容量（kW):100KW以下 |  | 台 | 3
7 | 080806008003 | 电动机检查接线 | 1.名称:电机检查接线、调试 2.容量（kW):13KW以下 |  | 台 | 7
8 | 080806008004 | 电动机检查接线 | 1.名称:电机检查接线、调试 2.容量（kW):3KW以下 |  | 台 | 2
9 | 031006015001 | 水箱 | 1.材质、类型: 不锈钢水箱 2.型号、规格:水容积30m3 外形尺寸:4800Lx3400Wx2000H |  | 台 | 2
本页小计
注：为计取规费等的使用，可在表中增设其中：“定额人工费”。
表—08
分部分项工程和单价措施项目清单与计价表
工程名称：动力站-工艺系统 |  |  |  | 标段： |  |  |  | 第 2 页 共 24 页
序号 | 项目编码 | 项目名称 | 项目特征描述 |  | 计量单位 | 工程量 | 金额（元）
[7 empty] | 综合单价 |  | 综合合价 | 其中
暂估价
10 | 030817002001 | 分、集汽(水)缸制作安装 | 1.材质、规格:DN500X3036 材料为20钢 缸体为无缝钢管 封头为椭圆封头 PN16 |  | 台 | 1
11 | 031003008001 | 除污器(过滤器) | 1.材质:ZPG-I-300型自动反冲排污过滤器 2.规格、压力等级:DN300 PN16 过滤精度:30目 |  | 组 | 1
蒸汽及热水系统合计
压缩空气系统
12 | 030110003001 | 离心式压缩机 | 1.名称:800kW水冷离心空压机 2.型号:Q=160m3/min P=1.0MPa 800kW/10KV 循环冷却水量:85t/h,进口过滤器集成一体,配减震垫、启动柜 |  | 台 | 2
13 | 030110003002 | 离心式压缩机 | 1.名称:560kW水冷离心空压机 2.型号:Q=110m3/min P=1.0MPa 560kW/10KV 循环冷却水量:60t/h,进口过滤器集成一体,配减震垫、启动柜 |  | 台 | 2
14 | 030110002001 | 回转式螺杆压缩机 | 1.名称:水冷无油螺杆变频空压机 2.型号:Q=~41m3/min P=1.0MPa 275kW/380V 循环冷却水量:32t/h,配减震垫、启动变频柜 |  | 台 | 2
15 | 031008009001 | 干燥机 | 1.规格:压缩(余热)再生吸附式干燥机(零气耗)；Q=180m3/min P=1.0MPa 0.25kW/380V 压力露点温度-40℃,循环冷却水量:71t/h |  | 台 | 2
本页小计
注：为计取规费等的使用，可在表中增设其中：“定额人工费”。
表—08
分部分项工程和单价措施项目清单与计价表
工程名称：动力站-工艺系统 |  |  |  | 标段： |  |  |  | 第 3 页 共 24 页
序号 | 项目编码 | 项目名称 | 项目特征描述 |  | 计量单位 | 工程量 | 金额（元）
[7 empty] | 综合单价 |  | 综合合价 | 其中
暂估价
16 | 031008009002 | 干燥机 | 1.规格:压缩(余热)再生吸附式干燥机(零气耗)；Q=120m3/min P=1.0MPa 0.25kW/380V 压力露点温度-40℃,循环冷却水量:47t/h |  | 台 | 2
17 | 030701010001 | 过滤器 | 1.名称:粗过滤器 2.规格:Q=210m3/min P=1.0MPa 精度:1μm |  | 台 | 2
18 | 030701010002 | 过滤器 | 1.名称:粗过滤器 2.规格:Q=130m3/min P=1.0MPa 精度:1μm |  | 台 | 2
19 | 030701010003 | 过滤器 | 1.名称:精过滤器 2.规格:Q=210m3/min P=1.0MPa 精度:1μm |  | 台 | 2
20 | 030701010004 | 过滤器 | 1.名称:精过滤器 2.规格:Q=130m3/min P=1.0MPa 精度:1μm |  | 台 | 2
21 | 031008009003 | 干燥机 | 1.规格:零气耗鼓风热吸附式干燥机；Q=60m3/min P=1.0MPa 64.5kW/380V 压力露点温度-40℃,循环冷却水量:7.2t/h 压力露点温度-40℃,循环冷却水量:7.2t/h |  | 台 | 2
22 | 030701010005 | 过滤器 | 1.名称:前置过滤器 2.规格:Q=60m3/min P=1.0MPa 精度:3μm |  | 台 | 2
23 | 030701010006 | 过滤器 | 1.名称:中置过滤器 2.规格:Q=60m3/min P=1.0MPa 精度:1μm |  | 台 | 2
24 | 030701010007 | 过滤器 | 1.名称:后置过滤器 2.规格:Q=60m3/min P=1.0MPa 精度:0.01μm |  | 台 | 2
25 | 030113021001 | 储气罐 | 1.名称:压缩空气储气罐 2.型号: V=15m3 P=1.0MPa 不锈钢材质 自带安全阀、压力表 |  | 台 | 4
本页小计
注：为计取规费等的使用，可在表中增设其中：“定额人工费”。
表—08
分部分项工程和单价措施项目清单与计价表
工程名称：动力站-工艺系统 |  |  |  | 标段： |  |  |  | 第 4 页 共 24 页
序号 | 项目编码 | 项目名称 | 项目特征描述 |  | 计量单位 | 工程量 | 金额（元）
[7 empty] | 综合单价 |  | 综合合价 | 其中
暂估价
26 | 030904013001 | 联动控制主机 | 1.规格、线制:空压机/冷干机设备联动控制器（空压机厂家成套供应） 2.控制回路:根据管网压力.露点信号自动控制空压机.冷干机启/停.轮机等能上传上位机, 实现远程信号采集/控制功能; 带露点仪、压力传感器。 |  | 台 | 1
27 | 080806008005 | 电动机检查接线 | 1.名称:电机检查接线、调试 2.容量（kW):220KW以下 |  | 台 | 6
28 | 080806008006 | 电动机检查接线 | 1.名称:电机检查接线、调试 2.容量（kW):100KW以下 |  | 台 | 1
29 | 080806008007 | 电动机检查接线 | 1.名称:电机检查接线、调试 2.容量（kW):3KW以下 |  | 台 | 4
压缩空气系统合计
氮气系统
30 | 030113021002 | 储气罐 | 1.名称:氮气储气罐 2.型号: V=10m3 P=1.0MPa 不锈钢材质 自带安全阀、压力表 |  | 台 | 2
氮气系统合计
设备合计
管道
蒸汽及凝结水系统
31 | 030801001001 | 低压碳钢管 | 1.材质:输送流体用无缝钢管 20钢 （抗静电） 2.规格:D377x7 3.连接形式、焊接方法:氩弧焊打底手工焊盖面 4.压力试验、吹扫与清洗设计要求:详见设计图纸及规范 |  | m | 34.14
本页小计
注：为计取规费等的使用，可在表中增设其中：“定额人工费”。
表—08
分部分项工程和单价措施项目清单与计价表
工程名称：动力站-工艺系统 |  |  |  | 标段： |  |  |  | 第 5 页 共 24 页
序号 | 项目编码 | 项目名称 | 项目特征描述 |  | 计量单位 | 工程量 | 金额（元）
[7 empty] | 综合单价 |  | 综合合价 | 其中
暂估价
32 | 030801001002 | 低压碳钢管 | 1.材质:输送流体用无缝钢管 20钢 2.规格:D325x7 3.连接形式、焊接方法:氩弧焊打底手工焊盖面 4.压力试验、吹扫与清洗设计要求:详见设计图纸及规范 |  | m | 24.54
33 | 030801001003 | 低压碳钢管 | 1.材质:输送流体用无缝钢管 20钢 2.规格:D273x6 3.连接形式、焊接方法:氩弧焊打底手工焊盖面 4.压力试验、吹扫与清洗设计要求:详见设计图纸及规范 |  | m | 178.2
34 | 030801001004 | 低压碳钢管 | 1.材质:输送流体用无缝钢管 20钢 （抗静电） 2.规格:D159x4.5 3.连接形式、焊接方法:氩弧焊打底手工焊盖面 4.压力试验、吹扫与清洗设计要求:详见设计图纸及规范 |  | m | 30.92
35 | 030801001005 | 低压碳钢管 | 1.材质:输送流体用无缝钢管 20钢 （抗静电） 2.规格:D133x4 3.连接形式、焊接方法:氩弧焊打底手工焊盖面 4.压力试验、吹扫与清洗设计要求:详见设计图纸及规范 |  | m | 169.92
36 | 030801001006 | 低压碳钢管 | 1.材质:输送流体用无缝钢管 20钢 （抗静电） 2.规格:D108*4 3.连接形式、焊接方法:氩弧焊打底手工焊盖面 4.压力试验、吹扫与清洗设计要求:详见设计图纸及规范 |  | m | 138.51
37 | 030801001007 | 低压碳钢管 | 1.材质:输送流体用无缝钢管 20钢 （抗静电） 2.规格:D76*4 3.连接形式、焊接方法:氩弧焊打底手工焊盖面 4.压力试验、吹扫与清洗设计要求:详见设计图纸及规范 |  | m | 68.85
本页小计
注：为计取规费等的使用，可在表中增设其中：“定额人工费”。
表—08
分部分项工程和单价措施项目清单与计价表
工程名称：动力站-工艺系统 |  |  |  | 标段： |  |  |  | 第 6 页 共 24 页
序号 | 项目编码 | 项目名称 | 项目特征描述 |  | 计量单位 | 工程量 | 金额（元）
[7 empty] | 综合单价 |  | 综合合价 | 其中
暂估价
38 | 030801001008 | 低压碳钢管 | 1.材质:输送流体用无缝钢管 20钢 （抗静电） 2.规格:D57*3.5 3.连接形式、焊接方法:氩弧焊打底手工焊盖面 4.压力试验、吹扫与清洗设计要求:详见设计图纸及规范 |  | m | 69.24
39 | 030801001009 | 低压碳钢管 | 1.材质:低压流体输送用焊接钢管 Q235-B （抗静电） 2.规格:DN50 3.连接形式、焊接方法:氩弧焊打底手工焊盖面 4.压力试验、吹扫与清洗设计要求:详见设计图纸及规范 |  | m | 16.9
40 | 030804001001 | 低压碳钢管件 | 1.材质:20钢 2.规格:90°弯头 D377*D377 3.连接方式:焊接 |  | 个 | 7
41 | 030804001002 | 低压碳钢管件 | 1.材质:20钢 2.规格:90°弯头 D325*D325 3.连接方式:焊接 |  | 个 | 8
42 | 030804001003 | 低压碳钢管件 | 1.材质:20钢 2.规格:90°弯头 D325*D273 3.连接方式:焊接 |  | 个 | 2
43 | 030804001004 | 低压碳钢管件 | 1.材质:20钢 2.规格:90°弯头 D273*D273 3.连接方式:焊接 |  | 个 | 25
44 | 030804001005 | 低压碳钢管件 | 1.材质:20钢 2.规格:90°弯头 D159*D159 3.连接方式:焊接 |  | 个 | 3
45 | 030804001006 | 低压碳钢管件 | 1.材质:20钢 2.规格:90°弯头 D159*D108 3.连接方式:焊接 |  | 个 | 2
46 | 030804001007 | 低压碳钢管件 | 1.材质:20钢 2.规格:90°弯头 D133*D133 3.连接方式:焊接 |  | 个 | 21
47 | 030804001008 | 低压碳钢管件 | 1.材质:20钢 2.规格:90°弯头 D108*D108 3.连接方式:焊接 |  | 个 | 16
本页小计
注：为计取规费等的使用，可在表中增设其中：“定额人工费”。
表—08
分部分项工程和单价措施项目清单与计价表
工程名称：动力站-工艺系统 |  |  |  | 标段： |  |  |  | 第 7 页 共 24 页
序号 | 项目编码 | 项目名称 | 项目特征描述 |  | 计量单位 | 工程量 | 金额（元）
[7 empty] | 综合单价 |  | 综合合价 | 其中
暂估价
48 | 030804001009 | 低压碳钢管件 | 1.材质:20钢 2.规格:90°弯头 D76*D76 3.连接方式:焊接 |  | 个 | 8
49 | 030804001010 | 低压碳钢管件 | 1.材质:20钢 2.规格:90°弯头 D57*D57 3.连接方式:焊接 |  | 个 | 13
50 | 030804001011 | 低压碳钢管件 | 1.材质:20钢 2.规格:三通 D377*D377*D377 3.连接方式:焊接 |  | 个 | 2
51 | 030804001012 | 低压碳钢管件 | 1.材质:20钢 2.规格:三通 D325*D325*D325 3.连接方式:焊接 |  | 个 | 2
52 | 030804001013 | 低压碳钢管件 | 1.材质:20钢 2.规格:三通 D325*D325*D273 3.连接方式:焊接 |  | 个 | 1
53 | 030804001014 | 低压碳钢管件 | 1.材质:20钢 2.规格:三通 D325*D325*D108 3.连接方式:焊接 |  | 个 | 1
54 | 030804001015 | 低压碳钢管件 | 1.材质:20钢 2.规格:三通 D273*D273*D273 3.连接方式:焊接 |  | 个 | 1
55 | 030804001016 | 低压碳钢管件 | 1.材质:20钢 2.规格:三通 D133*D133*D133 3.连接方式:焊接 |  | 个 | 14
56 | 030804001017 | 低压碳钢管件 | 1.材质:20钢 2.规格:三通 D108*D108*D108 3.连接方式:焊接 |  | 个 | 4
57 | 030804001018 | 低压碳钢管件 | 1.材质:20钢 2.规格:三通 D76*D76*D76 3.连接方式:焊接 |  | 个 | 4
本页小计
注：为计取规费等的使用，可在表中增设其中：“定额人工费”。
表—08
分部分项工程和单价措施项目清单与计价表
工程名称：动力站-工艺系统 |  |  |  | 标段： |  |  |  | 第 8 页 共 24 页
序号 | 项目编码 | 项目名称 | 项目特征描述 |  | 计量单位 | 工程量 | 金额（元）
[7 empty] | 综合单价 |  | 综合合价 | 其中
暂估价
58 | 030807003001 | 低压法兰阀门 | 1.名称:法兰截止阀 J41H-16P 2.型号、规格:DN350 3.连接形式:法兰连接 |  | 个 | 4
59 | 030807003002 | 低压法兰阀门 | 1.名称:法兰截止阀 J41H-16P 2.型号、规格:DN250 3.连接形式:法兰连接 |  | 个 | 6
60 | 030807003003 | 低压法兰阀门 | 1.名称:法兰截止阀 J41H-16P 2.型号、规格:DN150 3.连接形式:法兰连接 |  | 个 | 4
61 | 030807003004 | 低压法兰阀门 | 1.名称:法兰截止阀 J41H-16P 2.型号、规格:DN100 3.连接形式:法兰连接 |  | 个 | 10
62 | 030807003005 | 低压法兰阀门 | 1.名称:法兰截止阀 J41H-16P 2.型号、规格:DN65 3.连接形式:法兰连接 |  | 个 | 5
63 | 030807003006 | 低压法兰阀门 | 1.名称:法兰截止阀 J41H-16P 2.型号、规格:DN50 3.连接形式:法兰连接 |  | 个 | 3
64 | 030807003007 | 低压法兰阀门 | 1.名称:法兰截止阀 J41H-16P 2.型号、规格:DN40 3.连接形式:法兰连接 |  | 个 | 1
65 | 030807003008 | 低压法兰阀门 | 1.名称:法兰球阀 2.型号、规格:DN40 3.连接形式:法兰连接 |  | 个 | 2
66 | 030807003009 | 低压法兰阀门 | 1.名称:法兰球阀 2.型号、规格:DN80 3.连接形式:法兰连接 |  | 个 | 4
67 | 030807003010 | 低压法兰阀门 | 1.名称:电动比例调节阀 2.型号、规格:DN40 3.连接形式:法兰连接 |  | 个 | 1
68 | 030807003011 | 低压法兰阀门 | 1.名称:蒸汽减压阀 2.型号、规格:DN150 PN16 3.连接形式:法兰连接 |  | 个 | 1
本页小计
注：为计取规费等的使用，可在表中增设其中：“定额人工费”。
表—08
分部分项工程和单价措施项目清单与计价表
工程名称：动力站-工艺系统 |  |  |  | 标段： |  |  |  | 第 9 页 共 24 页
序号 | 项目编码 | 项目名称 | 项目特征描述 |  | 计量单位 | 工程量 | 金额（元）
[7 empty] | 综合单价 |  | 综合合价 | 其中
暂估价
69 | 030807003012 | 低压法兰阀门 | 1.名称:法兰安全阀 2.型号、规格:DN40 3.连接形式:法兰连接 |  | 个 | 1
70 | 030807003013 | 低压法兰阀门 | 1.名称:法兰安全阀 2.型号、规格:DN150 PN16 3.连接形式:法兰连接 |  | 个 | 1
71 | 030807003014 | 低压法兰阀门 | 1.名称:蜗杆传动蝶阀 D343H-16P 2.型号、规格:DN300 3.连接形式:法兰连接 |  | 个 | 10
72 | 030807003015 | 低压法兰阀门 | 1.名称:蜗杆传动蝶阀 D343H-16P 2.型号、规格:DN150 PN16 3.连接形式:法兰连接 |  | 个 | 4
73 | 030807003016 | 低压法兰阀门 | 1.名称:蜗杆传动蝶阀 D343H-16P 2.型号、规格:DN125 3.连接形式:法兰连接 |  | 个 | 16
74 | 030807003017 | 低压法兰阀门 | 1.名称:蜗杆传动蝶阀 D343H-16P 2.型号、规格:DN100 3.连接形式:法兰连接 |  | 个 | 3
75 | 030807003018 | 低压法兰阀门 | 1.名称:蜗杆传动蝶阀 D343H-16P 2.型号、规格:DN80 3.连接形式:法兰连接 |  | 个 | 15
76 | 030807003019 | 低压法兰阀门 | 1.名称:止回阀 H41H-16P 2.型号、规格:DN50 3.连接形式:法兰连接 |  | 个 | 2
77 | 030807003020 | 低压法兰阀门 | 1.名称:止回阀 H41H-16P 2.型号、规格:DN80 3.连接形式:法兰连接 |  | 个 | 7
78 | 030807003021 | 低压法兰阀门 | 1.名称:Y型过滤器 2.材质:过滤精度:5~30目 PN16 不锈钢 3.型号、规格:DN350 PN16 4.连接形式:法兰连接 |  | 个 | 4
本页小计
注：为计取规费等的使用，可在表中增设其中：“定额人工费”。
表—08
分部分项工程和单价措施项目清单与计价表
工程名称：动力站-工艺系统 |  |  |  | 标段： |  |  |  | 第 10 页 共 24 页
序号 | 项目编码 | 项目名称 | 项目特征描述 |  | 计量单位 | 工程量 | 金额（元）
[7 empty] | 综合单价 |  | 综合合价 | 其中
暂估价
79 | 030807003022 | 低压法兰阀门 | 1.名称:疏水阀组（FT14-14浮球式型疏水阀 法兰截止阀 J41H-16C ） 2.型号、规格:DN25 3.连接形式:法兰连接 |  | 套 | 1
80 | 030807003023 | 低压法兰阀门 | 1.名称:Y型过滤器 2.材质:过滤精度:5~30目 PN16 不锈钢 3.型号、规格:DN350 PN16 4.连接形式:法兰连接 |  | 个 | 1
81 | 030807003024 | 低压法兰阀门 | 1.名称:Y型过滤器 2.材质:过滤精度:5~30目 PN16 不锈钢 3.型号、规格:DN150 PN16 4.连接形式:法兰连接 |  | 个 | 1
82 | 030807003025 | 低压法兰阀门 | 1.名称:Y型过滤器 2.材质:过滤精度:5~30目 PN16 不锈钢 3.型号、规格:DN80 PN16 4.连接形式:法兰连接 |  | 个 | 4
83 | 031003001001 | 螺纹阀门 | 1.类型:高点排气阀 2.材质:全铜 3.规格、压力等级:DN20 4.连接形式:螺纹连接 |  | 个 | 2
84 | 030601002001 | 压力仪表 | ①名称:W-100，0~100℃；PN=1.0MPa304不锈钢；②取源部件保管（凸台）制作安装；③清洗、调试” |  | 台 | 11
85 | 031003014001 | 热量表 | 1.类型:FUS380型超声波热量表 DN300,温度范围~120℃ 一体式 PN16 就地显示远传 |  | 块 | 1
86 | 031003014002 | 热量表 | 1.类型:FUS380型超声波热量表 DN125,温度范围~120℃ 一体式 PN16 就地显示远传 |  | 块 | 2
87 | 030601001001 | 温度仪表 | 1.名称:温度计 带远传信号 0~250℃ 精确度等级:1.5级 |  | 支 | 1
本页小计
注：为计取规费等的使用，可在表中增设其中：“定额人工费”。
表—08
分部分项工程和单价措施项目清单与计价表
工程名称：动力站-工艺系统 |  |  |  | 标段： |  |  |  | 第 11 页 共 24 页
序号 | 项目编码 | 项目名称 | 项目特征描述 |  | 计量单位 | 工程量 | 金额（元）
[7 empty] | 综合单价 |  | 综合合价 | 其中
暂估价
88 | 030807003026 | 低压法兰阀门 | 1.名称:蒸汽涡街流量变送器 2.材质:不锈钢 3.型号、规格:DN350 1.2MPa时计量范围:20000~80000kg/h PN25 带RS485远传接口 4.连接形式:法兰连接 |  | 个 | 1
89 | 031002003001 | 套管 | 1.名称、类型:刚性防水套管DN50 |  | 个 | 2
90 | 031002003002 | 套管 | 1.名称、类型:刚性防水套管DN65 |  | 个 | 2
91 | 031002003003 | 套管 | 1.名称、类型:刚性防水套管DN100 |  | 个 | 4
92 | 031002003004 | 套管 | 1.名称、类型:刚性防水套管DN250 |  | 个 | 5
93 | 031002003005 | 套管 | 1.名称、类型:刚性防水套管DN350 |  | 个 | 2
94 | 031002001001 | 管道支架 | 1.材质:型钢 2.除锈级别:手工除锈（轻锈） 3.油漆品种:刷防锈漆两道,灰色漆两道。 |  | kg | 142.44
95 | 031201003001 | 金属结构刷油 | 1.除锈级别:手工除锈（轻锈） 2.油漆品种:刷防锈漆两道,灰色漆两道。 |  | kg | 142.44
96 | 031201001001 | 管道刷油 | 1.除锈级别:手工除锈、轻锈 2.油漆品种:防锈漆 3.涂刷遍数、漆膜厚度:两遍 4.标志色方式、品种:保护层外刷红色环、流向标识暂定绿色 |  | m2 | 240.5
97 | 031208002001 | 管道绝热 | 1.绝热材料品种:A级不燃离心玻璃棉管壳；导热系数:0.048W/m·K 容重为60kg/m3(外包铝板S=~0.5mm) 2.绝热厚度:δ=70mm 3.管道外径:D377\D273 |  | m3 | 15.2702
本页小计
注：为计取规费等的使用，可在表中增设其中：“定额人工费”。
表—08
分部分项工程和单价措施项目清单与计价表
工程名称：动力站-工艺系统 |  |  |  | 标段： |  |  |  | 第 12 页 共 24 页
序号 | 项目编码 | 项目名称 | 项目特征描述 |  | 计量单位 | 工程量 | 金额（元）
[7 empty] | 综合单价 |  | 综合合价 | 其中
暂估价
98 | 031208002002 | 管道绝热 | 1.绝热材料品种:A级不燃离心玻璃棉管壳；导热系数:0.048W/m·K 容重为60kg/m3(外包铝板S=~0.5mm) 2.绝热厚度:δ=60mm 3.管道外径:D133~D38 |  | m3 | 66.4214
蒸汽及凝结水系统合计
压缩空气系统
99 | 030801006001 | 低压不锈钢管 | 1.材质:流体输送用不锈钢无缝钢管（出厂脱脂、抗静电） 2.规格:D426*6 PN16 06Cr19Ni10 3.焊接方法:氩弧焊 4.压力试验、吹扫与清洗设计要求:详见设计图纸 |  | m | 75.81
100 | 030801006002 | 低压不锈钢管 | 1.材质:流体输送用不锈钢无缝钢管（出厂脱脂、抗静电） 2.规格:D325*4 PN16 06Cr19Ni10 3.焊接方法:氩弧焊 4.压力试验、吹扫与清洗设计要求:详见设计图纸 |  | m | 35.3
101 | 030801006003 | 低压不锈钢管 | 1.材质:流体输送用不锈钢无缝钢管（出厂脱脂、抗静电） 2.规格:D219*4 PN16 06Cr19Ni10 3.焊接方法:氩弧焊 4.压力试验、吹扫与清洗设计要求:详见设计图纸 |  | m | 82.7
102 | 030801006004 | 低压不锈钢管 | 1.材质:流体输送用不锈钢无缝钢管（出厂脱脂、抗静电）） 2.规格:D133*3.5 PN16 06Cr19Ni10 3.焊接方法:氩弧焊 4.压力试验、吹扫与清洗设计要求:详见设计图纸 |  | m | 27.94
本页小计
注：为计取规费等的使用，可在表中增设其中：“定额人工费”。
表—08
分部分项工程和单价措施项目清单与计价表
工程名称：动力站-工艺系统 |  |  |  | 标段： |  |  |  | 第 13 页 共 24 页
序号 | 项目编码 | 项目名称 | 项目特征描述 |  | 计量单位 | 工程量 | 金额（元）
[7 empty] | 综合单价 |  | 综合合价 | 其中
暂估价
103 | 030801006005 | 低压不锈钢管 | 1.材质:流体输送用不锈钢无缝钢管（出厂脱脂、抗静电） 2.规格:D108*3 PN16 06Cr19Ni10 3.焊接方法:氩弧焊 4.压力试验、吹扫与清洗设计要求:详见设计图纸 |  | m | 113.5
104 | 030804003001 | 低压不锈钢管件 | 1.材质:不锈钢管件 06Cr19Ni10 2.规格:90°弯头 D426*D426 3.焊接方法:氩弧焊 |  | 个 | 1
105 | 030804003002 | 低压不锈钢管件 | 1.材质:不锈钢管件 06Cr19Ni10 2.规格:90°弯头 D426*D219 3.焊接方法:氩弧焊 |  | 个 | 4
106 | 030804003003 | 低压不锈钢管件 | 1.材质:不锈钢管件 06Cr19Ni10 2.规格:90°弯头 D325*D325 3.焊接方法:氩弧焊 |  | 个 | 4
107 | 030804003004 | 低压不锈钢管件 | 1.材质:不锈钢管件 06Cr19Ni10 2.规格:90°弯头 D219*D219 3.焊接方法:氩弧焊 |  | 个 | 25
108 | 030804003005 | 低压不锈钢管件 | 1.材质:不锈钢管件 06Cr19Ni10 2.规格:90°弯头 D159*D159 3.焊接方法:氩弧焊 |  | 个 | 22
109 | 030804003006 | 低压不锈钢管件 | 1.材质:不锈钢管件 06Cr19Ni10 2.规格:90°弯头 D159*D108 3.焊接方法:氩弧焊 |  | 个 | 2
110 | 030804003007 | 低压不锈钢管件 | 1.材质:不锈钢管件 06Cr19Ni10 2.规格:90°弯头 D133*D133 3.焊接方法:氩弧焊 |  | 个 | 3
111 | 030804003008 | 低压不锈钢管件 | 1.材质:不锈钢管件 06Cr19Ni10 2.规格:90°弯头 D108*D108 3.焊接方法:氩弧焊 |  | 个 | 16
本页小计
注：为计取规费等的使用，可在表中增设其中：“定额人工费”。
表—08
分部分项工程和单价措施项目清单与计价表
工程名称：动力站-工艺系统 |  |  |  | 标段： |  |  |  | 第 14 页 共 24 页
序号 | 项目编码 | 项目名称 | 项目特征描述 |  | 计量单位 | 工程量 | 金额（元）
[7 empty] | 综合单价 |  | 综合合价 | 其中
暂估价
112 | 030804003009 | 低压不锈钢管件 | 1.材质:不锈钢管件 06Cr19Ni10 2.规格:三通 D426*D426*D426 3.焊接方法:氩弧焊 |  | 个 | 2
113 | 030804003010 | 低压不锈钢管件 | 1.材质:不锈钢管件 06Cr19Ni10 2.规格:三通 D426*D426*D325 3.焊接方法:氩弧焊 |  | 个 | 1
114 | 030804003011 | 低压不锈钢管件 | 1.材质:不锈钢管件 06Cr19Ni10 2.规格:三通 D426*D426*D219 3.焊接方法:氩弧焊 |  | 个 | 8
115 | 030804003012 | 低压不锈钢管件 | 1.材质:不锈钢管件 06Cr19Ni10 2.规格:三通 D426*D426*D159 3.焊接方法:氩弧焊 |  | 个 | 3
116 | 030804003013 | 低压不锈钢管件 | 1.材质:不锈钢管件 06Cr19Ni10 2.规格:三通 D159*D159*D159 3.焊接方法:氩弧焊 |  | 个 | 2
117 | 030804003014 | 低压不锈钢管件 | 1.材质:不锈钢管件 06Cr19Ni10 2.规格:三通 D159*D159*D108 3.焊接方法:氩弧焊 |  | 个 | 6
118 | 030804003015 | 低压不锈钢管件 | 1.材质:不锈钢管件 06Cr19Ni10 2.规格:三通 D133*D133*D108 3.焊接方法:氩弧焊 |  | 个 | 3
119 | 030804003016 | 低压不锈钢管件 | 1.材质:不锈钢管件 06Cr19Ni10 2.规格:大小头 D426*D325 3.焊接方法:氩弧焊 |  | 个 | 1
本页小计
注：为计取规费等的使用，可在表中增设其中：“定额人工费”。
表—08
分部分项工程和单价措施项目清单与计价表
工程名称：动力站-工艺系统 |  |  |  | 标段： |  |  |  | 第 15 页 共 24 页
序号 | 项目编码 | 项目名称 | 项目特征描述 |  | 计量单位 | 工程量 | 金额（元）
[7 empty] | 综合单价 |  | 综合合价 | 其中
暂估价
120 | 030804003017 | 低压不锈钢管件 | 1.材质:不锈钢管件 06Cr19Ni10 2.规格:大小头 D426*D133 3.焊接方法:氩弧焊 |  | 个 | 1
121 | 030807003027 | 低压法兰阀门 | 1.名称:蜗杆传动蝶阀 D343H-16P 2.材质:不锈钢 3.型号、规格:DN400 PN16 4.连接形式:法兰连接 |  | 个 | 1
122 | 030807003028 | 低压法兰阀门 | 1.名称:蜗杆传动蝶阀 D343H-16P 2.材质:不锈钢 3.型号、规格:DN300 PN16 4.连接形式:法兰连接 |  | 个 | 2
123 | 030807003029 | 低压法兰阀门 | 1.名称:蜗杆传动蝶阀 D343H-16P 2.材质:不锈钢 3.型号、规格:DN200 PN16 4.连接形式:法兰连接 |  | 个 | 9
124 | 030807003030 | 低压法兰阀门 | 1.名称:蜗杆传动蝶阀 D343H-16P 2.材质:不锈钢 3.型号、规格:DN150 PN16 4.连接形式:法兰连接 |  | 个 | 9
125 | 030807003031 | 低压法兰阀门 | 1.名称:蜗杆传动蝶阀 D343H-16P 2.材质:不锈钢 3.型号、规格:DN100 PN16 4.连接形式:法兰连接 |  | 个 | 12
126 | 030807003032 | 低压法兰阀门 | 1.名称:电动蝶阀 开关型 D941H-16P 2.材质:不锈钢 3.型号、规格:DN100 PN16 4.连接形式:法兰连接 |  | 个 | 2
127 | 030807003033 | 低压法兰阀门 | 1.名称:电动蝶阀 开关型 D941H-16P 2.材质:不锈钢 3.型号、规格:DN150 PN16 4.连接形式:法兰连接 |  | 个 | 4
本页小计
注：为计取规费等的使用，可在表中增设其中：“定额人工费”。
表—08
分部分项工程和单价措施项目清单与计价表
工程名称：动力站-工艺系统 |  |  |  | 标段： |  |  |  | 第 16 页 共 24 页
序号 | 项目编码 | 项目名称 | 项目特征描述 |  | 计量单位 | 工程量 | 金额（元）
[7 empty] | 综合单价 |  | 综合合价 | 其中
暂估价
128 | 030601002002 | 压力仪表 | ①名称:W-100，0~100℃；PN=1.0MPa304不锈钢；②取源部件保管（凸台）制作安装；③清洗、调试” |  | 台 | 4
129 | 030601004001 | 流量仪表 | 插入式热式流量计 流速范围0.56~120m/s PN16 供电电压220VAC 精度等级1.5 分体式异地显示型 带RS485远传接口 |  | 台 | 4
130 | 031002003006 | 套管 | 1.名称、类型:刚性防水套管DN40 |  | 个 | 1
131 | 031002003007 | 套管 | 1.名称、类型:刚性防水套管DN100 |  | 个 | 2
132 | 031002003008 | 套管 | 1.名称、类型:刚性防水套管DN150 |  | 个 | 2
133 | 031002003009 | 套管 | 1.名称、类型:刚性防水套管DN300 |  | 个 | 1
134 | 031002003010 | 套管 | 1.名称、类型:刚性防水套管DN400 |  | 个 | 1
135 | 031002001002 | 管道支架 | 1.材质:型钢 2.除锈级别:手工除锈（轻锈） 3.油漆品种:刷防锈漆两道,灰色漆两道。 |  | kg | 95.07
136 | 031201003002 | 金属结构刷油 | 1.除锈级别:手工除锈（轻锈） 2.油漆品种:刷防锈漆两道,灰色漆两道。 |  | kg | 95.07
137 | 031208002003 | 管道绝热 | 1.绝热材料品种:A级不燃离心玻璃棉管壳；导热系数:0.048W/m·K 容重为60kg/m3(外包铝板S=~0.5mm) 2.绝热厚度:δ=60mm |  | m3 | 12.0485
压缩空气系统合计
氮气系统
本页小计
注：为计取规费等的使用，可在表中增设其中：“定额人工费”。
表—08
分部分项工程和单价措施项目清单与计价表
工程名称：动力站-工艺系统 |  |  |  | 标段： |  |  |  | 第 17 页 共 24 页
序号 | 项目编码 | 项目名称 | 项目特征描述 |  | 计量单位 | 工程量 | 金额（元）
[7 empty] | 综合单价 |  | 综合合价 | 其中
暂估价
138 | 030801006006 | 低压不锈钢管 | 1.材质:流体输送用不锈钢无缝钢管 （抗静电） 2.规格:D133*3.5 PN16 06Cr19Ni10 3.焊接方法:氩弧焊 4.压力试验、吹扫与清洗设计要求:详见设计图纸 |  | m | 142.67
139 | 030801006007 | 低压不锈钢管 | 1.材质:流体输送用不锈钢无缝钢管 （抗静电） 2.规格:D89*3 PN16 06Cr19Ni10 3.焊接方法:氩弧焊 4.压力试验、吹扫与清洗设计要求:详见设计图纸 |  | m | 18.98
140 | 030801006008 | 低压不锈钢管 | 1.材质:流体输送用不锈钢焊接钢管 （抗静电） 2.规格:DN40 PN16 06Cr19Ni10 3.焊接方法:氩弧焊 4.压力试验、吹扫与清洗设计要求:详见设计图纸 |  | m | 5.64
141 | 030804003018 | 低压不锈钢管件 | 1.材质:不锈钢管件 06Cr19Ni10 2.规格:90°弯头 D133*D133 3.焊接方法:氩弧焊 |  | 个 | 11
142 | 030804003019 | 低压不锈钢管件 | 1.材质:不锈钢管件 06Cr19Ni10 2.规格:90°弯头 D89*D89 3.焊接方法:氩弧焊 |  | 个 | 8
143 | 030804003020 | 低压不锈钢管件 | 1.材质:不锈钢管件 06Cr19Ni10 2.规格:90°弯头 DN40*DN40 3.焊接方法:氩弧焊 |  | 个 | 1
144 | 030804003021 | 低压不锈钢管件 | 1.材质:不锈钢管件 06Cr19Ni10 2.规格:三通 D133*D133*D133 3.焊接方法:氩弧焊 |  | 个 | 2
本页小计
注：为计取规费等的使用，可在表中增设其中：“定额人工费”。
表—08
分部分项工程和单价措施项目清单与计价表
工程名称：动力站-工艺系统 |  |  |  | 标段： |  |  |  | 第 18 页 共 24 页
序号 | 项目编码 | 项目名称 | 项目特征描述 |  | 计量单位 | 工程量 | 金额（元）
[7 empty] | 综合单价 |  | 综合合价 | 其中
暂估价
145 | 030804003022 | 低压不锈钢管件 | 1.材质:不锈钢管件 06Cr19Ni10 2.规格:三通 D133*D133*D89 3.焊接方法:氩弧焊 |  | 个 | 4
146 | 030804003023 | 低压不锈钢管件 | 1.材质:不锈钢管件 06Cr19Ni10 2.规格:三通 D133*D133*DN40 3.焊接方法:氩弧焊 |  | 个 | 1
147 | 030807003034 | 低压法兰阀门 | 1.名称:蜗杆传动蝶阀 D343H-16P 2.材质:不锈钢 3.型号、规格:DN125 PN16 4.连接形式:法兰连接 |  | 个 | 5
148 | 030807003035 | 低压法兰阀门 | 1.名称:蜗杆传动蝶阀 D343H-16P 2.材质:不锈钢 3.型号、规格:DN80 PN16 4.连接形式:法兰连接 |  | 个 | 4
149 | 030807001001 | 低压螺纹阀门 | 1.名称:不锈钢内螺纹球阀 Q11H-16P 2.材质:06Cr19Ni10 3.型号、规格:DN40 4.连接形式:螺纹连接 |  | 个 | 1
150 | 030601002003 | 压力仪表 | ①名称:W-100，0~100℃；PN=1.0MPa304不锈钢；②取源部件保管（凸台）制作安装；③清洗、调试” |  | 台 | 3
151 | 030601004002 | 流量仪表 | 插入式热式流量计 流速范围0.56~120m/s PN16 供电电压220VAC 精度等级1.5 分体式异地显示型 带RS485远传接口 |  | 台 | 3
152 | 030817008001 | 套管制作安装 | 1.类型:刚性防水套管 DN125 2.材质:焊接钢管 3.填料材质:详见设计图纸 |  | 个 | 1
153 | 031002003011 | 套管 | 1.名称、类型:一般穿板套管 2.材质:焊接钢管 3.规格:DN125 4.填料材质:详见设计图纸 |  | 个 | 1
本页小计
注：为计取规费等的使用，可在表中增设其中：“定额人工费”。
表—08
分部分项工程和单价措施项目清单与计价表
工程名称：动力站-工艺系统 |  |  |  | 标段： |  |  |  | 第 19 页 共 24 页
序号 | 项目编码 | 项目名称 | 项目特征描述 |  | 计量单位 | 工程量 | 金额（元）
[7 empty] | 综合单价 |  | 综合合价 | 其中
暂估价
154 | 031002001003 | 管道支架 | 1.材质:型钢 2.除锈级别:手工除锈（轻锈） 3.油漆品种:刷防锈漆两道,灰色漆两道。 |  | kg | 248.14
氮气系统合计
循环水系统
155 | 030801001010 | 低压碳钢管 | 1.材质:输送流体用镀锌焊接钢管 2.规格:DN400 Q235-B钢 3.连接形式、焊接方法:焊接 4.压力试验、吹扫与清洗设计要求:详见设计图纸 5.脱脂设计要求:详见设计图纸 |  | m | 6.7
156 | 030801001011 | 低压碳钢管 | 1.材质:输送流体用镀锌焊接钢管 2.规格:DN300 Q235-B钢 3.连接形式、焊接方法:焊接 4.压力试验、吹扫与清洗设计要求:详见设计图纸 5.脱脂设计要求:详见设计图纸 |  | m | 151.5
157 | 030801001012 | 低压碳钢管 | 1.材质:输送流体用镀锌焊接钢管 2.规格:DN150 Q235-B钢 3.连接形式、焊接方法:焊接 4.压力试验、吹扫与清洗设计要求:详见设计图纸 5.脱脂设计要求:详见设计图纸 |  | m | 41.8
158 | 030801001013 | 低压碳钢管 | 1.材质:输送流体用镀锌焊接钢管 2.规格:DN125 Q235-B钢 3.连接形式、焊接方法:焊接 4.压力试验、吹扫与清洗设计要求:详见设计图纸 5.脱脂设计要求:详见设计图纸 |  | m | 41.8
本页小计
注：为计取规费等的使用，可在表中增设其中：“定额人工费”。
表—08
分部分项工程和单价措施项目清单与计价表
工程名称：动力站-工艺系统 |  |  |  | 标段： |  |  |  | 第 20 页 共 24 页
序号 | 项目编码 | 项目名称 | 项目特征描述 |  | 计量单位 | 工程量 | 金额（元）
[7 empty] | 综合单价 |  | 综合合价 | 其中
暂估价
159 | 030801001014 | 低压碳钢管 | 1.材质:输送流体用镀锌焊接钢管 2.规格:DN100 Q235-B钢 3.连接形式、焊接方法:焊接 4.压力试验、吹扫与清洗设计要求:详见设计图纸 5.脱脂设计要求:详见设计图纸 |  | m | 92.72
160 | 030801001015 | 低压碳钢管 | 1.材质:输送流体用镀锌焊接钢管 2.规格:DN65 Q235-B钢 3.连接形式、焊接方法:焊接 4.压力试验、吹扫与清洗设计要求:详见设计图纸 5.脱脂设计要求:详见设计图纸 |  | m | 5.5
161 | 030804001019 | 低压碳钢管件 | 1.材质:镀锌焊接钢管 2.规格:90°弯头DN300*DN300 3.连接方式:焊接 |  | 个 | 2
162 | 030804001020 | 低压碳钢管件 | 1.材质:镀锌焊接钢管 2.规格:90°弯头DN150*DN150 3.连接方式:焊接 |  | 个 | 12
163 | 030804001021 | 低压碳钢管件 | 1.材质:镀锌焊接钢管 2.规格:90°弯头DN125*DN125 3.连接方式:焊接 |  | 个 | 12
164 | 030804001022 | 低压碳钢管件 | 1.材质:镀锌焊接钢管 2.规格:90°弯头DN100*DN100 3.连接方式:焊接 |  | 个 | 18
165 | 030804001023 | 低压碳钢管件 | 1.材质:镀锌焊接钢管 2.规格:90°弯头DN100*DN65 3.连接方式:焊接 |  | 个 | 2
166 | 030804001024 | 低压碳钢管件 | 1.材质:镀锌焊接钢管 2.规格:大小头DN400*DN300 3.连接方式:焊接 |  | 个 | 2
167 | 030804001025 | 低压碳钢管件 | 1.材质:镀锌焊接钢管 2.规格:三通DN50*DN50*DN50 3.连接方式:焊接 |  | 个 | 1
本页小计
注：为计取规费等的使用，可在表中增设其中：“定额人工费”。
表—08
分部分项工程和单价措施项目清单与计价表
工程名称：动力站-工艺系统 |  |  |  | 标段： |  |  |  | 第 21 页 共 24 页
序号 | 项目编码 | 项目名称 | 项目特征描述 |  | 计量单位 | 工程量 | 金额（元）
[7 empty] | 综合单价 |  | 综合合价 | 其中
暂估价
168 | 030804001026 | 低压碳钢管件 | 1.材质:镀锌焊接钢管 2.规格:三通DN300*DN300*DN100 3.连接方式:焊接 |  | 个 | 15
169 | 030804001027 | 低压碳钢管件 | 1.材质:镀锌焊接钢管 2.规格:三通DN300*DN300*DN125 3.连接方式:焊接 |  | 个 | 4
170 | 030804001028 | 低压碳钢管件 | 1.材质:镀锌焊接钢管 2.规格:三通DN300*DN300*DN150 3.连接方式:焊接 |  | 个 | 4
171 | 030804001029 | 低压碳钢管件 | 1.材质:镀锌焊接钢管 2.规格:三通DN400*DN400*DN300 3.连接方式:焊接 |  | 个 | 2
172 | 030807003036 | 低压法兰阀门 | 1.名称:蜗杆传动蝶阀 D343H-16P 2.材质:Q235-B钢 3.型号、规格:DN150 PN10 4.连接形式:法兰连接 |  | 个 | 4
173 | 030807003037 | 低压法兰阀门 | 1.名称:蜗杆传动蝶阀 D343H-16P 2.材质:Q235-B钢 3.型号、规格:DN125 PN10 4.连接形式:法兰连接 |  | 个 | 4
174 | 030807003038 | 低压法兰阀门 | 1.名称:法兰蝶阀 D43H-16P 2.材质:Q235-B钢 3.型号、规格:DN100 PN10 4.连接形式:法兰连接 |  | 个 | 2
175 | 030807003039 | 低压法兰阀门 | 1.名称:法兰截止阀 J411F-10C 2.材质:阀体碳钢阀座密封面或衬里氟塑料 3.型号、规格:DN65 PN16 4.连接形式:法兰连接 |  | 个 | 2
本页小计
注：为计取规费等的使用，可在表中增设其中：“定额人工费”。
表—08
分部分项工程和单价措施项目清单与计价表
工程名称：动力站-工艺系统 |  |  |  | 标段： |  |  |  | 第 22 页 共 24 页
序号 | 项目编码 | 项目名称 | 项目特征描述 |  | 计量单位 | 工程量 | 金额（元）
[7 empty] | 综合单价 |  | 综合合价 | 其中
暂估价
176 | 030807003040 | 低压法兰阀门 | 1.名称:电动蝶阀 开关型 D941H-16P 2.材质:阀体碳钢阀座密封面或衬里氟塑料 3.型号、规格:DN150 PN16 4.连接形式:法兰连接 |  | 个 | 4
177 | 030807003041 | 低压法兰阀门 | 1.名称:电动蝶阀 开关型 D941H-16P 2.材质:阀体碳钢阀座密封面或衬里氟塑料 3.型号、规格:DN125 PN16 4.连接形式:法兰连接 |  | 个 | 4
178 | 030807003042 | 低压法兰阀门 | 1.名称:电动蝶阀 开关型 D941H-16P 2.材质:阀体碳钢阀座密封面或衬里氟塑料 3.型号、规格:DN100 PN16 4.连接形式:法兰连接 |  | 个 | 2
179 | 030807003043 | 低压法兰阀门 | 1.名称:电动蝶阀 开关型 D941H-16P 2.材质:阀体碳钢阀座密封面或衬里氟塑料 3.型号、规格:DN65 PN16 4.连接形式:法兰连接 |  | 个 | 2
180 | 030807003044 | 低压法兰阀门 | 1.名称:管道水流视镜 2.型号、规格:DN150 PN16 3.连接形式:法兰连接 |  | 个 | 4
181 | 030807003045 | 低压法兰阀门 | 1.名称:管道水流视镜 2.型号、规格:DN125 PN16 3.连接形式:法兰连接 |  | 个 | 4
182 | 030807003046 | 低压法兰阀门 | 1.名称:管道水流视镜 2.型号、规格:DN100 PN16 3.连接形式:法兰连接 |  | 个 | 2
183 | 030807003047 | 低压法兰阀门 | 1.名称:管道水流视镜 2.型号、规格:DN65 PN16 3.连接形式:法兰连接 |  | 个 | 2
184 | 030807003048 | 低压法兰阀门 | 1.名称:Y型过滤器 过滤精度:5~30目 PN16 不锈钢 2.型号、规格:DN150 PN16 3.连接形式:法兰连接 |  | 个 | 4
本页小计
注：为计取规费等的使用，可在表中增设其中：“定额人工费”。
表—08
分部分项工程和单价措施项目清单与计价表
工程名称：动力站-工艺系统 |  |  |  | 标段： |  |  |  | 第 23 页 共 24 页
序号 | 项目编码 | 项目名称 | 项目特征描述 |  | 计量单位 | 工程量 | 金额（元）
[7 empty] | 综合单价 |  | 综合合价 | 其中
暂估价
185 | 030807003049 | 低压法兰阀门 | 1.名称:Y型过滤器 过滤精度:5~30目 PN16 不锈钢 2.型号、规格:DN125 PN16 3.连接形式:法兰连接 |  | 个 | 4
186 | 030807003050 | 低压法兰阀门 | 1.名称:Y型过滤器 过滤精度:5~30目 PN16 不锈钢 2.型号、规格:DN100 PN16 3.连接形式:法兰连接 |  | 个 | 2
187 | 030807003051 | 低压法兰阀门 | 1.名称:Y型过滤器 过滤精度:5~30目 PN16 不锈钢 2.型号、规格:DN65 PN16 3.连接形式:法兰连接 |  | 个 | 2
188 | 030807003052 | 低压法兰阀门 | 1.名称:可曲挠橡胶软接头 2.材质:不锈钢 3.型号、规格:DN65 PN16 4.连接形式:法兰连接 |  | 个 | 2
189 | 030807003053 | 低压法兰阀门 | 1.名称:可曲挠橡胶软接头 2.材质:不锈钢 3.型号、规格:DN65 PN16 4.连接形式:法兰连接 |  | 个 | 2
190 | 031003001002 | 螺纹阀门 | 1.类型:高点排气阀 2.材质:全铜 3.规格、压力等级:DN20 4.连接形式:螺纹连接 |  | 个 | 2
191 | 030601002004 | 压力仪表 | 1、名称:W-100，0~100℃；PN=1.0MPa304不锈钢； 2、取源部件保管（凸台）制作安装； 3、清洗、调试” |  | 台 | 24
192 | 030601001002 | 温度仪表 | 1.名称:温度计 带远传信号 0~100℃ 精确度等级:0.5级 |  | 支 | 12
193 | 031002001004 | 管道支架 | 1.材质:型钢 2.除锈级别:手工除锈（轻锈） 3.油漆品种:刷防锈漆两道,灰色漆两道。 |  | kg | 93.68
194 | 031201001002 | 管道刷油 | 1.除锈级别:手工除锈、轻锈 2.油漆品种:防锈漆 3.涂刷遍数、漆膜厚度:两遍 |  | m2 | 241.39
本页小计
注：为计取规费等的使用，可在表中增设其中：“定额人工费”。
表—08
分部分项工程和单价措施项目清单与计价表
工程名称：动力站-工艺系统 |  |  |  | 标段： |  |  |  | 第 24 页 共 24 页
序号 | 项目编码 | 项目名称 | 项目特征描述 |  | 计量单位 | 工程量 | 金额（元）
[7 empty] | 综合单价 |  | 综合合价 | 其中
暂估价
循环水系统合计
管道合计
分部分项合计
措施项目
195 | 031302007001 | 高层施工增加 |  |  | 项 | 1
196 | 031301017001 | 脚手架搭拆费 |  |  | 项 | 1
单价措施合计
本页小计
合 计
注：为计取规费等的使用，可在表中增设其中：“定额人工费”。
表—08

## 表-11 总价措施项目清单与计价表【动力站-工艺系统】
总价措施项目清单与计价表
工程名称：动力站-工艺系统 |  |  |  |  | 标段： |  |  | 第 1 页 共 2 页
序号 | 项目编码 | 项目名称 | 计算基础 | 费率 (%) |  | 金额 (元) | 调整费率 (%) |  | 调整后金额 (元) | 备注
1 | LSSGCSF00002 | 绿色施工安全防护措施费 | 分部分项人工费+分部分项机具费 | 35.77 | [5 empty] | 以分部分项的人工费与施工机具费之和为计算基础，费率35.77%
2 | 031301010001 | 安装与生产同时进行增加费用 | 分部分项人工费 | 0 | [5 empty] | 按人工费的10%计算
3 | 031301011001 | 在有害身体健康环境中施工增加费 | 分部分项人工费 | 0 | [5 empty] | 按人工费的10%计算
4 | TSSGBWZJF001 | 在地下（暗）室、设备及大口径管道内等特殊施工部位进行施工增加费 |  | 30 | [5 empty] | 按该部分人工费的30%计算
5 | 粤031302008001 | 赶工措施费 | 分部分项人工费+分部分项机具费 | 0 | [5 empty] | 赶工措施费=（1-δ）*分部分项（人工费+施工机具费）*0.344 （0.8≤δ＜1 式中：δ=合同工期/定额工期）
6 | 031302002001 | 夜间施工增加费 |  | 20 | [5 empty] | 按其夜间施工项目人工费的20%计算
7 | JTGRSGZJF001 | 交通干扰工程施工增加费 |  | 10 | [5 empty] | 按在市政道路上施工项目人工费的10%计算
8 | 粤031302009001 | 文明工地增加费 | 分部分项人工费+分部分项机具费 | 0 | [5 empty] | 以分部分项的人工费与施工机具费之和为计算基础；市级文明工地1.00%；省级文明工地2.00%
9 | DXGXJCJXF001 | 地下管线交叉降效费 | [7 empty] | 按实际发生或经批准的施工方案计算
编制人（造价人员）： |  |  |  |  | 复核人（造价工程师）：
表-11
总价措施项目清单与计价表
工程名称：动力站-工艺系统 |  |  |  |  | 标段： |  |  | 第 2 页 共 2 页
序号 | 项目编码 | 项目名称 | 计算基础 | 费率 (%) |  | 金额 (元) | 调整费率 (%) |  | 调整后金额 (元) | 备注
10 | QTFY00000002 | 其他费用 | [7 empty] | 按实际发生或经批准的施工组织设计方案计算
合 计
编制人（造价人员）： |  |  |  |  | 复核人（造价工程师）：
表-11

## 表-12 其他项目清单与计价汇总表【动力站-工艺系统】
其他项目清单与计价汇总表
工程名称：动力站-工艺系统 |  |  | 标段： |  | 第 1 页 共 1 页
序号 | 项目名称 | 金额（元） |  | 结算金额（元） |  | 备注
1 | 暂列金额 | 0.00 |  |  |  | 明细详见表-12-1
2 | 暂估价 | 0.00
2.1 | 材料暂估价 | — |  |  |  | 明细详见表-12-2
2.2 | 专业工程暂估价 | 0.00 |  |  |  | 明细详见表-12-3
3 | 计日工 |  |  |  |  | 明细详见表-12-4
4 | 总承包服务费 |  |  |  |  | 明细详见表-12-5
5 | 预算包干费
6 | 工程优质费
7 | 概算幅度差
8 | 现场签证费用
9 | 索赔费用
10 | 其他费用
合 计 | [5 empty] | —
注：材料（工程设备）暂估单价进入清单项目综合单价，此处不汇总。
表—12

## 表-12-1 暂列金额表【动力站-工艺系统】
暂列金额明细表
工程名称：动力站-工艺系统 |  |  | 标段： |  | 第 1 页 共 1 页
序号 | 名称 | 计量单位 |  | 暂定金额（元） |  | 备注
1 | 暂列金额 | 元
合 计 |  |  |  | 0.00 |  | —
注：此表由招标人填写，如不能详列，也可只列暂列金额总额，投标人应将上述暂列金额计入投标总价中。
表—12—1

## 表-12-3 专业工程暂估价及结算价表【动力站-工艺系统】
专业工程暂估价及结算价表
工程名称：动力站-工艺系统 |  |  |  | 标段： |  | 第 1 页 共 1 页
序号 | 工程名称 | 工程内容 | 暂估金额 （元） |  | 结算金额 (元) |  | 差额 ±(元) | 备注
1
合 计 |  |  | 0.00 |  |  |  |  | —
注：此表由招标人填写，投标人应将上述专业工程暂估价计入投标总价中。
表—12—3

## 表-12-5 总承包服务费计价表【动力站-工艺系统】
总承包服务费计价表
工程名称：动力站-工艺系统 |  |  |  | 标段： |  | 第 1 页 共 1 页
序号 | 项目名称 | 项目价值（元） | 服务内容 |  | 计算基础 |  | 费率(%) | 金额
1 | 总承包配合服务费 |  | 承包人须服从孚能科技年产30GWh动力电池生产基地项目相关土建总承包人的协调管理，配合土建总承包人做好在质量、进度、安全、验收等方面的工作
合 计
注：此表项目名称、服务内容由招标人填写，编制招标控制价时，费率及金额由招标人按有关计价规定确定；投标时，费率及金额由投标人自主报价，计入投标总价中。
表—12—5

## 表-13 规费、税金项目清单与计价表【动力站-工艺系统】
规费、税金项目清单与计价表
工程名称：动力站-工艺系统 |  |  | 标段： |  | 第 1 页 共 1 页
序号 | 项目名称 | 计算基础 | 计算基数 | 计算费率 (%) |  | 金额(元)
1 | 增值税销项税额 | 分部分项合计+措施合计+其他项目 |  | 9
合 计
编制人（造价人员）： |  |  | 复核人（造价工程师）：
表—13

## 表-04 单位工程招标控制价汇总表【动力站-电气系统】
单位工程招标控制价汇总表
工程名称：动力站-电气系统 |  | 标段： |  | 第 1 页 共 1 页
序号 | 汇总内容 |  | 金额:(元) |  | 其中：暂估价(元)
1 | 分部分项合计
1.1 | 电气
2 | 措施合计
2.1 | 绿色施工安全防护措施费
2.2 | 其他措施费
3 | 其他项目
3.1 | 暂列金额
3.2 | 暂估价
3.3 | 计日工
3.4 | 总承包服务费
3.5 | 预算包干费
3.6 | 工程优质费
3.7 | 概算幅度差
3.8 | 索赔费用
3.9 | 现场签证费用
3.10 | 其他费用
4 | 税前工程造价
5 | 增值税销项税额
6 | 总造价
7 | 人工费
招标控制价合计=1+2+3+5
注：本表适用于单位工程招标控制价或投标报价的汇总，如无单位工程划分，单项工程也使用本表汇总
表—04

## 表-08 分部分项工程和单价措施项目清单与计价表【动力站-_2
分部分项工程和单价措施项目清单与计价表
工程名称：动力站-电气系统 |  |  |  | 标段： |  |  |  | 第 1 页 共 28 页
序号 | 项目编码 | 项目名称 | 项目特征描述 |  | 计量单位 | 工程量 | 金额（元）
[7 empty] | 综合单价 |  | 综合合价 | 其中
暂估价
电气
电气设备安装工程-变电站
1 | 030402017001 | 高压成套配电柜 | 1.名称:高压柜5G01（电源进线及PT） 2.型号:1000*1800*2300 3.规格:高压柜内电器元件详见设计图纸 4.基础型钢形式、规格:10#槽钢 |  | 台 | 1
2 | 030402017002 | 高压成套配电柜 | 1.名称:高压柜5G02（计量） 2.型号:1000*1800*2300 3.规格:高压柜内电器元件详见设计图纸 4.基础型钢形式、规格:10#槽钢 |  | 台 | 1
3 | 030402017003 | 高压成套配电柜 | 1.名称:高压柜5G03 2.型号:1000*1800*2300 3.规格:高压柜内电器元件详见设计图纸 4.基础型钢形式、规格:10#槽钢 |  | 台 | 1
4 | 030402017004 | 高压成套配电柜 | 1.名称:高压柜5G04 2.型号:1000*1800*2300 3.规格:高压柜内电器元件详见设计图纸 4.基础型钢形式、规格:10#槽钢 |  | 台 | 1
5 | 030402017005 | 高压成套配电柜 | 1.名称:高压柜5G05 2.型号:1000*1800*2300 3.规格:高压柜内电器元件详见设计图纸 4.基础型钢形式、规格:10#槽钢 |  | 台 | 1
6 | 030402017006 | 高压成套配电柜 | 1.名称:高压柜5G06 2.型号:1000*1800*2300 3.规格:高压柜内电器元件详见设计图纸 4.基础型钢形式、规格:10#槽钢 |  | 台 | 1
本页小计
注：为计取规费等的使用，可在表中增设其中：“定额人工费”。
表—08
分部分项工程和单价措施项目清单与计价表
工程名称：动力站-电气系统 |  |  |  | 标段： |  |  |  | 第 2 页 共 28 页
序号 | 项目编码 | 项目名称 | 项目特征描述 |  | 计量单位 | 工程量 | 金额（元）
[7 empty] | 综合单价 |  | 综合合价 | 其中
暂估价
7 | 030402017007 | 高压成套配电柜 | 1.名称:高压柜5G07 2.型号:1000*1800*2300 3.规格:高压柜内电器元件详见设计图纸 4.基础型钢形式、规格:10#槽钢 |  | 台 | 1
8 | 030402017008 | 高压成套配电柜 | 1.名称:高压柜5G08 2.型号:1000*1800*2300 3.规格:高压柜内电器元件详见设计图纸 4.基础型钢形式、规格:10#槽钢 |  | 台 | 1
9 | 030402017009 | 高压成套配电柜 | 1.名称:高压柜5G09 2.型号:1000*1800*2300 3.规格:高压柜内电器元件详见设计图纸 4.基础型钢形式、规格:10#槽钢 |  | 台 | 1
10 | 030402017010 | 高压成套配电柜 | 1.名称:高压柜6G01（电源进线及PT） 2.型号:1000*1800*2300 3.规格:高压柜内电器元件详见设计图纸 4.基础型钢形式、规格:10#槽钢 |  | 台 | 1
11 | 030402017011 | 高压成套配电柜 | 1.名称:高压柜6G02（计量） 2.型号:1000*1800*2300 3.规格:高压柜内电器元件详见设计图纸 4.基础型钢形式、规格:10#槽钢 |  | 台 | 1
12 | 030402017012 | 高压成套配电柜 | 1.名称:高压柜6G03 2.型号:1000*1800*2300 3.规格:高压柜内电器元件详见设计图纸 4.基础型钢形式、规格:10#槽钢 |  | 台 | 1
本页小计
注：为计取规费等的使用，可在表中增设其中：“定额人工费”。
表—08
分部分项工程和单价措施项目清单与计价表
工程名称：动力站-电气系统 |  |  |  | 标段： |  |  |  | 第 3 页 共 28 页
序号 | 项目编码 | 项目名称 | 项目特征描述 |  | 计量单位 | 工程量 | 金额（元）
[7 empty] | 综合单价 |  | 综合合价 | 其中
暂估价
13 | 030402017013 | 高压成套配电柜 | 1.名称:高压柜6G04 2.型号:1000*1800*2300 3.规格:高压柜内电器元件详见设计图纸 4.基础型钢形式、规格:10#槽钢 |  | 台 | 1
14 | 030402017014 | 高压成套配电柜 | 1.名称:高压柜6G05 2.型号:1000*1800*2300 3.规格:高压柜内电器元件详见设计图纸 4.基础型钢形式、规格:10#槽钢 |  | 台 | 1
15 | 030402017015 | 高压成套配电柜 | 1.名称:高压柜6G06 2.型号:1000*1800*2300 3.规格:高压柜内电器元件详见设计图纸 4.基础型钢形式、规格:10#槽钢 |  | 台 | 1
16 | 030402017016 | 高压成套配电柜 | 1.名称:高压柜6G07 2.型号:1000*1800*2300 3.规格:高压柜内电器元件详见设计图纸 4.基础型钢形式、规格:10#槽钢 |  | 台 | 1
17 | 030402017017 | 高压成套配电柜 | 1.名称:高压柜6G08 2.型号:1000*1800*2300 3.规格:高压柜内电器元件详见设计图纸 4.基础型钢形式、规格:10#槽钢 |  | 台 | 1
18 | 030402017018 | 高压成套配电柜 | 1.名称:高压柜6G09 2.型号:1000*1800*2300 3.规格:高压柜内电器元件详见设计图纸 4.基础型钢形式、规格:10#槽钢 |  | 台 | 1
本页小计
注：为计取规费等的使用，可在表中增设其中：“定额人工费”。
表—08
分部分项工程和单价措施项目清单与计价表
工程名称：动力站-电气系统 |  |  |  | 标段： |  |  |  | 第 4 页 共 28 页
序号 | 项目编码 | 项目名称 | 项目特征描述 |  | 计量单位 | 工程量 | 金额（元）
[7 empty] | 综合单价 |  | 综合合价 | 其中
暂估价
19 | 030402017019 | 高压成套配电柜 | 1.名称:高压柜11AH01（电源进线及PT） 2.型号:1000*1800*2300 3.规格:高压柜内电器元件详见设计图纸 4.基础型钢形式、规格:10#槽钢 |  | 台 | 1
20 | 030402017020 | 高压成套配电柜 | 1.名称:高压柜11AH02 2.型号:800*1500*2300 3.规格:高压柜内电器元件详见设计图纸 4.基础型钢形式、规格:10#槽钢 |  | 台 | 1
21 | 030402017021 | 高压成套配电柜 | 1.名称:高压柜11AH03 2.型号:800*1500*2300 3.规格:高压柜内电器元件详见设计图纸 4.基础型钢形式、规格:10#槽钢 |  | 台 | 1
22 | 030402017022 | 高压成套配电柜 | 1.名称:高压柜11AH04 2.型号:800*1500*2300 3.规格:高压柜内电器元件详见设计图纸 4.基础型钢形式、规格:10#槽钢 |  | 台 | 1
23 | 030402017023 | 高压成套配电柜 | 1.名称:高压柜11AH05 2.型号:800*1500*2300 3.规格:高压柜内电器元件详见设计图纸 4.基础型钢形式、规格:10#槽钢 |  | 台 | 1
24 | 030402017024 | 高压成套配电柜 | 1.名称:高压柜11AH06 2.型号:800*1500*2300 3.规格:高压柜内电器元件详见设计图纸 4.基础型钢形式、规格:10#槽钢 |  | 台 | 1
本页小计
注：为计取规费等的使用，可在表中增设其中：“定额人工费”。
表—08
分部分项工程和单价措施项目清单与计价表
工程名称：动力站-电气系统 |  |  |  | 标段： |  |  |  | 第 5 页 共 28 页
序号 | 项目编码 | 项目名称 | 项目特征描述 |  | 计量单位 | 工程量 | 金额（元）
[7 empty] | 综合单价 |  | 综合合价 | 其中
暂估价
25 | 030402017025 | 高压成套配电柜 | 1.名称:高压柜11AH07 2.型号:800*1500*2300 3.规格:高压柜内电器元件详见设计图纸 4.基础型钢形式、规格:10#槽钢 |  | 台 | 1
26 | 030402017026 | 高压成套配电柜 | 1.名称:高压柜11AH08 2.型号:800*1500*2300 3.规格:高压柜内电器元件详见设计图纸 4.基础型钢形式、规格:10#槽钢 |  | 台 | 1
27 | 030402017027 | 高压成套配电柜 | 1.名称:高压柜11AH09 2.型号:800*1500*2300 3.规格:高压柜内电器元件详见设计图纸 4.基础型钢形式、规格:10#槽钢 |  | 台 | 1
28 | 030402017028 | 高压成套配电柜 | 1.名称:高压柜12AH01（电源进线及PT） 2.型号:1000*1800*2300 3.规格:高压柜内电器元件详见设计图纸 4.基础型钢形式、规格:10#槽钢 |  | 台 | 1
29 | 030402017029 | 高压成套配电柜 | 1.名称:高压柜12AH02 2.型号:800*1500*2300 3.规格:高压柜内电器元件详见设计图纸 4.基础型钢形式、规格:10#槽钢 |  | 台 | 1
30 | 030402017030 | 高压成套配电柜 | 1.名称:高压柜12AH03 2.型号:800*1500*2300 3.规格:高压柜内电器元件详见设计图纸 4.基础型钢形式、规格:10#槽钢 |  | 台 | 1
本页小计
注：为计取规费等的使用，可在表中增设其中：“定额人工费”。
表—08
分部分项工程和单价措施项目清单与计价表
工程名称：动力站-电气系统 |  |  |  | 标段： |  |  |  | 第 6 页 共 28 页
序号 | 项目编码 | 项目名称 | 项目特征描述 |  | 计量单位 | 工程量 | 金额（元）
[7 empty] | 综合单价 |  | 综合合价 | 其中
暂估价
31 | 030402017031 | 高压成套配电柜 | 1.名称:高压柜12AH04 2.型号:800*1500*2300 3.规格:高压柜内电器元件详见设计图纸 4.基础型钢形式、规格:10#槽钢 |  | 台 | 1
32 | 030402017032 | 高压成套配电柜 | 1.名称:高压柜12AH05 2.型号:800*1500*2300 3.规格:高压柜内电器元件详见设计图纸 4.基础型钢形式、规格:10#槽钢 |  | 台 | 1
33 | 030402017033 | 高压成套配电柜 | 1.名称:高压柜12AH06 2.型号:800*1500*2300 3.规格:高压柜内电器元件详见设计图纸 4.基础型钢形式、规格:10#槽钢 |  | 台 | 1
34 | 030402017034 | 高压成套配电柜 | 1.名称:高压柜12AH07 2.型号:800*1500*2300 3.规格:高压柜内电器元件详见设计图纸 4.基础型钢形式、规格:10#槽钢 |  | 台 | 1
35 | 030402017035 | 高压成套配电柜 | 1.名称:高压柜12AH08 2.型号:800*1500*2300 3.规格:高压柜内电器元件详见设计图纸 4.基础型钢形式、规格:10#槽钢 |  | 台 | 1
36 | 030402017036 | 高压成套配电柜 | 1.名称:高压柜12AH09 2.型号:800*1500*2300 3.规格:高压柜内电器元件详见设计图纸 4.基础型钢形式、规格:10#槽钢 |  | 台 | 1
37 | 030402017037 | 高压成套配电柜 | 1.名称:高压柜72AH1 2.型号:1000*1000*2000 3.规格:高压柜内电器元件详见设计图纸 4.基础型钢形式、规格:10#槽钢 |  | 台 | 1
本页小计
注：为计取规费等的使用，可在表中增设其中：“定额人工费”。
表—08
分部分项工程和单价措施项目清单与计价表
工程名称：动力站-电气系统 |  |  |  | 标段： |  |  |  | 第 7 页 共 28 页
序号 | 项目编码 | 项目名称 | 项目特征描述 |  | 计量单位 | 工程量 | 金额（元）
[7 empty] | 综合单价 |  | 综合合价 | 其中
暂估价
38 | 030404004001 | 低压开关柜(屏) | 1.名称:低压柜21AA1（低压进线） 2.型号:1000*1000*2200 3.规格:低压柜内电器元件详见设计图纸 4.基础型钢形式、规格:10#槽钢 |  | 台 | 1
39 | 030404004002 | 低压开关柜(屏) | 1.名称:低压柜21ACC1 2.型号:1000*1000*2200 3.规格:低压柜内电器元件详见设计图纸 4.基础型钢形式、规格:10#槽钢 |  | 台 | 1
40 | 030404004003 | 低压开关柜(屏) | 1.名称:低压柜21ACC2 2.型号:1000*1000*2200 3.规格:低压柜内电器元件详见设计图纸 4.基础型钢形式、规格:10#槽钢 |  | 台 | 1
41 | 030404004004 | 低压开关柜(屏) | 1.名称:低压柜21ACC3（有源滤波柜） 2.型号:1000*1000*2200 3.规格:低压柜内电器元件详见设计图纸 4.基础型钢形式、规格:10#槽钢 |  | 台 | 1
42 | 030404004005 | 低压开关柜(屏) | 1.名称:低压柜21AA2 2.型号:1000*1000*2200 3.规格:低压柜内电器元件详见设计图纸 4.基础型钢形式、规格:10#槽钢 |  | 台 | 1
43 | 030404004006 | 低压开关柜(屏) | 1.名称:低压柜21AA3 2.型号:800*1000*2200 3.规格:低压柜内电器元件详见设计图纸 4.基础型钢形式、规格:10#槽钢 |  | 台 | 1
本页小计
注：为计取规费等的使用，可在表中增设其中：“定额人工费”。
表—08
分部分项工程和单价措施项目清单与计价表
工程名称：动力站-电气系统 |  |  |  | 标段： |  |  |  | 第 8 页 共 28 页
序号 | 项目编码 | 项目名称 | 项目特征描述 |  | 计量单位 | 工程量 | 金额（元）
[7 empty] | 综合单价 |  | 综合合价 | 其中
暂估价
44 | 030404004007 | 低压开关柜(屏) | 1.名称:低压柜21AA4 2.型号:800*1000*2200 3.规格:低压柜内电器元件详见设计图纸 4.基础型钢形式、规格:10#槽钢 |  | 台 | 1
45 | 030404004008 | 低压开关柜(屏) | 1.名称:低压柜21AA5 2.型号:800*1000*2200 3.规格:低压柜内电器元件详见设计图纸 4.基础型钢形式、规格:10#槽钢 |  | 台 | 1
46 | 030404004009 | 低压开关柜(屏) | 1.名称:低压柜21AA6 2.型号:800*1000*2200 3.规格:低压柜内电器元件详见设计图纸 4.基础型钢形式、规格:10#槽钢 |  | 台 | 1
47 | 030404004010 | 低压开关柜(屏) | 1.名称:低压柜21AA7 2.型号:800*1000*2200 3.规格:低压柜内电器元件详见设计图纸 4.基础型钢形式、规格:10#槽钢 |  | 台 | 1
48 | 030402017038 | 高压成套配电柜 | 1.名称:高压柜72AH2 2.型号:1000*1000*2000 3.规格:高压柜内电器元件详见设计图纸 4.基础型钢形式、规格:10#槽钢 |  | 台 | 1
49 | 030404004011 | 低压开关柜(屏) | 1.名称:低压柜22AA1（低压进线） 2.型号:1000*1000*2200 3.规格:低压柜内电器元件详见设计图纸 4.基础型钢形式、规格:10#槽钢 |  | 台 | 1
本页小计
注：为计取规费等的使用，可在表中增设其中：“定额人工费”。
表—08
分部分项工程和单价措施项目清单与计价表
工程名称：动力站-电气系统 |  |  |  | 标段： |  |  |  | 第 9 页 共 28 页
序号 | 项目编码 | 项目名称 | 项目特征描述 |  | 计量单位 | 工程量 | 金额（元）
[7 empty] | 综合单价 |  | 综合合价 | 其中
暂估价
50 | 030404004012 | 低压开关柜(屏) | 1.名称:低压柜22AA2 2.型号:1000*1000*2200 3.规格:低压柜内电器元件详见设计图纸 4.基础型钢形式、规格:10#槽钢 |  | 台 | 1
51 | 030404004013 | 低压开关柜(屏) | 1.名称:低压柜22ACC1 2.型号:1000*1000*2200 3.规格:低压柜内电器元件详见设计图纸 4.基础型钢形式、规格:10#槽钢 |  | 台 | 1
52 | 030404004014 | 低压开关柜(屏) | 1.名称:低压柜22ACC2 2.型号:1000*1000*2200 3.规格:低压柜内电器元件详见设计图纸 4.基础型钢形式、规格:10#槽钢 |  | 台 | 1
53 | 030404004015 | 低压开关柜(屏) | 1.名称:低压柜22ACC3（有源滤波柜） 2.型号:1000*1000*2200 3.规格:低压柜内电器元件详见设计图纸 4.基础型钢形式、规格:10#槽钢 |  | 台 | 1
54 | 030404004016 | 低压开关柜(屏) | 1.名称:低压柜22AA3 2.型号:800*1000*2200 3.规格:低压柜内电器元件详见设计图纸 4.基础型钢形式、规格:10#槽钢 |  | 台 | 1
55 | 030404004017 | 低压开关柜(屏) | 1.名称:低压柜22AA4 2.型号:800*1000*2200 3.规格:低压柜内电器元件详见设计图纸 4.基础型钢形式、规格:10#槽钢 |  | 台 | 1
本页小计
注：为计取规费等的使用，可在表中增设其中：“定额人工费”。
表—08
分部分项工程和单价措施项目清单与计价表
工程名称：动力站-电气系统 |  |  |  | 标段： |  |  |  | 第 10 页 共 28 页
序号 | 项目编码 | 项目名称 | 项目特征描述 |  | 计量单位 | 工程量 | 金额（元）
[7 empty] | 综合单价 |  | 综合合价 | 其中
暂估价
56 | 030404004018 | 低压开关柜(屏) | 1.名称:低压柜22AA5 2.型号:800*1000*2200 3.规格:低压柜内电器元件详见设计图纸 4.基础型钢形式、规格:10#槽钢 |  | 台 | 1
57 | 030404004019 | 低压开关柜(屏) | 1.名称:低压柜22AA6 2.型号:800*1000*2200 3.规格:低压柜内电器元件详见设计图纸 4.基础型钢形式、规格:10#槽钢 |  | 台 | 1
58 | 030404004020 | 低压开关柜(屏) | 1.名称:低压柜22AA7 2.型号:800*1000*2200 3.规格:低压柜内电器元件详见设计图纸 4.基础型钢形式、规格:10#槽钢 |  | 台 | 1
59 | 030404004021 | 低压开关柜(屏) | 1.名称:低压柜22AA8 2.型号:800*1000*2200 3.规格:低压柜内电器元件详见设计图纸 4.基础型钢形式、规格:10#槽钢 |  | 台 | 1
60 | 030402017039 | 高压成套配电柜 | 1.名称:高压柜72AH3 2.型号:1000*1000*2000 3.规格:高压柜内电器元件详见设计图纸 4.基础型钢形式、规格:10#槽钢 |  | 台 | 1
61 | 030404004022 | 低压开关柜(屏) | 1.名称:低压柜23AA1（低压进线） 2.型号:1000*1000*2200 3.规格:低压柜内电器元件详见设计图纸 4.基础型钢形式、规格:10#槽钢 |  | 台 | 1
本页小计
注：为计取规费等的使用，可在表中增设其中：“定额人工费”。
表—08
分部分项工程和单价措施项目清单与计价表
工程名称：动力站-电气系统 |  |  |  | 标段： |  |  |  | 第 11 页 共 28 页
序号 | 项目编码 | 项目名称 | 项目特征描述 |  | 计量单位 | 工程量 | 金额（元）
[7 empty] | 综合单价 |  | 综合合价 | 其中
暂估价
62 | 030404004023 | 低压开关柜(屏) | 1.名称:低压柜23ACC1 2.型号:1000*1000*2200 3.规格:低压柜内电器元件详见设计图纸 4.基础型钢形式、规格:10#槽钢 |  | 台 | 1
63 | 030404004024 | 低压开关柜(屏) | 1.名称:低压柜23ACC2 2.型号:1000*1000*2200 3.规格:低压柜内电器元件详见设计图纸 4.基础型钢形式、规格:10#槽钢 |  | 台 | 1
64 | 030404004025 | 低压开关柜(屏) | 1.名称:低压柜23ACC3（有源滤波柜） 2.型号:1000*1000*2200 3.规格:低压柜内电器元件详见设计图纸 4.基础型钢形式、规格:10#槽钢 |  | 台 | 1
65 | 030404004026 | 低压开关柜(屏) | 1.名称:低压柜23AA2 2.型号:800*1000*2200 3.规格:低压柜内电器元件详见设计图纸 4.基础型钢形式、规格:10#槽钢 |  | 台 | 1
66 | 030404004027 | 低压开关柜(屏) | 1.名称:低压柜23AA3 2.型号:800*1000*2200 3.规格:低压柜内电器元件详见设计图纸 4.基础型钢形式、规格:10#槽钢 |  | 台 | 1
67 | 030404004028 | 低压开关柜(屏) | 1.名称:低压柜23AA4 2.型号:800*1000*2200 3.规格:低压柜内电器元件详见设计图纸 4.基础型钢形式、规格:10#槽钢 |  | 台 | 1
本页小计
注：为计取规费等的使用，可在表中增设其中：“定额人工费”。
表—08
分部分项工程和单价措施项目清单与计价表
工程名称：动力站-电气系统 |  |  |  | 标段： |  |  |  | 第 12 页 共 28 页
序号 | 项目编码 | 项目名称 | 项目特征描述 |  | 计量单位 | 工程量 | 金额（元）
[7 empty] | 综合单价 |  | 综合合价 | 其中
暂估价
68 | 030404004029 | 低压开关柜(屏) | 1.名称:低压柜23AA5 2.型号:800*1000*2200 3.规格:低压柜内电器元件详见设计图纸 4.基础型钢形式、规格:10#槽钢 |  | 台 | 1
69 | 030404013001 | 直流馈电屏 | 1.名称:直流屏 2.型号:220V免维护铅酸蓄电池直流装置,容量为40Ah; 3.基础型钢形式、规格:10#槽钢 |  | 台 | 2
70 | 030401002001 | 干式变压器 | 1.名称:变压器11T、12T 2.型号:SCR11-10000 3.容量（kV·A):20/10 D.Yn11 Uk=8.0% ±2x2.5% IP2X NX2 绝缘等级F 4.规格:4300x2600x3400 5.基础型钢形式、规格:10#槽钢 |  | 台 | 2
71 | 030401002002 | 干式变压器 | 1.名称:变压器21T、22T、23T 2.型号:SCB14-2500 3.容量（kV·A):20/0.4 D.Yn11 Uk=6.0% ±2x2.5% IP2X NX2 绝缘等级F 4.规格:2800x1900x2500 5.基础型钢形式、规格:10#槽钢 |  | 台 | 3
72 | 030403006001 | 低压封闭式插接母线槽 | 1.名称:密集型铜母线槽 2.规格:5000A/5 3.含所有专用配件(直通、弯头、软连接、过渡铜排及支架等) |  | m | 8
73 | 030403006002 | 低压封闭式插接母线槽 | 1.名称:密集型铜母线槽 2.规格:4000A/5 3.含所有专用配件(直通、弯头、软连接、过渡铜排及支架等) |  | m | 6.9
74 | 030403007001 | 始端箱、分线箱 | 1.名称:母线槽始端箱 2.规格:5000A/5P |  | 台 | 6
本页小计
注：为计取规费等的使用，可在表中增设其中：“定额人工费”。
表—08
分部分项工程和单价措施项目清单与计价表
工程名称：动力站-电气系统 |  |  |  | 标段： |  |  |  | 第 13 页 共 28 页
序号 | 项目编码 | 项目名称 | 项目特征描述 |  | 计量单位 | 工程量 | 金额（元）
[7 empty] | 综合单价 |  | 综合合价 | 其中
暂估价
75 | 030403007002 | 始端箱、分线箱 | 1.名称:母线槽始端箱 2.规格:4000A/5P |  | 台 | 2
76 | 030411003001 | 桥架 | 1.电缆桥架：热镀锌桥架 2.型号:托盘式XQJ-P-200x600*2.0 |  | m | 19.4
77 | 030411003002 | 桥架 | 1.电缆桥架：热镀锌桥架 2.型号:托盘式XQJ-P-150x600*2.0 |  | m | 33.8
78 | 030411003003 | 桥架 | 1.电缆桥架：热镀锌桥架 2.型号:托盘式XQJ-P-150x450*1.5 |  | m | 19.3
79 | 030411003004 | 桥架 | 1.电缆桥架：热镀锌桥架 2.型号:托盘式XQJ-P-150x300*1.2 |  | m | 55.2
80 | 030411003005 | 桥架 | 1.电缆桥架：热镀锌桥架 2.型号:托盘式XQJ-P-100x200*1.0 |  | m | 10.1
81 | 030413001001 | 铁构件 | 1.名称:桥架支架 2.材质:40*4等边角钢 3.除锈:除轻锈 4.刷油防腐:红丹防锈漆两底两面 |  | kg | 100
82 | 030408001001 | 电力电缆 | 1.名称:电力电缆 2.规格:NHYJV-12/20KV-3x95 3.敷设方式、部位:电缆敷设 |  | m | 98.1
83 | 030408001002 | 电力电缆 | 1.名称:电力电缆 2.规格:ZCYJV-12/20KV-3x300 3.敷设方式、部位:电缆敷设 |  | m | 63.6
84 | 030408001003 | 电力电缆 | 1.名称:电力电缆 2.规格:ZCYJV-12/20KV-3x95 3.敷设方式、部位:电缆敷设 |  | m | 36.4
85 | 030408001004 | 电力电缆 | 1.名称:电力电缆 2.规格:ZCYJV-8.7/10KV-3x120 3.敷设方式、部位:电缆敷设 |  | m | 276.4
本页小计
注：为计取规费等的使用，可在表中增设其中：“定额人工费”。
表—08
分部分项工程和单价措施项目清单与计价表
工程名称：动力站-电气系统 |  |  |  | 标段： |  |  |  | 第 14 页 共 28 页
序号 | 项目编码 | 项目名称 | 项目特征描述 |  | 计量单位 | 工程量 | 金额（元）
[7 empty] | 综合单价 |  | 综合合价 | 其中
暂估价
86 | 030408001005 | 电力电缆 | 1.名称:电力电缆 2.规格:ZCYJV-8.7/10KV-3x95 3.敷设方式、部位:电缆敷设 |  | m | 30.5
87 | 030408001006 | 电力电缆 | 1.名称:电力电缆 2.规格:ZCYJV-8.7/10KV-3x70 3.敷设方式、部位:电缆敷设 |  | m | 143.4
88 | 030408006001 | 电力电缆头 | 1.名称:电力电缆头 2.型号:NHYJV-12/20KV-3x95 3.电压等级(kV):12/20KV |  | 个 | 4
89 | 030408006002 | 电力电缆头 | 1.名称:电力电缆头 2.型号:ZCYJV-12/20KV-3x300 3.电压等级(kV):12/20KV |  | 个 | 4
90 | 030408006003 | 电力电缆头 | 1.名称:电力电缆头 2.型号:ZCYJV-8.7/10KV-3x120 3.电压等级(kV):12/20KV |  | 个 | 16
91 | 030408006004 | 电力电缆头 | 1.名称:电力电缆头 2.型号:ZCYJV-8.7/10KV-3x95 3.电压等级(kV):12/20KV |  | 个 | 2
92 | 030408006005 | 电力电缆头 | 1.名称:电力电缆头 2.型号:ZCYJV-8.7/10KV-3x70 3.电压等级(kV):12/20KV |  | 个 | 2
93 | 030408006006 | 电力电缆头 | 1.名称:电力电缆头 2.型号:ZCYJV-8.7/10KV-3x95 3.电压等级(kV):12/20KV |  | 个 | 2
94 | 030408002001 | 控制电缆 | 1.名称:控制电缆 2.规格:ZCNKVV-7x1.5 3.敷设方式、部位:详见图纸 |  | m | 75
95 | 030408007001 | 控制电缆头 | 1.名称:控制电缆头 2.型号:14芯以下 3.含绝缘保护套 |  | 个 | 10
96 | 030414001001 | 电力变压器系统 | 1.名称:干式变压器调试 2.容量(kV.A):2500 |  | 系统 | 3
本页小计
注：为计取规费等的使用，可在表中增设其中：“定额人工费”。
表—08
分部分项工程和单价措施项目清单与计价表
工程名称：动力站-电气系统 |  |  |  | 标段： |  |  |  | 第 15 页 共 28 页
序号 | 项目编码 | 项目名称 | 项目特征描述 |  | 计量单位 | 工程量 | 金额（元）
[7 empty] | 综合单价 |  | 综合合价 | 其中
暂估价
97 | 030414001002 | 电力变压器系统 | 1.名称:干式变压器调试 2.容量(kV.A):10000 |  | 系统 | 2
98 | 030414002001 | 送配电装置系统 | 1.名称:送配电系统调试 2.电压等级(kV):20kV以内 |  | 系统 | 39
99 | 030414002002 | 送配电装置系统 | 1.名称:送配电系统调试 2.电压等级(kV):1kV以内 |  | 系统 | 29
100 | 030414002003 | 送配电装置系统 | 1.名称:直流屏调试 |  | 系统 | 2
101 | 030414008001 | 母线 | 1.名称:母线调试 2.电压等级(kV):1kV以内 |  | 段 | 1
102 | 030414015001 | 电缆试验 | 1.名称:电缆试验 2.电压等级(kV):20kV以内 3.包括但不限于电缆交流耐压试验、泄漏试验等 |  | 根 | 25
电气设备安装工程-变电站合计
防雷及接地装置-变电站
103 | 030409002001 | 接地母线 | 1.名称:接地母线 2.材质:镀锌扁铁 3.规格:-40*4 4.安装形式:沿墙明敷 |  | m | 251.5
104 | 030409002002 | 接地母线 | 1.名称:接地母线 2.材质:镀锌圆钢 3.规格:12 4.安装形式:沿沟壁明敷 |  | m | 122.32
105 | 030411001001 | 配管 | 1.名称:电气配管 2.材质:镀锌钢管 3.规格:DN80 4.配置形式:暗配 |  | m | 9.2
106 | 030409002003 | 接地母线 | 1.名称:变压器中性点接地线 2.规格:VV-1*300 3.安装形式:穿管 |  | m | 8
107 | 030409008001 | 等电位端子箱、测试板 | 1.名称:总等电位箱MEB |  | 台 | 2
108 | 030409008002 | 等电位端子箱、测试板 | 1.名称:等电位箱 |  | 台 | 4
防雷及接地装置-变电站合计
本页小计
注：为计取规费等的使用，可在表中增设其中：“定额人工费”。
表—08
分部分项工程和单价措施项目清单与计价表
工程名称：动力站-电气系统 |  |  |  | 标段： |  |  |  | 第 16 页 共 28 页
序号 | 项目编码 | 项目名称 | 项目特征描述 |  | 计量单位 | 工程量 | 金额（元）
[7 empty] | 综合单价 |  | 综合合价 | 其中
暂估价
电气设备安装工程
109 | 030404017001 | 配电箱 | 1.名称、型号:11APzm配电柜 2.规格:落地式安装 3.其他:满足设计及验收规范要求等完成此项一切费用 |  | 台 | 1
110 | 030404017002 | 配电箱 | 1.名称、型号:11APlqt配电柜 2.规格:落地式安装 3.其他:满足设计及验收规范要求等完成此项一切费用 |  | 台 | 1
111 | 030404017003 | 配电箱 | 1.名称、型号:12APlqt配电柜 2.规格:落地式安装 3.其他:满足设计及验收规范要求等完成此项一切费用 |  | 台 | 1
112 | 030404017004 | 配电箱 | 1.名称、型号:13APlqt配电柜 2.规格:落地式安装 3.其他:满足设计及验收规范要求等完成此项一切费用 |  | 台 | 1
113 | 030404017005 | 配电箱 | 1.名称、型号:11APgzx配电柜 2.规格:落地式安装 3.接线端子材质、规格:无端子外部接线(mm2以内) 6、2.5 4.其他:满足设计及验收规范要求等完成此项一切费用 |  | 台 | 1
114 | 030404017006 | 配电箱 | 1.名称:11APdsj配电箱 2.安装方式:中心距地1.5米墙上明装 |  | 台 | 1
115 | 030404017007 | 配电箱 | 1.名称:12APzf配电箱 2.安装方式:中心距地1.5米墙上明装 |  | 台 | 1
116 | 030404017008 | 配电箱 | 1.名称:1APzks配电箱 2.接线端子材质、规格:无端子外部接线(mm2以内) 6、2.5 3.安装方式:中心距地1.5米墙上明装 |  | 台 | 1
本页小计
注：为计取规费等的使用，可在表中增设其中：“定额人工费”。
表—08
分部分项工程和单价措施项目清单与计价表
工程名称：动力站-电气系统 |  |  |  | 标段： |  |  |  | 第 17 页 共 28 页
序号 | 项目编码 | 项目名称 | 项目特征描述 |  | 计量单位 | 工程量 | 金额（元）
[7 empty] | 综合单价 |  | 综合合价 | 其中
暂估价
117 | 030404017009 | 配电箱 | 1.名称:1APdt配电箱 2.接线端子材质、规格:无端子外部接线(mm2以内) 6、2.5 3.安装方式:中心距地1.5米墙上明装 |  | 台 | 1
118 | 030404017010 | 配电箱 | 1.名称:1ALzm1、1ALzm2配电箱 2.接线端子材质、规格:无端子外部接线(mm2以内) 6、2.5 3.安装方式:中心距地1.5米墙上明装 |  | 台 | 2
119 | 030404017011 | 配电箱 | 1.名称:2ALzm1配电箱 2.接线端子材质、规格:无端子外部接线(mm2以内) 6、2.5 3.安装方式:中心距地1.5米墙上明装 |  | 台 | 1
120 | 030404017012 | 配电箱 | 1.名称:2ALzm2配电箱 2.接线端子材质、规格:无端子外部接线(mm2以内) 6、2.5 3.安装方式:中心距地1.5米墙上明装 |  | 台 | 1
121 | 030404017013 | 配电箱 | 1.名称:2ALzm3配电箱 2.接线端子材质、规格:无端子外部接线(mm2以内) 6、2.5 3.安装方式:中心距地1.5米墙上明装 |  | 台 | 1
122 | 030404017014 | 配电箱 | 1.名称:71ALbds、72ALbds配电箱 2.接线端子材质、规格:无端子外部接线(mm2以内) 6、2.5 3.安装方式:中心距地1.5米墙上明装 |  | 台 | 2
本页小计
注：为计取规费等的使用，可在表中增设其中：“定额人工费”。
表—08
分部分项工程和单价措施项目清单与计价表
工程名称：动力站-电气系统 |  |  |  | 标段： |  |  |  | 第 18 页 共 28 页
序号 | 项目编码 | 项目名称 | 项目特征描述 |  | 计量单位 | 工程量 | 金额（元）
[7 empty] | 综合单价 |  | 综合合价 | 其中
暂估价
123 | 030404017015 | 配电箱 | 1.名称:1ALxks配电箱 2.接线端子材质、规格:无端子外部接线(mm2以内) 6、2.5 3.安装方式:中心距地1.5米墙上明装 |  | 台 | 1
124 | 030404017016 | 配电箱 | 1.名称:A型应急照明配电箱 2.型号:71PD、72PD 3.安装方式:底边距地1.2米墙上明装 |  | 台 | 2
125 | 030404018001 | 插座箱 | 1.名称:插座箱 2.安装方式:底边距地0.5米 |  | 台 | 20
126 | 030404018002 | 插座箱 | 1.名称:三相空调开关箱 2.安装方式:底边距地0.4米墙上安装 |  | 台 | 17
127 | 030404017017 | 配电箱 | 1.名称、型号:设备控制柜或启动柜（主材随设备） 2.规格:落地式安装 3.其他:满足设计及验收规范要求等完成此项一切费用 |  | 台 | 71
128 | 030404017018 | 配电箱 | 1.名称、型号:水泵控制柜1APxfb 2.规格:落地式安装 3.其他:满足设计及验收规范要求等完成此项一切费用 |  | 台 | 1
129 | 030404017019 | 配电箱 | 1.名称、型号:水泵控制柜2APxfb 2.规格:落地式安装 3.其他:满足设计及验收规范要求等完成此项一切费用 |  | 台 | 1
130 | 030404017020 | 配电箱 | 1.名称、型号:水泵控制柜3~4APxfb 2.规格:落地式安装 3.其他:满足设计及验收规范要求等完成此项一切费用 |  | 台 | 2
131 | 030404017021 | 配电箱 | 1.名称、型号:水泵控制柜5APxfb 2.规格:落地式安装 3.其他:满足设计及验收规范要求等完成此项一切费用 |  | 台 | 1
本页小计
注：为计取规费等的使用，可在表中增设其中：“定额人工费”。
表—08
分部分项工程和单价措施项目清单与计价表
工程名称：动力站-电气系统 |  |  |  | 标段： |  |  |  | 第 19 页 共 28 页
序号 | 项目编码 | 项目名称 | 项目特征描述 |  | 计量单位 | 工程量 | 金额（元）
[7 empty] | 综合单价 |  | 综合合价 | 其中
暂估价
132 | 030404017022 | 配电箱 | 1.名称、型号:水泵控制柜6APxfb 2.规格:落地式安装 3.其他:满足设计及验收规范要求等完成此项一切费用 |  | 台 | 1
133 | 030404017023 | 配电箱 | 1.名称、型号:水泵巡检柜 2.规格:落地式安装 3.其他:满足设计及验收规范要求等完成此项一切费用 |  | 台 | 1
134 | 030411003006 | 桥架 | 1.电缆桥架：热镀锌桥架 2.型号:托盘式XQJ-P-150x600*2.0 |  | m | 107
135 | 030411003007 | 桥架 | 1.电缆桥架：热镀锌桥架 2.型号:托盘式XQJ-P-200x500*1.5 |  | m | 69.3
136 | 030411003008 | 桥架 | 1.电缆桥架：热镀锌桥架 2.型号:托盘式XQJ-P-150x400*1.5 |  | m | 141.4
137 | 030411003009 | 桥架 | 1.电缆桥架：热镀锌桥架 2.型号:托盘式XQJ-P-150x300*1.2 |  | m | 567.91
138 | 030411003010 | 桥架 | 1.电缆桥架：热镀锌桥架 2.型号:托盘式XQJ-P-100x300*1.2 |  | m | 162.3
139 | 030411003011 | 桥架 | 1.电缆桥架：热镀锌桥架 2.型号:托盘式XQJ-P-100x200*1.0 |  | m | 420.3
140 | 030411003012 | 桥架 | 1.电缆桥架：热镀锌桥架（内设隔板,外刷防火涂料） 2.型号:槽式XQJ-C-150x600*2.0 |  | m | 62.03
141 | 030411003013 | 桥架 | 1.电缆桥架：热镀锌桥架（内设隔板,外刷防火涂料） 2.型号:槽式XQJ-C-100x600*2.0 |  | m | 62.1
142 | 030411003014 | 桥架 | 1.电缆桥架：热镀锌桥架（内设隔板,外刷防火涂料） 2.型号:槽式XQJ-C-100x200*1.0 |  | m | 27.9
本页小计
注：为计取规费等的使用，可在表中增设其中：“定额人工费”。
表—08
分部分项工程和单价措施项目清单与计价表
工程名称：动力站-电气系统 |  |  |  | 标段： |  |  |  | 第 20 页 共 28 页
序号 | 项目编码 | 项目名称 | 项目特征描述 |  | 计量单位 | 工程量 | 金额（元）
[7 empty] | 综合单价 |  | 综合合价 | 其中
暂估价
143 | 030413001002 | 铁构件 | 1.名称:桥架支架 2.材质:40*4等边角钢 3.除锈:除轻锈 4.刷油防腐:红丹防锈漆两底两面 |  | kg | 800
144 | 030411001002 | 配管 | 1.名称:电气配管 2.材质:镀锌钢管 3.规格:SC65 4.配置形式:明配 |  | m | 73.06
145 | 030411001003 | 配管 | 1.名称:电气配管 2.材质:镀锌钢管 3.规格:SC50 4.配置形式:明配 |  | m | 256.76
146 | 030411001004 | 配管 | 1.名称:电气配管 2.材质:镀锌钢管 3.规格:SC32 4.配置形式:明配 |  | m | 47.6
147 | 030411001005 | 配管 | 1.名称:电气配管 2.材质:镀锌钢管 3.规格:SC25 4.配置形式:明配 |  | m | 14.8
148 | 030411001006 | 配管 | 1.名称:电气配管 2.材质:镀锌钢管 3.规格:SC20 4.配置形式:明配 |  | m | 122.7
149 | 030411001007 | 配管 | 1.名称:电气配管 2.材质:紧定式 3.规格:JDG25 4.配置形式:明配 |  | m | 551.2
150 | 030411001008 | 配管 | 1.名称:电气配管 2.材质:紧定式 3.规格:JDG20 4.配置形式:明配 |  | m | 1631.1
151 | 030411006001 | 接线盒 | 1.名称:接线盒（铁） 2.规格:86型 |  | 个 | 237
152 | 030411006002 | 开关（插座）接线盒 | 1.名称:开关（插座）接线盒（铁） 2.规格:86型 |  | 个 | 10
本页小计
注：为计取规费等的使用，可在表中增设其中：“定额人工费”。
表—08
分部分项工程和单价措施项目清单与计价表
工程名称：动力站-电气系统 |  |  |  | 标段： |  |  |  | 第 21 页 共 28 页
序号 | 项目编码 | 项目名称 | 项目特征描述 |  | 计量单位 | 工程量 | 金额（元）
[7 empty] | 综合单价 |  | 综合合价 | 其中
暂估价
153 | 030413001003 | 铁构件 | 1.名称:明配管道支架 2.材质:40*4等边角钢 3.除锈:除轻锈 4.刷油防腐:红丹防锈漆两底两面 |  | kg | 220
154 | 031202005001 | 防火涂料 | 1.涂刷(喷)品种:应急照明明配管刷防火涂料 2.涂刷(喷)遍数、漆膜厚度:详见设计及规范要求 |  | m2 | 102.4268
155 | 030411001009 | 配管 | 1.名称:电气配管 2.材质:聚氯乙烯硬质电线管 3.规格:PC32 4.配置形式:暗配 |  | m | 597
156 | 030411001010 | 配管 | 1.名称:电气配管 2.材质:聚氯乙烯硬质电线管 3.规格:PC25 4.配置形式:暗配 |  | m | 519.4
157 | 030411001011 | 配管 | 1.名称:电气配管 2.材质:聚氯乙烯硬质电线管 3.规格:PC20 4.配置形式:暗配 |  | m | 1704.9
158 | 030411006003 | 接线盒 | 1.名称:接线盒 2.规格:86型 |  | 个 | 211
159 | 030411006004 | 开关（插座）接线盒 | 1.名称:开关（插座）接线盒 2.规格:86型 |  | 个 | 19
160 | 030408001007 | 电力电缆 | 1.名称:电力电缆 2.规格:BTXMY-3*240+2*120 3.敷设方式、部位:电缆敷设 |  | m | 601.07
161 | 030408001008 | 电力电缆 | 1.名称:电力电缆 2.规格:BTXMY-3*50+2*25 3.敷设方式、部位:电缆敷设 |  | m | 61.5
162 | 030408001009 | 电力电缆 | 1.名称:电力电缆 2.规格:BTXMY-3*35+2*16 3.敷设方式、部位:电缆敷设 |  | m | 41
163 | 030408001010 | 电力电缆 | 1.名称:电力电缆 2.规格:BTXMY-4*25+1*16 3.敷设方式、部位:电缆敷设 |  | m | 259.79
164 | 030408001011 | 电力电缆 | 1.名称:电力电缆 2.规格:ZCYJV-3x240+2x120 3.敷设方式、部位:电缆敷设 |  | m | 1176.6
本页小计
注：为计取规费等的使用，可在表中增设其中：“定额人工费”。
表—08
分部分项工程和单价措施项目清单与计价表
工程名称：动力站-电气系统 |  |  |  | 标段： |  |  |  | 第 22 页 共 28 页
序号 | 项目编码 | 项目名称 | 项目特征描述 |  | 计量单位 | 工程量 | 金额（元）
[7 empty] | 综合单价 |  | 综合合价 | 其中
暂估价
165 | 030408001012 | 电力电缆 | 1.名称:电力电缆 2.规格:ZCYJV-3x185+2x95 3.敷设方式、部位:电缆敷设 |  | m | 26.2
166 | 030408001013 | 电力电缆 | 1.名称:电力电缆 2.规格:ZCYJV-3x150+2x70 3.敷设方式、部位:电缆敷设 |  | m | 1650.76
167 | 030408001014 | 电力电缆 | 1.名称:电力电缆 2.规格:ZCYJV-3x120+2x70 3.敷设方式、部位:电缆敷设 |  | m | 673.21
168 | 030408001015 | 电力电缆 | 1.名称:电力电缆 2.规格:ZCYJV-3x95+2x50 3.敷设方式、部位:电缆敷设 |  | m | 221.4613
169 | 030408001016 | 电力电缆 | 1.名称:铜芯电力电缆 2.规格:ZCYJV-3*70+2*35 |  | m | 228.08
170 | 030408001017 | 电力电缆 | 1.名称:电力电缆 2.规格:ZCYJV-4x70+1x35 3.敷设方式、部位:电缆敷设 |  | m | 27.1
171 | 030408001018 | 电力电缆 | 1.名称:电力电缆 2.规格:ZCYJV-3x50+2x25 3.敷设方式、部位:电缆敷设 |  | m | 49.11
172 | 030408001019 | 电力电缆 | 1.名称:电力电缆 2.规格:ZCYJV-4x35+1x16 3.敷设方式、部位:电缆敷设 |  | m | 219.3
173 | 030408001020 | 电力电缆 | 1.名称:电力电缆 2.规格:ZCYJV-3x25+2x16 3.敷设方式、部位:电缆敷设 |  | m | 107.02
174 | 030408001021 | 电力电缆 | 1.名称:电力电缆 2.规格:ZCYJV-3x25+1x16 3.敷设方式、部位:电缆敷设 |  | m | 30.4
175 | 030408001022 | 电力电缆 | 1.名称:电力电缆 2.规格:ZCYJV-5x16 3.敷设方式、部位:电缆敷设 |  | m | 423.75
176 | 030408001023 | 电力电缆 | 1.名称:电力电缆 2.规格:ZCYJV-5x10 3.敷设方式、部位:电缆敷设 |  | m | 129.72
177 | 030408001024 | 电力电缆 | 1.名称:电力电缆 2.规格:ZCYJV-5x2.5 3.敷设方式、部位:电缆敷设 |  | m | 216.68
本页小计
注：为计取规费等的使用，可在表中增设其中：“定额人工费”。
表—08
分部分项工程和单价措施项目清单与计价表
工程名称：动力站-电气系统 |  |  |  | 标段： |  |  |  | 第 23 页 共 28 页
序号 | 项目编码 | 项目名称 | 项目特征描述 |  | 计量单位 | 工程量 | 金额（元）
[7 empty] | 综合单价 |  | 综合合价 | 其中
暂估价
178 | 030408001025 | 电力电缆 | 1.名称:电力电缆 2.规格:NHYJV-3x150+2x70 3.敷设方式、部位:电缆敷设 |  | m | 189.8
179 | 030408001026 | 电力电缆 | 1.名称:电力电缆 2.规格:NHYJV-4x70 3.敷设方式、部位:电缆敷设 |  | m | 47.5
180 | 030408001027 | 电力电缆 | 1.名称:电力电缆 2.规格:NHYJV-3x70 3.敷设方式、部位:电缆敷设 |  | m | 43.6
181 | 030408001028 | 电力电缆 | 1.名称:电力电缆 2.规格:NHYJV-3x50+2x25 3.敷设方式、部位:电缆敷设 |  | m | 41
182 | 030408001029 | 电力电缆 | 1.名称:电力电缆 2.规格:NHYJV-3x35+2x16 3.敷设方式、部位:电缆敷设 |  | m | 41
183 | 030408001030 | 电力电缆 | 1.名称:电力电缆 2.规格:NHYJV-4x25+1x16 3.敷设方式、部位:电缆敷设 |  | m | 225.4
184 | 030408001031 | 电力电缆 | 1.名称:电力电缆 2.规格:NHYJV-5x2.5 3.敷设方式、部位:电缆敷设 |  | m | 66.2
185 | 030408001032 | 电力电缆 | 1.名称:电力电缆 2.规格:NHYJV-4x2.5 3.敷设方式、部位:电缆敷设 |  | m | 33.7
186 | 030408002002 | 控制电缆 | 1.名称:控制电缆 2.规格:ZCKVV-5x1.5 3.敷设方式、部位:电缆敷设 4.电压等级(kV):含电缆头 |  | m | 30.4
187 | 030408006007 | 电力电缆头 | 1.名称:电力电缆头 2.规格:240mm2以下 3.电压等级(kV):1kv |  | 个 | 26
188 | 030408006008 | 电力电缆头 | 1.名称:电力电缆头 2.规格:185mm2以下 3.电压等级(kV):1kv |  | 个 | 40
189 | 030408006009 | 电力电缆头 | 1.名称:电力电缆头 2.规格:120mm2以下 3.电压等级(kV):1kv |  | 个 | 32
190 | 030408006010 | 电力电缆头 | 1.名称:电力电缆头 2.规格:70mm2以下 3.电压等级(kV):1kv |  | 个 | 24
本页小计
注：为计取规费等的使用，可在表中增设其中：“定额人工费”。
表—08
分部分项工程和单价措施项目清单与计价表
工程名称：动力站-电气系统 |  |  |  | 标段： |  |  |  | 第 24 页 共 28 页
序号 | 项目编码 | 项目名称 | 项目特征描述 |  | 计量单位 | 工程量 | 金额（元）
[7 empty] | 综合单价 |  | 综合合价 | 其中
暂估价
191 | 030408006011 | 电力电缆头 | 1.名称:电力电缆头 2.规格:35mm2以下 3.电压等级(kV):1kv |  | 个 | 68
192 | 030408006012 | 电力电缆头 | 1.名称:电力电缆头 2.规格:16mm2以下 3.电压等级(kV):1kv |  | 个 | 22
193 | 030411004001 | 配线 | 1.名称:电气配线 2.配线形式:管内穿线 3.规格:ZCBV-6 |  | m | 3199.5
194 | 030411004002 | 配线 | 1.名称:电气配线 2.配线形式:管内穿线 3.规格:ZCBV-4 |  | m | 1147.1
195 | 030411004003 | 配线 | 1.名称:电气配线 2.配线形式:管内穿线 3.规格:NHBV-4 |  | m | 2439.7
196 | 030411004004 | 配线 | 1.名称:电气配线 2.配线形式:管内穿线 3.规格:ZCBV-2.5 |  | m | 7510.4
197 | 030411004005 | 配线 | 1.名称:电气配线 2.配线形式:管内穿线 3.规格:NHBV-2.5 |  | m | 3328.9
198 | 030411004006 | 配线 | 1.名称:电气配线 2.配线形式:管内穿线 3.规格:ZCBVV-2.5 |  | m | 670.79
199 | 030411004007 | 配线 | 1.名称:电气配线 2.配线形式:管内穿线 3.规格:ZCN-RVS-2x2.5 |  | m | 765.1
200 | 030412004001 | 装饰灯 | 1.名称:防水筒灯 2.型号:1xLED/10W R9>0,IP54 3.安装形式:嵌顶安装 |  | 套 | 8
201 | 030412001001 | 普通灯具 | 1.名称:LED吸顶灯 2.型号:1xLED/10W R9>0,IP4X 3.类型:吸顶安装 |  | 套 | 13
202 | 030412005001 | 荧光灯 | 1.名称:双管LED支架灯 2.型号:2xLED/20W R9>0,IP4X 3.安装形式:吸顶安装 |  | 套 | 46
本页小计
注：为计取规费等的使用，可在表中增设其中：“定额人工费”。
表—08
分部分项工程和单价措施项目清单与计价表
工程名称：动力站-电气系统 |  |  |  | 标段： |  |  |  | 第 25 页 共 28 页
序号 | 项目编码 | 项目名称 | 项目特征描述 |  | 计量单位 | 工程量 | 金额（元）
[7 empty] | 综合单价 |  | 综合合价 | 其中
暂估价
203 | 030412005002 | 荧光灯 | 1.名称:单管LED支架灯 2.型号:1xLED/20W R9>0,IP4X 3.安装形式:吸顶安装 |  | 套 | 59
204 | 030412002001 | 工厂灯 | 1.名称:LED天棚灯 2.型号:1xLED/100W R9>0,IP4X 3.安装形式:灯口平梁底安装 |  | 套 | 128
205 | 030412005003 | 荧光灯 | 1.名称:密闭型单管荧光灯 2.型号:1xLED/20W R9>0,IP4X 3.安装形式:吸顶安装 |  | 套 | 6
206 | 030412005004 | 荧光灯 | 1.名称:密闭型单管荧光灯 2.型号:1xLED/20W R9>0,IP4X 3.安装形式:距地2.5m壁装 |  | 套 | 6
207 | 030412005005 | 荧光灯 | 1.名称:LED平板灯 2.型号:1xLED/20W 根据吊顶型式选型,R9>0,IP4X 3.安装形式:嵌顶安装 |  | 套 | 9
208 | 030412004002 | 装饰灯 | 1.名称:小型单向疏散指示灯(单面) 2.型号:1xLED/1W 3.规格:A型灯具,电压DC36V,色温≥2700K 4.安装形式:距地0.5m壁装 |  | 套 | 15
209 | 030412004003 | 装饰灯 | 1.名称:楼层标志灯 2.型号:1xLED/1W 3.规格:A型灯具,电压DC36V,色温≥2700K 4.安装形式:距地2.5m壁装 |  | 套 | 5
210 | 030412004004 | 装饰灯 | 1.名称:室外应急照明壁灯 2.型号:1xLED/6W 3.规格:A型灯具,电压DC36V,色温≥2700K,IP67 4.安装形式:门上方0.2m安装或雨棚下吸顶安装 |  | 套 | 4
本页小计
注：为计取规费等的使用，可在表中增设其中：“定额人工费”。
表—08
分部分项工程和单价措施项目清单与计价表
工程名称：动力站-电气系统 |  |  |  | 标段： |  |  |  | 第 26 页 共 28 页
序号 | 项目编码 | 项目名称 | 项目特征描述 |  | 计量单位 | 工程量 | 金额（元）
[7 empty] | 综合单价 |  | 综合合价 | 其中
暂估价
211 | 030412004005 | 装饰灯 | 1.名称:应急照明灯 2.型号:1xLED/6W 3.规格:A型灯具,电压DC36V,色温≥2700K 4.安装形式:底边距地2.5m壁装 |  | 套 | 53
212 | 030412004006 | 装饰灯 | 1.名称:应急照明灯 2.型号:1xLED/6W 3.规格:A型灯具,电压DC36V,色温≥2700K 4.安装形式:吸顶明装 |  | 套 | 2
213 | 030412004007 | 装饰灯 | 1.名称:大型疏散出口指示灯 2.型号:1xLED/1W 3.规格:A型灯具,电压DC36V,色温≥2700K 4.安装形式:门上方0.2m安装,距地3.0m壁装 |  | 套 | 9
214 | 030412004008 | 装饰灯 | 1.名称:小型疏散出口指示灯 2.型号:1xLED/1W 3.规格:A型灯具,电压DC36V,色温≥2700K 4.安装形式:门上方0.2m壁装 |  | 套 | 3
215 | 030412004009 | 装饰灯 | 1.名称:大型安全出口指示灯 2.型号:1xLED/1W 3.规格:A型灯具,电压DC36V,色温≥2700K 4.安装形式:门上方0.2m安装,距地3.0m壁装 |  | 套 | 1
216 | 030412004010 | 装饰灯 | 1.名称:小型安全出口指示灯 2.型号:1xLED/1W 3.规格:A型灯具,电压DC36V,色温≥2700K 4.安装形式:门上方0.2m安装,距地3.0m壁装 |  | 套 | 3
217 | 030404034001 | 照明开关 | 1.名称:单极跷板开关 2.规格:10A 3.安装方式:底边距地1.3m |  | 个 | 1
218 | 030404034002 | 照明开关 | 1.名称:双极跷板开关 2.规格:10A 3.安装方式:底边距地1.3m |  | 个 | 1
本页小计
注：为计取规费等的使用，可在表中增设其中：“定额人工费”。
表—08
分部分项工程和单价措施项目清单与计价表
工程名称：动力站-电气系统 |  |  |  | 标段： |  |  |  | 第 27 页 共 28 页
序号 | 项目编码 | 项目名称 | 项目特征描述 |  | 计量单位 | 工程量 | 金额（元）
[7 empty] | 综合单价 |  | 综合合价 | 其中
暂估价
219 | 030404034003 | 照明开关 | 1.名称:三极跷板开关 2.规格:10A 3.安装方式:底边距地1.3m |  | 个 | 11
220 | 030404034004 | 照明开关 | 1.名称:双极密闭跷板开关(防水) 2.规格:10A 3.安装方式:底边距地1.3m |  | 个 | 4
221 | 030404034005 | 照明开关 | 1.名称:三极密闭跷板开关(防水) 2.规格:10A 3.安装方式:底边距地1.3m |  | 个 | 2
222 | 030404034006 | 照明开关 | 1.名称:单极双控跷板开关 2.规格:10A 3.安装方式:底边距地1.3m |  | 个 | 2
223 | 030404035001 | 插座 | 1.名称:安全型二、三眼插座 2.规格:10A 3.安装方式:底边距地0.3m |  | 个 | 63
224 | 030414002004 | 送配电装置系统 | 1、名称:送配电装置系统 |  | 系统 | 1
225 | 030107001001 | 交流电梯 | 1.名称:货梯 2.型号:详见技术规格书 3.层数:3层，3T 4.站数:无机房电梯 5.运转调试要求:满足设计及验收规范要求等完成此项一切费用 |  | 部 | 1
226 | 030413001004 | 铁构件 | 1.名称:抗震支架 2.规格:含电气、消防、暖通、给排水等各专业 3.其他:满足设计及验收规范要求等完成此项一切费用 |  | 套 | 45
电气设备安装工程合计
电气合计
分部分项合计
措施项目
227 | 031302007002 | 高层施工增加 |  |  | 项 | 1
228 | 031301017002 | 脚手架搭拆费 |  |  | 项 | 1
单价措施合计
本页小计
注：为计取规费等的使用，可在表中增设其中：“定额人工费”。
表—08
分部分项工程和单价措施项目清单与计价表
工程名称：动力站-电气系统 |  |  |  | 标段： |  |  |  | 第 28 页 共 28 页
合 计
注：为计取规费等的使用，可在表中增设其中：“定额人工费”。
表—08

## 表-11 总价措施项目清单与计价表【动力站-电气系统】
总价措施项目清单与计价表
工程名称：动力站-电气系统 |  |  |  |  | 标段： |  |  | 第 1 页 共 2 页
序号 | 项目编码 | 项目名称 | 计算基础 | 费率 (%) |  | 金额 (元) | 调整费率 (%) |  | 调整后金额 (元) | 备注
1 | LSSGCSF00003 | 绿色施工安全防护措施费 | 分部分项人工费+分部分项机具费 | 35.77 | [5 empty] | 以分部分项的人工费与施工机具费之和为计算基础，费率35.77%
2 | 031301010002 | 安装与生产同时进行增加费用 | 分部分项人工费 | 0 | [5 empty] | 按人工费的10%计算
3 | 031301011002 | 在有害身体健康环境中施工增加费 | 分部分项人工费 | 0 | [5 empty] | 按人工费的10%计算
4 | TSSGBWZJF002 | 在地下（暗）室、设备及大口径管道内等特殊施工部位进行施工增加费 |  | 30 | [5 empty] | 按该部分人工费的30%计算
5 | 粤031302008002 | 赶工措施费 | 分部分项人工费+分部分项机具费 | 0 | [5 empty] | 赶工措施费=（1-δ）*分部分项（人工费+施工机具费）*0.344 （0.8≤δ＜1 式中：δ=合同工期/定额工期）
6 | 031302002002 | 夜间施工增加费 |  | 20 | [5 empty] | 按其夜间施工项目人工费的20%计算
7 | JTGRSGZJF002 | 交通干扰工程施工增加费 |  | 10 | [5 empty] | 按在市政道路上施工项目人工费的10%计算
8 | 粤031302009002 | 文明工地增加费 | 分部分项人工费+分部分项机具费 | 0 | [5 empty] | 以分部分项的人工费与施工机具费之和为计算基础；市级文明工地1.00%；省级文明工地2.00%
9 | DXGXJCJXF002 | 地下管线交叉降效费 | [7 empty] | 按实际发生或经批准的施工方案计算
编制人（造价人员）： |  |  |  |  | 复核人（造价工程师）：
表-11
总价措施项目清单与计价表
工程名称：动力站-电气系统 |  |  |  |  | 标段： |  |  | 第 2 页 共 2 页
序号 | 项目编码 | 项目名称 | 计算基础 | 费率 (%) |  | 金额 (元) | 调整费率 (%) |  | 调整后金额 (元) | 备注
10 | QTFY00000003 | 其他费用 | [7 empty] | 按实际发生或经批准的施工组织设计方案计算
合 计
编制人（造价人员）： |  |  |  |  | 复核人（造价工程师）：
表-11

## 表-12 其他项目清单与计价汇总表【动力站-电气系统】
其他项目清单与计价汇总表
工程名称：动力站-电气系统 |  |  | 标段： |  | 第 1 页 共 1 页
序号 | 项目名称 | 金额（元） |  | 结算金额（元） |  | 备注
1 | 暂列金额 | 0.00 |  |  |  | 明细详见表-12-1
2 | 暂估价 | 0.00
2.1 | 材料暂估价 | — |  |  |  | 明细详见表-12-2
2.2 | 专业工程暂估价 | 0.00 |  |  |  | 明细详见表-12-3
3 | 计日工 |  |  |  |  | 明细详见表-12-4
4 | 总承包服务费 |  |  |  |  | 明细详见表-12-5
5 | 预算包干费
6 | 工程优质费
7 | 概算幅度差
8 | 现场签证费用
9 | 索赔费用
10 | 其他费用
合 计 | [5 empty] | —
注：材料（工程设备）暂估单价进入清单项目综合单价，此处不汇总。
表—12

## 表-12-1 暂列金额表【动力站-电气系统】
暂列金额明细表
工程名称：动力站-电气系统 |  |  | 标段： |  | 第 1 页 共 1 页
序号 | 名称 | 计量单位 |  | 暂定金额（元） |  | 备注
1 | 暂列金额 | 元
合 计 |  |  |  | 0.00 |  | —
注：此表由招标人填写，如不能详列，也可只列暂列金额总额，投标人应将上述暂列金额计入投标总价中。
表—12—1

## 表-12-3 专业工程暂估价及结算价表【动力站-电气系统】
专业工程暂估价及结算价表
工程名称：动力站-电气系统 |  |  |  | 标段： |  | 第 1 页 共 1 页
序号 | 工程名称 | 工程内容 | 暂估金额 （元） |  | 结算金额 (元) |  | 差额 ±(元) | 备注
1
合 计 |  |  | 0.00 |  |  |  |  | —
注：此表由招标人填写，投标人应将上述专业工程暂估价计入投标总价中。
表—12—3

## 表-12-5 总承包服务费计价表【动力站-电气系统】
总承包服务费计价表
工程名称：动力站-电气系统 |  |  |  | 标段： |  | 第 1 页 共 1 页
序号 | 项目名称 | 项目价值（元） | 服务内容 |  | 计算基础 |  | 费率(%) | 金额
1 | 总承包配合服务费 |  | 承包人须服从孚能科技年产30GWh动力电池生产基地项目相关土建总承包人的协调管理，配合土建总承包人做好在质量、进度、安全、验收等方面的工作
合 计
注：此表项目名称、服务内容由招标人填写，编制招标控制价时，费率及金额由招标人按有关计价规定确定；投标时，费率及金额由投标人自主报价，计入投标总价中。
表—12—5

## 表-13 规费、税金项目清单与计价表【动力站-电气系统】
规费、税金项目清单与计价表
工程名称：动力站-电气系统 |  |  | 标段： |  | 第 1 页 共 1 页
序号 | 项目名称 | 计算基础 | 计算基数 | 计算费率 (%) |  | 金额(元)
1 | 增值税销项税额 | 分部分项合计+措施合计+其他项目 |  | 9
合 计
编制人（造价人员）： |  |  | 复核人（造价工程师）：
表—13

## 表-04 单位工程招标控制价汇总表【动力站-给排水系统】
单位工程招标控制价汇总表
工程名称：动力站-给排水系统 |  | 标段： |  | 第 1 页 共 1 页
序号 | 汇总内容 |  | 金额:(元) |  | 其中：暂估价(元)
1 | 分部分项合计
1.1 | 给水系统
1.2 | 排水系统
1.3 | 压力排污系统
1.4 | 卫生器具
2 | 措施合计
2.1 | 绿色施工安全防护措施费
2.2 | 其他措施费
3 | 其他项目
3.1 | 暂列金额
3.2 | 暂估价
3.3 | 计日工
3.4 | 总承包服务费
3.5 | 预算包干费
3.6 | 工程优质费
3.7 | 概算幅度差
3.8 | 索赔费用
3.9 | 现场签证费用
3.10 | 其他费用
4 | 税前工程造价
5 | 增值税销项税额
6 | 总造价
7 | 人工费
招标控制价合计=1+2+3+5
注：本表适用于单位工程招标控制价或投标报价的汇总，如无单位工程划分，单项工程也使用本表汇总
表—04

## 表-08 分部分项工程和单价措施项目清单与计价表【动力站-_3
分部分项工程和单价措施项目清单与计价表
工程名称：动力站-给排水系统 |  |  |  | 标段： |  |  |  | 第 1 页 共 10 页
序号 | 项目编码 | 项目名称 | 项目特征描述 |  | 计量单位 | 工程量 | 金额（元）
[7 empty] | 综合单价 |  | 综合合价 | 其中
暂估价
给水系统
1 | 031001006001 | 塑料管 | 1、安装部位:室内 2、介质:给水 3、材质、规格:PPR管S5型给水管（冷水） DN15 4、连接形式:热熔连接 5、压力试验及吹、洗设计要求:水压试验,消毒冲洗 6、按设计要求刷管道标识色环 7、其他:满足设计及验收规范要求等完成此项一切费用 |  | m | 5.58
2 | 031001006002 | 塑料管 | 1、安装部位:室内 2、介质:给水 3、材质、规格:PPR管S5型给水管（冷水） DN20 4、连接形式:热熔连接 5、压力试验及吹、洗设计要求:水压试验,消毒冲洗 6、按设计要求刷管道标识色环 7、其他:满足设计及验收规范要求等完成此项一切费用 |  | m | 15.41
3 | 031001006003 | 塑料管 | 1、安装部位:室内 2、介质:给水 3、材质、规格:PPR管S5型给水管（冷水） DN25 4、连接形式:热熔连接 5、压力试验及吹、洗设计要求:水压试验,消毒冲洗 6、按设计要求刷管道标识色环 7、其他:满足设计及验收规范要求等完成此项一切费用 |  | m | 17.94
本页小计
注：为计取规费等的使用，可在表中增设其中：“定额人工费”。
表—08
分部分项工程和单价措施项目清单与计价表
工程名称：动力站-给排水系统 |  |  |  | 标段： |  |  |  | 第 2 页 共 10 页
序号 | 项目编码 | 项目名称 | 项目特征描述 |  | 计量单位 | 工程量 | 金额（元）
[7 empty] | 综合单价 |  | 综合合价 | 其中
暂估价
4 | 031001006004 | 塑料管 | 1、安装部位:室内 2、介质:给水 3、材质、规格:PPR管S5型给水管（冷水） DN40 4、连接形式:热熔连接 5、压力试验及吹、洗设计要求:水压试验,消毒冲洗 6、按设计要求刷管道标识色环 7、其他:满足设计及验收规范要求等完成此项一切费用 |  | m | 9.34
5 | 031001001001 | 镀锌钢管 | 1、安装部位:室内 2、介质:热水系统冷水供水管 3、材质、规格:内衬塑钢管 DN100 4、连接形式:沟槽式卡箍连接 5、压力试验及吹、洗设计要求:水压试验,消毒冲洗 6、按设计要求刷管道标识色环 7、其他:满足设计及验收规范要求等完成此项一切费用 |  | m | 7.19
6 | 031001001002 | 镀锌钢管 | 1、安装部位:室内 2、介质:热水系统冷水供水管 3、材质、规格:内衬塑钢管 DN150 4、连接形式:沟槽式卡箍连接 5、压力试验及吹、洗设计要求:水压试验,消毒冲洗 6、按设计要求刷管道标识色环 7、其他:满足设计及验收规范要求等完成此项一切费用 |  | m | 15.19
本页小计
注：为计取规费等的使用，可在表中增设其中：“定额人工费”。
表—08
分部分项工程和单价措施项目清单与计价表
工程名称：动力站-给排水系统 |  |  |  | 标段： |  |  |  | 第 3 页 共 10 页
序号 | 项目编码 | 项目名称 | 项目特征描述 |  | 计量单位 | 工程量 | 金额（元）
[7 empty] | 综合单价 |  | 综合合价 | 其中
暂估价
7 | 031001002001 | 钢管 | 1、安装部位:室内 2、介质:热媒水 3、材质、规格:无缝钢管20# DN100 4、连接形式:焊接 5、压力试验及吹、洗设计要求:水压试验,消毒冲洗 6、按设计要求刷管道标识色环 7、其他:满足设计及验收规范要求等完成此项一切费用 |  | m | 24.63
8 | 031001002002 | 钢管 | 1、安装部位:室内 2、介质:热媒水 3、材质、规格:无缝钢管20# DN125 4、连接形式:焊接 5、压力试验及吹、洗设计要求:水压试验,消毒冲洗 6、按设计要求刷管道标识色环 7、其他:满足设计及验收规范要求等完成此项一切费用 |  | m | 10.41
9 | 031001003001 | 不锈钢管 | 1、安装部位:室内 2、介质:热水供回水 3、材质、规格:薄壁不锈钢管S30408 DN80 4、连接形式:卡压 5、压力试验及吹、洗设计要求:水压试验,消毒冲洗 6、按设计要求刷管道标识色环 7、其他:满足设计及验收规范要求等完成此项一切费用 |  | m | 25.35
本页小计
注：为计取规费等的使用，可在表中增设其中：“定额人工费”。
表—08
分部分项工程和单价措施项目清单与计价表
工程名称：动力站-给排水系统 |  |  |  | 标段： |  |  |  | 第 4 页 共 10 页
序号 | 项目编码 | 项目名称 | 项目特征描述 |  | 计量单位 | 工程量 | 金额（元）
[7 empty] | 综合单价 |  | 综合合价 | 其中
暂估价
10 | 031001003002 | 不锈钢管 | 1、安装部位:室内 2、介质:热水供回水 3、材质、规格:薄壁不锈钢管S30408 DN100 4、连接形式:卡压 5、压力试验及吹、洗设计要求:水压试验,消毒冲洗 6、按设计要求刷管道标识色环 7、其他:满足设计及验收规范要求等完成此项一切费用 |  | m | 17.3
11 | 031001003003 | 不锈钢管 | 1、安装部位:室内 2、介质:热水供回水 3、材质、规格:薄壁不锈钢管S30408 DN150 4、连接形式:卡压 5、压力试验及吹、洗设计要求:水压试验,消毒冲洗 6、按设计要求刷管道标识色环 7、其他:满足设计及验收规范要求等完成此项一切费用 |  | m | 24.29
12 | 031002001005 | 管道支架 | 1、形式:管道支架 2、材质:角钢（综合） 3、除锈、刷油:人工除锈、刷樟丹两遍、刷调和漆两遍 4、其他:满足设计及验收规范要求等完成此项一切费用 |  | kg | 172.8
13 | 031003013001 | 水表 | 1.安装部位(室内外):室内 2.型号、规格:智能远传水表 DN150 3.附件配置:带蝶阀、止回阀 4.其他:满足设计及验收规范要求等完成此项一切费用 |  | 组 | 1
14 | 031003013002 | 水表 | 1.安装部位(室内外):室内 2.型号、规格:智能远传水表 DN40 3.附件配置:带截止阀两个 4.其他:满足设计及验收规范要求等完成此项一切费用 |  | 组 | 1
本页小计
注：为计取规费等的使用，可在表中增设其中：“定额人工费”。
表—08
分部分项工程和单价措施项目清单与计价表
工程名称：动力站-给排水系统 |  |  |  | 标段： |  |  |  | 第 5 页 共 10 页
序号 | 项目编码 | 项目名称 | 项目特征描述 |  | 计量单位 | 工程量 | 金额（元）
[7 empty] | 综合单价 |  | 综合合价 | 其中
暂估价
15 | 031003006001 | 减压器 | 1.材质:减压阀 2.规格、压力等级:DN40 3.其他:满足设计及验收规范要求等完成此项一切费用 |  | 组 | 1
16 | 031003003001 | 焊接法兰阀门 | 1、名称:蝶阀 2、规格：DN80（1.0MPa） 3、连接方式：法兰连接（包括焊接法兰） 4、其他:满足设计及验收规范要求等完成此项一切费用 |  | 个 | 1
17 | 031003003002 | 焊接法兰阀门 | 1、名称:蝶阀 2、规格：DN100（1.0MPa） 3、连接方式：法兰连接（包括焊接法兰） 4、其他:满足设计及验收规范要求等完成此项一切费用 |  | 个 | 10
18 | 031003003003 | 焊接法兰阀门 | 1、名称:蝶阀 2、规格：DN150（1.0MPa） 3、连接方式：法兰连接（包括焊接法兰） 4、其他:满足设计及验收规范要求等完成此项一切费用 |  | 个 | 1
19 | 031003003004 | 焊接法兰阀门 | 1、名称:电动蝶阀 2、规格：DN100（1.0MPa） 3、连接方式：法兰连接（包括焊接法兰） 4、其他:满足设计及验收规范要求等完成此项一切费用 |  | 个 | 2
20 | 031003008002 | 除污器(过滤器) | 1.材质:Y型过滤器 2.规格、压力等级:DN150（1.0MPa） 3.其他:满足设计及验收规范要求等完成此项一切费用 |  | 组 | 1
21 | 031003010001 | 软接头（软管） | 1、名称:可曲挠橡胶接头 2、规格:DN150 3、连接方式：法兰连接（包括焊接法兰） 4、其他:满足设计及验收规范要求等完成此项一切费用 |  | 个 | 1
本页小计
注：为计取规费等的使用，可在表中增设其中：“定额人工费”。
表—08
分部分项工程和单价措施项目清单与计价表
工程名称：动力站-给排水系统 |  |  |  | 标段： |  |  |  | 第 6 页 共 10 页
序号 | 项目编码 | 项目名称 | 项目特征描述 |  | 计量单位 | 工程量 | 金额（元）
[7 empty] | 综合单价 |  | 综合合价 | 其中
暂估价
22 | 031003001003 | 螺纹阀门 | 1.类型:截止阀 2.规格、压力等级:DN25（1.0MPa） 3.连接形式:螺纹连接 4.其他:满足设计及验收规范要求等完成此项一切费用 |  | 个 | 2
23 | 031003001004 | 螺纹阀门 | 1.类型:截止阀 2.规格、压力等级:DN40（1.0MPa） 3.连接形式:螺纹连接 4.其他:满足设计及验收规范要求等完成此项一切费用 |  | 个 | 2
24 | 031003001005 | 螺纹阀门 | 1、类型:自动排气阀 2、材质:全铜 3、规格、压力等级:DN15 4、连接形式:螺纹连接 5、含截止阀 6、其他:满足设计及验收规范要求等完成此项一切费用 |  | 个 | 3
25 | 031006012001 | 热水器、开水炉 | 1.能源种类:电开水器 2.其他:满足设计及验收规范要求等完成此项一切费用 |  | 台 | 1
26 | 031004016001 | 蒸汽-水加热器 | 1.类型:半容积式水加热器（水-水换热） 2.型号、规格:W2000-10.0(1.0/1.0)单台容积10m3传热面积70m2 |  | 套 | 2
27 | 030601001003 | 压力表 | ①名称:W-100，0~100℃；PN=1.0MPa304不锈钢；②取源部件保管（凸台）制作安装；③清洗、调试 |  | 支 | 5
28 | 030601001004 | 温度仪表 | 1、名称:温度表 2、其他:满足设计及验收规范要求等完成此项一切费用 |  | 支 | 4
29 | 030503006001 | 传感器 | 1、名称:温度传感器（不锈钢材质） 2、其他:满足设计及验收规范要求等完成此项一切费用 |  | 支 | 2
本页小计
注：为计取规费等的使用，可在表中增设其中：“定额人工费”。
表—08
分部分项工程和单价措施项目清单与计价表
工程名称：动力站-给排水系统 |  |  |  | 标段： |  |  |  | 第 7 页 共 10 页
序号 | 项目编码 | 项目名称 | 项目特征描述 |  | 计量单位 | 工程量 | 金额（元）
[7 empty] | 综合单价 |  | 综合合价 | 其中
暂估价
30 | 031208002004 | 管道绝热 | 1.绝热材料品种:B1级泡沫橡塑保温 2.绝热厚度:30mm 3.管道外径:管道φ57mm以下 4.其他:满足设计及验收规范要求等完成此项一切费用 |  | m3 | 1.18
31 | 031208007001 | 防潮层、保护层 | 1.材料:铝皮 2.厚度:0.5mm 3.其他:满足设计及验收规范要求等完成此项一切费用 |  | m2 | 39.24
32 | 031002003012 | 套管 | 1、名称、类型:一般钢套管 2、材质:焊接钢管 3、规格:DN25 4、其他:满足设计及验收规范要求等完成此项一切费用 |  | 个 | 1
33 | 031002003013 | 套管 | 1、名称、类型:一般钢套管 2、材质:焊接钢管 3、规格:DN80 4、其他:满足设计及验收规范要求等完成此项一切费用 |  | 个 | 1
34 | 031002003014 | 套管 | 1、名称、类型:一般钢套管 2、材质:焊接钢管 3、规格:DN150 4、其他:满足设计及验收规范要求等完成此项一切费用 |  | 个 | 2
给水系统合计
排水系统
35 | 031001006005 | 塑料管 | 1、安装部位:室内 2、介质:排水 3、材质、规格:UPVC排水管 De50 4、连接形式:粘接 5、压力试验及吹、洗设计要求:灌水试验 6、其他:满足设计及验收规范要求等完成此项一切费用 |  | m | 2.27
本页小计
注：为计取规费等的使用，可在表中增设其中：“定额人工费”。
表—08
分部分项工程和单价措施项目清单与计价表
工程名称：动力站-给排水系统 |  |  |  | 标段： |  |  |  | 第 8 页 共 10 页
序号 | 项目编码 | 项目名称 | 项目特征描述 |  | 计量单位 | 工程量 | 金额（元）
[7 empty] | 综合单价 |  | 综合合价 | 其中
暂估价
36 | 031001006006 | 塑料管 | 1、安装部位:室内 2、介质:排水 3、材质、规格:UPVC排水管 De75 4、连接形式:粘接 5、压力试验及吹、洗设计要求:灌水试验 6、其他:满足设计及验收规范要求等完成此项一切费用 |  | m | 3
37 | 031001006007 | 塑料管 | 1、安装部位:室内 2、介质:排水 3、材质、规格:UPVC排水管 De110 4、连接形式:粘接 5、压力试验及吹、洗设计要求:灌水试验 6、其他:满足设计及验收规范要求等完成此项一切费用 |  | m | 48.92
38 | 031001006008 | 塑料管 | 1、安装部位:室内 2、介质:排水 3、材质、规格:UPVC排水管 De160 4、连接形式:粘接 5、压力试验及吹、洗设计要求:灌水试验 6、其他:满足设计及验收规范要求等完成此项一切费用 |  | m | 61.58
39 | 031004014001 | 地漏 | 1、名称:直通式地漏 2、材质:不锈钢 3、型号、规格:DN50 4、其他:满足设计及验收规范要求等完成此项一切费用 |  | 个 | 2
40 | 031004014002 | 地漏 | 1、名称:直通式地漏 2、材质:不锈钢 3、型号、规格:DN100 4、其他:满足设计及验收规范要求等完成此项一切费用 |  | 个 | 7
41 | 031004014003 | 地漏 | 1、名称:排水漏斗 2、材质:钢制 3、型号、规格:DN100 4、其他:满足设计及验收规范要求等完成此项一切费用 |  | 个 | 1
本页小计
注：为计取规费等的使用，可在表中增设其中：“定额人工费”。
表—08
分部分项工程和单价措施项目清单与计价表
工程名称：动力站-给排水系统 |  |  |  | 标段： |  |  |  | 第 9 页 共 10 页
序号 | 项目编码 | 项目名称 | 项目特征描述 |  | 计量单位 | 工程量 | 金额（元）
[7 empty] | 综合单价 |  | 综合合价 | 其中
暂估价
42 | 031001006009 | 阻火圈 | 1、名称、类型:阻火圈 2、规格:DN100 3、其他:满足设计及验收规范要求等完成此项一切费用 |  | 个 | 5
43 | 031001006010 | 阻火圈 | 1、名称、类型:阻火圈 2、规格:DN150 3、其他:满足设计及验收规范要求等完成此项一切费用 |  | 个 | 2
排水系统合计
压力排污系统
44 | 031001001003 | 镀锌钢管 | 1、安装部位:室内 2、介质:压力排污 3、材质、规格:内衬塑钢管 DN100 4、连接形式:沟槽式卡箍连接 5、压力试验及吹、洗设计要求:灌水试验 6、其他:满足设计及验收规范要求等完成此项一切费用 |  | m | 18.16
45 | 031003003005 | 焊接法兰阀门 | 1、类型:蝶阀 2、规格：DN100（1.0MPa） 3、连接方式：法兰连接（包括焊接法兰） 4、其他:满足设计及验收规范要求等完成此项一切费用 |  | 个 | 2
压力排污系统合计
卫生器具
46 | 031004006001 | 蹲式大便器 | 1、名称:蹲式大便器 2、附件:含脚踏自闭式冲洗阀、连接软管、角阀、下水等配件 3、其他:满足设计及验收规范要求等完成此项一切费用 |  | 组 | 4
47 | 031004003001 | 洗脸盆（台上式） | 1、名称:台式洗脸盆 2、附件:含红外感应水嘴、连接软管、角阀、下水等配件 3、其他:满足设计及验收规范要求等完成此项一切费用 |  | 组 | 2
本页小计
注：为计取规费等的使用，可在表中增设其中：“定额人工费”。
表—08
分部分项工程和单价措施项目清单与计价表
工程名称：动力站-给排水系统 |  |  |  | 标段： |  |  |  | 第 10 页 共 10 页
序号 | 项目编码 | 项目名称 | 项目特征描述 |  | 计量单位 | 工程量 | 金额（元）
[7 empty] | 综合单价 |  | 综合合价 | 其中
暂估价
48 | 031004007001 | 节水型感应开关小便斗 | 1、名称:自动感应一体式壁挂式小便斗 2、附件:含冲洗阀、连接软管、角阀、下水等配件 3、其他:满足设计及验收规范要求等完成此项一切费用 |  | 组 | 2
卫生器具合计
分部分项合计
措施项目
49 | 031302007003 | 高层施工增加 |  |  | 项 | 1
50 | 031301017003 | 脚手架搭拆费 |  |  | 项 | 1
单价措施合计
本页小计
合 计
注：为计取规费等的使用，可在表中增设其中：“定额人工费”。
表—08

## 表-11 总价措施项目清单与计价表【动力站-给排水系统】
总价措施项目清单与计价表
工程名称：动力站-给排水系统 |  |  |  |  | 标段： |  |  | 第 1 页 共 2 页
序号 | 项目编码 | 项目名称 | 计算基础 | 费率 (%) |  | 金额 (元) | 调整费率 (%) |  | 调整后金额 (元) | 备注
1 | LSSGCSF00004 | 绿色施工安全防护措施费 | 分部分项人工费+分部分项机具费 | 35.77 | [5 empty] | 以分部分项的人工费与施工机具费之和为计算基础，费率35.77%
2 | 031301010003 | 安装与生产同时进行增加费用 | 分部分项人工费 | 0 | [5 empty] | 按人工费的10%计算
3 | 031301011003 | 在有害身体健康环境中施工增加费 | 分部分项人工费 | 0 | [5 empty] | 按人工费的10%计算
4 | TSSGBWZJF003 | 在地下（暗）室、设备及大口径管道内等特殊施工部位进行施工增加费 |  | 30 | [5 empty] | 按该部分人工费的30%计算
5 | 粤031302008003 | 赶工措施费 | 分部分项人工费+分部分项机具费 | 0 | [5 empty] | 赶工措施费=（1-δ）*分部分项（人工费+施工机具费）*0.344 （0.8≤δ＜1 式中：δ=合同工期/定额工期）
6 | 031302002003 | 夜间施工增加费 |  | 20 | [5 empty] | 按其夜间施工项目人工费的20%计算
7 | JTGRSGZJF003 | 交通干扰工程施工增加费 |  | 10 | [5 empty] | 按在市政道路上施工项目人工费的10%计算
8 | 粤031302009003 | 文明工地增加费 | 分部分项人工费+分部分项机具费 | 0 | [5 empty] | 以分部分项的人工费与施工机具费之和为计算基础；市级文明工地1.00%；省级文明工地2.00%
9 | DXGXJCJXF003 | 地下管线交叉降效费 | [7 empty] | 按实际发生或经批准的施工方案计算
编制人（造价人员）： |  |  |  |  | 复核人（造价工程师）：
表-11
总价措施项目清单与计价表
工程名称：动力站-给排水系统 |  |  |  |  | 标段： |  |  | 第 2 页 共 2 页
序号 | 项目编码 | 项目名称 | 计算基础 | 费率 (%) |  | 金额 (元) | 调整费率 (%) |  | 调整后金额 (元) | 备注
10 | QTFY00000004 | 其他费用 | [7 empty] | 按实际发生或经批准的施工组织设计方案计算
合 计
编制人（造价人员）： |  |  |  |  | 复核人（造价工程师）：
表-11

## 表-12 其他项目清单与计价汇总表【动力站-给排水系统】
其他项目清单与计价汇总表
工程名称：动力站-给排水系统 |  |  | 标段： |  | 第 1 页 共 1 页
序号 | 项目名称 | 金额（元） |  | 结算金额（元） |  | 备注
1 | 暂列金额 | 0.00 |  |  |  | 明细详见表-12-1
2 | 暂估价 | 0.00
2.1 | 材料暂估价 | — |  |  |  | 明细详见表-12-2
2.2 | 专业工程暂估价 | 0.00 |  |  |  | 明细详见表-12-3
3 | 计日工 |  |  |  |  | 明细详见表-12-4
4 | 总承包服务费 |  |  |  |  | 明细详见表-12-5
5 | 预算包干费
6 | 工程优质费
7 | 概算幅度差
8 | 现场签证费用
9 | 索赔费用
10 | 其他费用
合 计 | [5 empty] | —
注：材料（工程设备）暂估单价进入清单项目综合单价，此处不汇总。
表—12

## 表-12-1 暂列金额表【动力站-给排水系统】
暂列金额明细表
工程名称：动力站-给排水系统 |  |  | 标段： |  | 第 1 页 共 1 页
序号 | 名称 | 计量单位 |  | 暂定金额（元） |  | 备注
1 | 暂列金额 | 元
合 计 |  |  |  | 0.00 |  | —
注：此表由招标人填写，如不能详列，也可只列暂列金额总额，投标人应将上述暂列金额计入投标总价中。
表—12—1

## 表-12-3 专业工程暂估价及结算价表【动力站-给排水系统】
专业工程暂估价及结算价表
工程名称：动力站-给排水系统 |  |  |  | 标段： |  | 第 1 页 共 1 页
序号 | 工程名称 | 工程内容 | 暂估金额 （元） |  | 结算金额 (元) |  | 差额 ±(元) | 备注
1
合 计 |  |  | 0.00 |  |  |  |  | —
注：此表由招标人填写，投标人应将上述专业工程暂估价计入投标总价中。
表—12—3

## 表-12-5 总承包服务费计价表【动力站-给排水系统】
总承包服务费计价表
工程名称：动力站-给排水系统 |  |  |  | 标段： |  | 第 1 页 共 1 页
序号 | 项目名称 | 项目价值（元） | 服务内容 |  | 计算基础 |  | 费率(%) | 金额
1 | 总承包配合服务费 |  | 承包人须服从孚能科技年产30GWh动力电池生产基地项目相关土建总承包人的协调管理，配合土建总承包人做好在质量、进度、安全、验收等方面的工作
合 计
注：此表项目名称、服务内容由招标人填写，编制招标控制价时，费率及金额由招标人按有关计价规定确定；投标时，费率及金额由投标人自主报价，计入投标总价中。
表—12—5

## 表-13 规费、税金项目清单与计价表【动力站-给排水系统】
规费、税金项目清单与计价表
工程名称：动力站-给排水系统 |  |  | 标段： |  | 第 1 页 共 1 页
序号 | 项目名称 | 计算基础 | 计算基数 | 计算费率 (%) |  | 金额(元)
1 | 增值税销项税额 | 分部分项合计+措施合计+其他项目 |  | 9
合 计
编制人（造价人员）： |  |  | 复核人（造价工程师）：
表—13

## 表-04 单位工程招标控制价汇总表【动力站-消防系统】
单位工程招标控制价汇总表
工程名称：动力站-消防系统 |  | 标段： |  | 第 1 页 共 1 页
序号 | 汇总内容 |  | 金额:(元) |  | 其中：暂估价(元)
1 | 分部分项合计
1.1 | 消防报警系统
1.2 | 消火栓系统
1.3 | 消防泵房
2 | 措施合计
2.1 | 绿色施工安全防护措施费
2.2 | 其他措施费
3 | 其他项目
3.1 | 暂列金额
3.2 | 暂估价
3.3 | 计日工
3.4 | 总承包服务费
3.5 | 预算包干费
3.6 | 工程优质费
3.7 | 概算幅度差
3.8 | 索赔费用
3.9 | 现场签证费用
3.10 | 其他费用
4 | 税前工程造价
5 | 增值税销项税额
6 | 总造价
7 | 人工费
招标控制价合计=1+2+3+5
注：本表适用于单位工程招标控制价或投标报价的汇总，如无单位工程划分，单项工程也使用本表汇总
表—04

## 表-08 分部分项工程和单价措施项目清单与计价表【动力站-_4
分部分项工程和单价措施项目清单与计价表
工程名称：动力站-消防系统 |  |  |  | 标段： |  |  |  | 第 1 页 共 19 页
序号 | 项目编码 | 项目名称 | 项目特征描述 |  | 计量单位 | 工程量 | 金额（元）
[7 empty] | 综合单价 |  | 综合合价 | 其中
暂估价
消防报警系统
消防自动报警系统主机
1 | 030904015001 | 火灾报警控制微机(CRT) | 1.规格:CRT图形显示 2.具体要求详图纸、技术要求、招标文件、相关规范 |  | 台 | 1
2 | 030904012001 | 火灾报警系统控制主机 | 1.火灾报警控制主机 2.具体要求详图纸、技术要求、招标文件、相关规范 |  | 台 | 4
3 | 030904013002 | 联动控制主机 | 1.消防联动控制主机 2.具体要求详图纸、技术要求、招标文件、相关规范 |  | 台 | 1
4 | 030904014001 | 消防广播及对讲电话主机(柜) | 1.消防电话主机 2.具体要求详图纸、技术要求、招标文件、相关规范 |  | 台 | 1
5 | 030904014002 | 消防广播及对讲电话主机(柜) | 1.消防广播主机 2.具体要求详图纸、技术要求、招标文件、相关规范 |  | 台 | 1
6 | 030904016001 | 备用电源及电池主机(柜) | 1、备用电源及电池主机(柜) 2.具体要求详图纸、技术要求、招标文件、相关规范 |  | 套 | 1
7 | 030904012002 | 火灾报警系统控制主机 | 1.消防设备电源监控主机 2.具体要求详图纸、技术要求、招标文件、相关规范 |  | 台 | 1
8 | 030904012003 | 火灾报警系统控制主机 | 1.可燃气体报警主机 2.具体要求详图纸、技术要求、招标文件、相关规范 |  | 台 | 1
9 | 030904012004 | 火灾报警系统控制主机 | 1.消防水炮控制器 2.具体要求详图纸、技术要求、招标文件、相关规范 |  | 台 | 1
10 | 030904012005 | 火灾报警系统控制主机 | 1.防火门监控主机 2.具体要求详图纸、技术要求、招标文件、相关规范 |  | 台 | 1
11 | 030904012006 | 火灾报警系统控制主机 | 1.应急照明控制器 2.具体要求详图纸、技术要求、招标文件、相关规范 |  | 台 | 1
12 | 030904012007 | 火灾报警系统控制主机 | 1.电气火灾监控主机 2.具体要求详图纸、技术要求、招标文件、相关规范 |  | 台 | 1
本页小计
注：为计取规费等的使用，可在表中增设其中：“定额人工费”。
表—08
分部分项工程和单价措施项目清单与计价表
工程名称：动力站-消防系统 |  |  |  | 标段： |  |  |  | 第 2 页 共 19 页
序号 | 项目编码 | 项目名称 | 项目特征描述 |  | 计量单位 | 工程量 | 金额（元）
[7 empty] | 综合单价 |  | 综合合价 | 其中
暂估价
13 | 030409010001 | 浪涌保护器 | 1.名称:浪涌保护器 2.规格:CPK-36 Inch=10kA Uc=36V Up≤100V 3.安装形式:接线端子箱内 |  | 个 | 143
14 | 030411003015 | 桥架 | 1.名称:耐火金属线槽 2.规格:100*500*1.5 |  | m | 13.4
15 | 030413001005 | 铁构件 | 1.名称:支架制作及安装 2.材质:型钢 3.规格:综合 4.手工除轻锈，红丹防锈漆两底两面 |  | kg | 17
16 | 030411005001 | 接线箱 | 1.名称:火警进线接线箱 2.安装形式:距地0.5m,明装 |  | 个 | 2
消防自动报警系统主机合计
消防自动报警系统
17 | 030411001012 | 配管 | 1.名称:电气配管 2.材质:热浸镀锌钢管 3.规格:SC20 4.配置形式:埋地 |  | m | 15.08
18 | 030411001013 | 配管 | 1.名称:电气配管 2.材质:紧定式镀锌钢导管 3.规格:JDG20 4.配置形式:暗配 |  | m | 2086.1
19 | 030411001014 | 配管 | 1.名称:电气配管 2.材质:紧定式镀锌钢导管 3.规格:JDG25 4.配置形式:暗配 |  | m | 275.18
20 | 030411004008 | 配线 | 1.名称:液位器控制线 2.配线形式:管内穿线 3.型号:ZCN-RVSP-2*1.5 |  | m | 15.88
21 | 030411004009 | 配线 | 1.名称:报警总线 2.配线形式:管内穿线 3.型号:ZCN-RVS-2X2.5 |  | m | 1445.27
22 | 030411004010 | 配线 | 1.名称:报警总线 2.配线形式:线槽配线 3.型号:ZCN-RVS-2X2.5 |  | m | 28.8
本页小计
注：为计取规费等的使用，可在表中增设其中：“定额人工费”。
表—08
分部分项工程和单价措施项目清单与计价表
工程名称：动力站-消防系统 |  |  |  | 标段： |  |  |  | 第 3 页 共 19 页
序号 | 项目编码 | 项目名称 | 项目特征描述 |  | 计量单位 | 工程量 | 金额（元）
[7 empty] | 综合单价 |  | 综合合价 | 其中
暂估价
23 | 030411004011 | 配线 | 1.名称:电话线 2.配线形式:管内穿线 3.型号:ZCN-RVVP-2X1.5 |  | m | 163.71
24 | 030411004012 | 配线 | 1.名称:电话线 2.配线形式:线槽配线 3.型号:ZCN-RVVP-2X1.5 |  | m | 14.4
25 | 030411004013 | 配线 | 1.名称:电源支线 2.配线形式:管内穿线 3.型号:ZCN-BVV2.5 |  | m | 758.99
26 | 030411004014 | 配线 | 1.名称:电源支线 2.配线形式:线槽配线 3.型号:ZCN-BVV2.5 |  | m | 28.8
27 | 030411004015 | 配线 | 1.名称:联网线 2.配线形式:管内穿线 3.型号:ZCN-RVSP-2X1.5 |  | m | 170.6
28 | 030411004016 | 配线 | 1.名称:联网线 2.配线形式:线槽配线 3.型号:ZCN-RVSP-2X1.5 |  | m | 21.6
29 | 030411004017 | 配线 | 1.名称:启泵线 2.配线形式:管内穿线 3.型号:ZCN-BVV1.5 |  | m | 158.36
30 | 030411004018 | 配线 | 1.名称:启泵线 2.配线形式:线槽配线 3.型号:ZCN-BVV1.5 |  | m | 14.14
31 | 030411004019 | 配线 | 1.名称:气体报警线 2.配线形式:管内穿线 3.型号:ZCN-RVV-3*1.5 |  | m | 123.22
32 | 030904001001 | 点型探测器 | 1.名称:感温探测器-超高 2.线制:总线制 3.吸顶安装 |  | 个 | 46
33 | 030904001002 | 点型探测器 | 1.名称:感烟探测器-超高 2.线制:总线制 3.吸顶安装 |  | 个 | 31
34 | 030904001003 | 点型探测器 | 1.名称:氧气浓度探测器 2.距地1.5m，明装 |  | 个 | 6
35 | 030904003001 | 按钮 | 1.名称:消火栓按钮 |  | 个 | 22
36 | 030904003002 | 按钮 | 1.名称:手动报警按钮 2.距地1.5m，壁装 |  | 个 | 4
本页小计
注：为计取规费等的使用，可在表中增设其中：“定额人工费”。
表—08
分部分项工程和单价措施项目清单与计价表
工程名称：动力站-消防系统 |  |  |  | 标段： |  |  |  | 第 4 页 共 19 页
序号 | 项目编码 | 项目名称 | 项目特征描述 |  | 计量单位 | 工程量 | 金额（元）
[7 empty] | 综合单价 |  | 综合合价 | 其中
暂估价
37 | 030904005001 | 声光报警器 | 1.名称:声光报警器 2.距地2.5m，壁装 |  | 个 | 6
38 | 030904008001 | 模块(模块箱) | 1.名称:总线隔离模块 2.具体要求详图纸、技术要求、招标文件、相关规范 |  | 个 | 1
39 | 030904008002 | 模块(模块箱) | 1.名称:单输入模块 2.具体要求详图纸、技术要求、招标文件、相关规范 |  | 个 | 46
40 | 030904008003 | 模块(模块箱) | 1.名称:单输入输出模块 2.具体要求详图纸、技术要求、招标文件、相关规范 |  | 个 | 112
41 | 030904008004 | 模块(模块箱) | 1.名称:模块箱 2.具体要求详图纸、技术要求、招标文件、相关规范 |  | 个 | 2
42 | 030904006001 | 消防报警电话插孔(电话) | 1.名称:电话分机 2.具体要求详图纸、技术要求、招标文件、相关规范 |  | 部 | 4
43 | 030904009001 | 区域报警控制箱 | 1.总线制:气体报警控制器 2.安装方式:底边距地1.5m壁装 |  | 台 | 1
44 | 030904009002 | 区域报警控制箱 | 1.总线制:气体灭火控制盘 2.安装方式:底边距地1.5m壁装 |  | 台 | 2
45 | 030904005002 | 声光报警器 | 1.名称:喷洒指示灯 2.门框上方0.1m安装 |  | 个 | 5
46 | 030904003003 | 按钮 | 1.名称:紧急启停按钮 2.底边距地1.5m壁装 |  | 个 | 2
47 | 030411006005 | 接线盒 | 1.名称:接线盒 2.材质:钢 3.安装形式:暗装 |  | 个 | 106
48 | 030411005002 | 接线箱 | 1.名称:接线端子箱 2.安装形式:距地1.5m,壁装 |  | 个 | 1
49 | 030409010002 | 浪涌保护器 | 1.名称:浪涌保护器 2.规格:CPK-36 Inch=10kA Uc=36V Up≤100V 3.安装形式:接线端子箱内 |  | 个 | 6
50 | 030905001001 | 自动报警系统调试 | 1.点数:256点以下 2.线制:总线制 |  | 系统 | 1
本页小计
注：为计取规费等的使用，可在表中增设其中：“定额人工费”。
表—08
分部分项工程和单价措施项目清单与计价表
工程名称：动力站-消防系统 |  |  |  | 标段： |  |  |  | 第 5 页 共 19 页
序号 | 项目编码 | 项目名称 | 项目特征描述 |  | 计量单位 | 工程量 | 金额（元）
[7 empty] | 综合单价 |  | 综合合价 | 其中
暂估价
51 | 030905003001 | 防火控制装置调试 | 1.名称:切断非消防电源调试 |  | 个 | 108
消防自动报警系统合计
电气火灾监控系统
52 | 030411001015 | 配管 | 1.名称:电气配管 2.材质:紧定式镀锌钢导管 3.规格:JDG20 4.配置形式:暗配 |  | m | 259.07
53 | 030411004020 | 配线 | 1.名称:通讯总线 2.配线形式:管内穿线 3.型号:ZCN-RVS-2X1.5 |  | m | 267.07
54 | 030411004021 | 配线 | 1.名称:通讯总线 2.配线形式:线槽配线 3.型号:ZCN-RVS-2X1.5 |  | m | 7.2
55 | 030904001004 | 点型探测器 | 1.名称:电气火灾监控探测器 2.规格:ARCM300-J1 3.线制:总线制 |  | 个 | 14
56 | 030905001002 | 自动报警系统调试 | 1.点数:64点以下 2.线制:总线制 |  | 系统 | 1
电气火灾监控系统合计
消防设备电源监控系统
57 | 030411001016 | 配管 | 1.名称:电气配管 2.材质:紧定式镀锌钢导管 3.规格:JDG20 4.配置形式:暗配 |  | m | 289.92
58 | 030411004022 | 配线 | 1.名称:电源线 2.配线形式:管内穿线 3.型号:ZCN-BVV2.5 |  | m | 306.73
59 | 030411004023 | 配线 | 1.名称:电源线 2.配线形式:线槽配线 3.型号:ZCN-BVV2.5 |  | m | 14.41
60 | 030411004024 | 配线 | 1.名称:通讯线 2.配线形式:管内穿线 3.型号:ZCN-RVS-2X1.5 |  | m | 153.37
本页小计
注：为计取规费等的使用，可在表中增设其中：“定额人工费”。
表—08
分部分项工程和单价措施项目清单与计价表
工程名称：动力站-消防系统 |  |  |  | 标段： |  |  |  | 第 6 页 共 19 页
序号 | 项目编码 | 项目名称 | 项目特征描述 |  | 计量单位 | 工程量 | 金额（元）
[7 empty] | 综合单价 |  | 综合合价 | 其中
暂估价
61 | 030411004025 | 配线 | 1.名称:通讯线 2.配线形式:线槽配线 3.型号:ZCN-RVS-2X1.5 |  | m | 7.21
62 | 030904008005 | 模块(模块箱) | 1.名称:电源检测模块 |  | 个 | 4
63 | 030905001003 | 自动报警系统调试 | 1.点数:64点以下 2.线制:总线制 |  | 系统 | 1
消防设备电源监控系统合计
消防报警系统合计
消火栓系统
64 | 030901001001 | 消火栓钢管 | 1、名称:内外壁热浸锌镀锌钢管 2、介质:消火栓给水管道 3、规格:DN65 4、连接方式:卡箍连接 5、除锈、刷油:面漆两遍 6、冲洗、试验:水冲洗、水压试验 7、其他:满足设计及验收规范要求等完成此项一切费用 |  | m | 74.99
65 | 030901001002 | 消火栓钢管（超高） | 1、名称:内外壁热浸锌镀锌钢管 2、介质:消火栓给水管道 3、规格:DN65 4、连接方式:卡箍连接 5、除锈、刷油:面漆两遍 6、冲洗、试验:水冲洗、水压试验 7、其他:满足设计及验收规范要求等完成此项一切费用 |  | m | 69.43
66 | 030901001003 | 消火栓钢管（超高） | 1、名称:内外壁热浸锌镀锌钢管 2、介质:消火栓给水管道 3、规格:DN100 4、连接方式:卡箍连接 5、除锈、刷油:面漆两遍 6、冲洗、试验:水冲洗、水压试验 7、其他:满足设计及验收规范要求等完成此项一切费用 |  | m | 204.93
本页小计
注：为计取规费等的使用，可在表中增设其中：“定额人工费”。
表—08
分部分项工程和单价措施项目清单与计价表
工程名称：动力站-消防系统 |  |  |  | 标段： |  |  |  | 第 7 页 共 19 页
序号 | 项目编码 | 项目名称 | 项目特征描述 |  | 计量单位 | 工程量 | 金额（元）
[7 empty] | 综合单价 |  | 综合合价 | 其中
暂估价
67 | 031002001006 | 管道支架 | 1、形式:管道支架 2、材质:角钢（综合） 3、除锈、刷油:人工除锈、刷樟丹两遍、刷调和漆两遍 4、其他:满足设计及验收规范要求等完成此项一切费用 |  | kg | 453.7
68 | 030901010001 | 室内消火栓 | 1、名称:甲型单栓带灭火器组合消防柜-减压稳压型 2、规格:1600*700*240 3、其他:DN65室内消火栓一个,喷嘴直径19mm的铝合金水枪一支,公称直径65mm有内衬里的消防水带一条,内径19mm消防软管卷盘30m及喷嘴直径6mm的全铜直流喷雾喷枪一套,灭火器MFABC3*2 4、其他:满足设计及验收规范要求等完成此项一切费用 |  | 套 | 22
69 | 030901010002 | 室内消火栓 | 1、名称:试验消火栓 2、规格:800*650*240 3、其他:含压力表 4、其他:满足设计及验收规范要求等完成此项一切费用 |  | 套 | 1
70 | 030901013001 | 灭火器放置箱 | 1、名称:灭火器放置箱3kg*2 2、其他:箱内设2具手提式磷酸铵盐干粉灭火器(MF/ABC3) 3、其他:满足设计及验收规范要求等完成此项一切费用 |  | 组 | 12
71 | 031003003006 | 焊接法兰阀门 | 1、名称:蝶阀 2、规格、压力等级:DN100（1.6MPa） 3、连接形式:法兰连接 4、其他:满足设计及验收规范要求等完成此项一切费用 |  | 个 | 4
72 | 031003001006 | 自动排气阀 | 1、类型:自动排气阀 2、材质:全铜 3、规格、压力等级:DN25 4、连接形式:螺纹连接 5、含1个截止阀 6、其他:满足设计及验收规范要求等完成此项一切费用 |  | 个 | 1
本页小计
注：为计取规费等的使用，可在表中增设其中：“定额人工费”。
表—08
分部分项工程和单价措施项目清单与计价表
工程名称：动力站-消防系统 |  |  |  | 标段： |  |  |  | 第 8 页 共 19 页
序号 | 项目编码 | 项目名称 | 项目特征描述 |  | 计量单位 | 工程量 | 金额（元）
[7 empty] | 综合单价 |  | 综合合价 | 其中
暂估价
73 | 031002003015 | 一般钢套管 | 1、名称、类型:一般钢套管 2、材质:焊接钢管 3、规格:DN65 4、其他:满足设计及验收规范要求等完成此项一切费用 |  | 个 | 11
74 | 031002003016 | 一般钢套管 | 1、名称、类型:一般钢套管 2、材质:焊接钢管 3、规格:DN100 4、其他:满足设计及验收规范要求等完成此项一切费用 |  | 个 | 2
75 | 030905002001 | 水灭火控制装置调试 | 1、水灭火控制装置调试消火栓灭火系统 2、其他:满足设计及验收规范要求等完成此项一切费用 |  | 项 | 1
消火栓系统合计
消防泵房
76 | 030801001016 | 低压碳钢管 | 1、名称:内外壁热浸锌镀锌钢管 2、介质:给水 3、规格:DN100 4、连接方式:卡箍连接 5、除锈、刷油:面漆两遍 6、冲洗、试验:水冲洗、水压试验 7、其他:满足设计及验收规范要求等完成此项一切费用 |  | m | 54.79
77 | 030801001017 | 低压碳钢管（超高） | 1、名称:内外壁热浸锌镀锌钢管 2、介质:给水 3、规格:DN100 4、连接方式:卡箍连接 5、除锈、刷油:面漆两遍 6、冲洗、试验:水冲洗、水压试验 7、其他:满足设计及验收规范要求等完成此项一切费用 |  | m | 29.46
本页小计
注：为计取规费等的使用，可在表中增设其中：“定额人工费”。
表—08
分部分项工程和单价措施项目清单与计价表
工程名称：动力站-消防系统 |  |  |  | 标段： |  |  |  | 第 9 页 共 19 页
序号 | 项目编码 | 项目名称 | 项目特征描述 |  | 计量单位 | 工程量 | 金额（元）
[7 empty] | 综合单价 |  | 综合合价 | 其中
暂估价
78 | 030801001018 | 低压碳钢管（超高） | 1、名称:内外壁热浸锌镀锌钢管 2、介质:消火栓给水 3、规格:DN50 4、连接方式:卡箍连接 5、除锈、刷油:面漆两遍 6、冲洗、试验:水冲洗、水压试验 7、其他:满足设计及验收规范要求等完成此项一切费用 |  | m | 2.43
79 | 030801001019 | 低压碳钢管 | 1、名称:内外壁热浸锌镀锌钢管 2、介质:消火栓给水 3、规格:DN65 4、连接方式:卡箍连接 5、除锈、刷油:面漆两遍 6、冲洗、试验:水冲洗、水压试验 7、其他:满足设计及验收规范要求等完成此项一切费用 |  | m | 9.24
80 | 030801001020 | 低压碳钢管（超高） | 1、名称:内外壁热浸锌镀锌钢管 2、介质:消火栓给水 3、规格:DN65 4、连接方式:卡箍连接 5、除锈、刷油:面漆两遍 6、冲洗、试验:水冲洗、水压试验 7、其他:满足设计及验收规范要求等完成此项一切费用 |  | m | 8.62
81 | 030801001021 | 低压碳钢管（超高） | 1、名称:内外壁热浸锌镀锌钢管 2、介质:消火栓给水 3、规格:DN100 4、连接方式:卡箍连接 5、除锈、刷油:面漆两遍 6、冲洗、试验:水冲洗、水压试验 7、其他:满足设计及验收规范要求等完成此项一切费用 |  | m | 35.92
本页小计
注：为计取规费等的使用，可在表中增设其中：“定额人工费”。
表—08
分部分项工程和单价措施项目清单与计价表
工程名称：动力站-消防系统 |  |  |  | 标段： |  |  |  | 第 10 页 共 19 页
序号 | 项目编码 | 项目名称 | 项目特征描述 |  | 计量单位 | 工程量 | 金额（元）
[7 empty] | 综合单价 |  | 综合合价 | 其中
暂估价
82 | 030801001022 | 低压碳钢管（超高） | 1、名称:内外壁热浸锌镀锌钢管 2、介质:消火栓给水 3、规格:DN250 4、连接方式:卡箍连接 5、除锈、刷油:面漆两遍 6、冲洗、试验:水冲洗、水压试验 7、其他:满足设计及验收规范要求等完成此项一切费用 |  | m | 73
83 | 030801001023 | 低压碳钢管（超高） | 1、名称:内外壁热浸锌镀锌钢管 2、介质:消火栓给水 3、规格:DN300 4、连接方式:卡箍连接 5、除锈、刷油:面漆两遍 6、冲洗、试验:水冲洗、水压试验 7、其他:满足设计及验收规范要求等完成此项一切费用 |  | m | 5.85
84 | 030801001024 | 低压碳钢管 | 1、名称:内外壁热浸锌无缝钢管 2、介质:自动喷淋给水 3、规格:DN50 4、连接方式:螺纹连接 5、除锈、刷油:面漆两遍 6、冲洗、试验:水冲洗、水压试验 7、其他:满足设计及验收规范要求等完成此项一切费用 |  | m | 3.42
85 | 030801001025 | 低压碳钢管（超高） | 1、名称:内外壁热浸锌无缝钢管 2、介质:自动喷淋给水 3、规格:DN65 4、连接方式:卡箍连接 5、除锈、刷油:面漆两遍 6、冲洗、试验:水冲洗、水压试验 7、其他:满足设计及验收规范要求等完成此项一切费用 |  | m | 31.14
本页小计
注：为计取规费等的使用，可在表中增设其中：“定额人工费”。
表—08
分部分项工程和单价措施项目清单与计价表
工程名称：动力站-消防系统 |  |  |  | 标段： |  |  |  | 第 11 页 共 19 页
序号 | 项目编码 | 项目名称 | 项目特征描述 |  | 计量单位 | 工程量 | 金额（元）
[7 empty] | 综合单价 |  | 综合合价 | 其中
暂估价
86 | 030801001026 | 低压碳钢管（超高） | 1、名称:内外壁热浸锌无缝钢管 2、介质:自动喷淋给水 3、规格:DN100 4、连接方式:卡箍连接 5、除锈、刷油:面漆两遍 6、冲洗、试验:水冲洗、水压试验 7、其他:满足设计及验收规范要求等完成此项一切费用 |  | m | 17.81
87 | 030801001027 | 低压碳钢管 | 1、名称:内外壁热浸锌无缝钢管 2、介质:自动喷淋给水 3、规格:DN200 4、连接方式:卡箍连接 5、除锈、刷油:面漆两遍 6、冲洗、试验:水冲洗、水压试验 7、其他:满足设计及验收规范要求等完成此项一切费用 |  | m | 59.04
88 | 030801001028 | 低压碳钢管（超高） | 1、名称:内外壁热浸锌无缝钢管 2、介质:自动喷淋给水 3、规格:DN250 4、连接方式:卡箍连接 5、除锈、刷油:面漆两遍 6、冲洗、试验:水冲洗、水压试验 7、其他:满足设计及验收规范要求等完成此项一切费用 |  | m | 44.6
89 | 030801001029 | 低压碳钢管（超高） | 1、名称:内外壁热浸锌无缝钢管 2、介质:自动喷淋给水 3、规格:DN300 4、连接方式:卡箍连接 5、除锈、刷油:面漆两遍 6、冲洗、试验:水冲洗、水压试验 7、其他:满足设计及验收规范要求等完成此项一切费用 |  | m | 37.92
本页小计
注：为计取规费等的使用，可在表中增设其中：“定额人工费”。
表—08
分部分项工程和单价措施项目清单与计价表
工程名称：动力站-消防系统 |  |  |  | 标段： |  |  |  | 第 12 页 共 19 页
序号 | 项目编码 | 项目名称 | 项目特征描述 |  | 计量单位 | 工程量 | 金额（元）
[7 empty] | 综合单价 |  | 综合合价 | 其中
暂估价
90 | 030801001030 | 低压碳钢管（超高） | 1、名称:焊接钢管 2、介质:吸水管 3、规格:φ426*7 4、连接方式:焊接 5、除锈、刷油:面漆两遍 6、冲洗、试验:水冲洗、水压试验 7、其他:满足设计及验收规范要求等完成此项一切费用 |  | m | 40.91
91 | 031002001007 | 管道支架 | 1、形式:管道支架 2、材质:角钢（综合） 3、除锈、刷油:人工除锈、刷樟丹两遍、刷调和漆两遍 4、其他:满足设计及验收规范要求等完成此项一切费用 |  | kg | 680.5
92 | 030109001003 | 离心式泵 | 1.名称:室内外消火栓合用加压泵 2.型号:XBD7.5/70-200L 3.规格:Q=70L/s H=75m 4.其他:满足设计及验收规范要求等完成此项一切费用 |  | 台 | 2
93 | 031006002001 | 稳压给水设备 | 1.设备名称:消火栓系统稳压成套设备 2.型号、规格:XW(L)-II-2.0-20-ADL 3.水泵主要技术参数:稳压泵 ADL6-4 Q=2.0L/s H=20m（一用一备） 4.附件名称、规格、数量:配套立式隔膜式气压罐 SQL800*1.6 5.其他:满足设计及验收规范要求等完成此项一切费用 |  | 套 | 1
94 | 030109001004 | 离心式泵 | 1.名称:自动喷水灭火系统加压泵 2.型号:XBD10/50-150L 3.规格:Q=50L/S H=100m 4.其他:满足设计及验收规范要求等完成此项一切费用 |  | 台 | 4
本页小计
注：为计取规费等的使用，可在表中增设其中：“定额人工费”。
表—08
分部分项工程和单价措施项目清单与计价表
工程名称：动力站-消防系统 |  |  |  | 标段： |  |  |  | 第 13 页 共 19 页
序号 | 项目编码 | 项目名称 | 项目特征描述 |  | 计量单位 | 工程量 | 金额（元）
[7 empty] | 综合单价 |  | 综合合价 | 其中
暂估价
95 | 031006002002 | 稳压给水设备 | 1.设备名称:自动喷淋系统稳压成套设备 2.型号、规格:XW(L)-II-3.0-38-ADL 3.水泵主要技术参数:稳压泵 ADL10-5 Q=3.0L/s H=38m（一用一备） 4.附件名称、规格、数量:配套立式隔膜式气压罐 SQL1000*1.6 5.其他:满足设计及验收规范要求等完成此项一切费用 |  | 套 | 1
96 | 030807003054 | 低压法兰阀门 | 1.名称:电动蝶阀 2.型号、规格:DN400（1.6MPa） 3.连接形式:法兰连接 4.其他:满足设计及验收规范要求等完成此项一切费用 |  | 个 | 4
97 | 030807003055 | 低压法兰阀门 | 1.名称:旋流防止器 2.型号、规格:DN400（1.6MPa） 3.连接形式:法兰连接 4.其他:满足设计及验收规范要求等完成此项一切费用 |  | 个 | 4
98 | 030807003056 | 低压法兰阀门 | 1.名称:闸阀 2.型号、规格:DN300（1.6MPa） 3.连接形式:法兰连接 4.其他:满足设计及验收规范要求等完成此项一切费用 |  | 个 | 4
99 | 030807003057 | 低压法兰阀门 | 1.名称:闸阀 2.型号、规格:DN250（1.6MPa） 3.连接形式:法兰连接 4.其他:满足设计及验收规范要求等完成此项一切费用 |  | 个 | 6
100 | 030807003058 | 低压法兰阀门 | 1.名称:闸阀 2.型号、规格:DN200（1.6MPa） 3.连接形式:法兰连接 4.其他:满足设计及验收规范要求等完成此项一切费用 |  | 个 | 4
本页小计
注：为计取规费等的使用，可在表中增设其中：“定额人工费”。
表—08
分部分项工程和单价措施项目清单与计价表
工程名称：动力站-消防系统 |  |  |  | 标段： |  |  |  | 第 14 页 共 19 页
序号 | 项目编码 | 项目名称 | 项目特征描述 |  | 计量单位 | 工程量 | 金额（元）
[7 empty] | 综合单价 |  | 综合合价 | 其中
暂估价
101 | 030807003059 | 低压法兰阀门 | 1.名称:止回阀 2.型号、规格:DN250（1.6MPa） 3.连接形式:法兰连接 4.其他:满足设计及验收规范要求等完成此项一切费用 |  | 个 | 2
102 | 030807003060 | 低压法兰阀门 | 1.名称:止回阀 2.型号、规格:DN200（1.6MPa） 3.连接形式:法兰连接 4.其他:满足设计及验收规范要求等完成此项一切费用 |  | 个 | 4
103 | 030807003061 | 低压法兰阀门 | 1.名称:止回阀 2.型号、规格:DN100（1.6MPa） 3.连接形式:法兰连接 4.其他:满足设计及验收规范要求等完成此项一切费用 |  | 个 | 2
104 | 030807003062 | 低压法兰阀门 | 1.名称:蝶阀 2.型号、规格:DN300（1.6MPa） 3.连接形式:法兰连接 4.其他:满足设计及验收规范要求等完成此项一切费用 |  | 个 | 4
105 | 030807003063 | 低压法兰阀门 | 1.名称:蝶阀 2.型号、规格:DN250（1.6MPa） 3.连接形式:法兰连接 4.其他:满足设计及验收规范要求等完成此项一切费用 |  | 个 | 5
106 | 030807003064 | 低压法兰阀门 | 1.名称:蝶阀 2.型号、规格:DN150（1.6MPa） 3.连接形式:法兰连接 4.其他:满足设计及验收规范要求等完成此项一切费用 |  | 个 | 2
107 | 030807003065 | 低压法兰阀门 | 1.名称:蝶阀 2.型号、规格:DN100（1.6MPa） 3.连接形式:法兰连接 4.其他:满足设计及验收规范要求等完成此项一切费用 |  | 个 | 12
本页小计
注：为计取规费等的使用，可在表中增设其中：“定额人工费”。
表—08
分部分项工程和单价措施项目清单与计价表
工程名称：动力站-消防系统 |  |  |  | 标段： |  |  |  | 第 15 页 共 19 页
序号 | 项目编码 | 项目名称 | 项目特征描述 |  | 计量单位 | 工程量 | 金额（元）
[7 empty] | 综合单价 |  | 综合合价 | 其中
暂估价
108 | 030807003066 | 低压法兰阀门 | 1.名称:溢流斗 2.型号、规格:DN200（1.6MPa） 3.连接形式:法兰连接 4.其他:满足设计及验收规范要求等完成此项一切费用 |  | 个 | 2
109 | 030807003067 | 低压法兰阀门 | 1.安装部位(室内外):室内 2.型号、规格:智能远传水表 DN100 3.附件配置:带蝶阀、橡胶软接头 4.其他:满足设计及验收规范要求等完成此项一切费用 |  | 个 | 1
110 | 030807003068 | 低压法兰阀门 | 1.名称:橡胶软接头 2.型号、规格:DN300 3.连接形式:法兰连接 4.其他:满足设计及验收规范要求等完成此项一切费用 |  | 个 | 2
111 | 030807003069 | 低压法兰阀门 | 1.名称:橡胶软接头 2.型号、规格:DN250 3.连接形式:法兰连接 4.其他:满足设计及验收规范要求等完成此项一切费用 |  | 个 | 6
112 | 030807003070 | 低压法兰阀门 | 1.名称:橡胶软接头 2.型号、规格:DN200 3.连接形式:法兰连接 4.其他:满足设计及验收规范要求等完成此项一切费用 |  | 个 | 4
113 | 030807003071 | 低压法兰阀门 | 1.名称:试水阀 2.型号、规格:DN65 3.连接形式:法兰连接 4.其他:满足设计及验收规范要求等完成此项一切费用 |  | 个 | 6
114 | 030807003072 | 低压法兰阀门 | 1.名称:Y型过滤器 2.型号、规格:DN250（1.6MPa） 3.连接形式:法兰连接 4.其他:满足设计及验收规范要求等完成此项一切费用 |  | 个 | 4
本页小计
注：为计取规费等的使用，可在表中增设其中：“定额人工费”。
表—08
分部分项工程和单价措施项目清单与计价表
工程名称：动力站-消防系统 |  |  |  | 标段： |  |  |  | 第 16 页 共 19 页
序号 | 项目编码 | 项目名称 | 项目特征描述 |  | 计量单位 | 工程量 | 金额（元）
[7 empty] | 综合单价 |  | 综合合价 | 其中
暂估价
115 | 030807003073 | 低压法兰阀门 | 1.名称:Y型过滤器 2.型号、规格:DN100（1.6MPa） 3.连接形式:法兰连接 4.其他:满足设计及验收规范要求等完成此项一切费用 |  | 个 | 3
116 | 030807003074 | 低压法兰阀门 | 1.名称:持压泄压阀 2.型号、规格:DN100（1.6MPa） 3.连接形式:法兰连接 4.其他:满足设计及验收规范要求等完成此项一切费用 |  | 个 | 2
117 | 030807003075 | 低压法兰阀门 | 1.名称:薄膜式液压水位控制阀 2.型号、规格:DN100（1.6MPa） 3.连接形式:法兰连接 4.其他:满足设计及验收规范要求等完成此项一切费用 |  | 个 | 2
118 | 030810002001 | 低压碳钢焊接法兰 | 1.材质:法兰片 2.型号、规格:DN65（1.6MPa） 3.其他:满足设计及验收规范要求等完成此项一切费用 |  | 副 | 6
119 | 030810002002 | 低压碳钢焊接法兰 | 1.材质:法兰片 2.型号、规格:DN100（1.6MPa） 3.其他:满足设计及验收规范要求等完成此项一切费用 |  | 副 | 20
120 | 030810002003 | 低压碳钢焊接法兰 | 1.材质:法兰片 2.型号、规格:DN150（1.6MPa） 3.其他:满足设计及验收规范要求等完成此项一切费用 |  | 副 | 2
121 | 030810002004 | 低压碳钢焊接法兰 | 1.材质:法兰片 2.型号、规格:DN200（1.6MPa） 3.其他:满足设计及验收规范要求等完成此项一切费用 |  | 副 | 13
本页小计
注：为计取规费等的使用，可在表中增设其中：“定额人工费”。
表—08
分部分项工程和单价措施项目清单与计价表
工程名称：动力站-消防系统 |  |  |  | 标段： |  |  |  | 第 17 页 共 19 页
序号 | 项目编码 | 项目名称 | 项目特征描述 |  | 计量单位 | 工程量 | 金额（元）
[7 empty] | 综合单价 |  | 综合合价 | 其中
暂估价
122 | 030810002005 | 低压碳钢焊接法兰 | 1.材质:法兰片 2.型号、规格:DN250（1.6MPa） 3.其他:满足设计及验收规范要求等完成此项一切费用 |  | 副 | 23
123 | 030810002006 | 低压碳钢焊接法兰 | 1.材质:法兰片 2.型号、规格:DN300（1.6MPa） 3.其他:满足设计及验收规范要求等完成此项一切费用 |  | 副 | 10
124 | 030810002007 | 低压碳钢焊接法兰 | 1.材质:法兰片 2.型号、规格:DN400（1.6MPa） 3.其他:满足设计及验收规范要求等完成此项一切费用 |  | 副 | 6
125 | 030601002005 | 压力仪表 | 1.名称:低压压力开关 2.规格:单点报警,单刀双掷;计量精度:0.5级;最大量程>1.76MPa 3.其他:满足设计及验收规范要求等完成此项一切费用 |  | 台 | 2
126 | 030601002006 | 压力仪表 | 1.名称:低压压力开关 2.规格:单点报警,单刀双掷;计量精度:0.5级;最大量程>2.2MPa 3.其他:满足设计及验收规范要求等完成此项一切费用 |  | 台 | 2
127 | 080902007001 | 流量计 | 1.名称:流量测试装置（分体式电磁流量计） 2.规格:计量精度:0.4级;最大量程>163.1L/s 3.其他:满足设计及验收规范要求等完成此项一切费用 |  | 台 | 1
128 | 080902007002 | 流量计 | 1.名称:流量测试装置（分体式电磁流量计） 2.规格:计量精度:0.4级;最大量程>349.5L/s 3.其他:满足设计及验收规范要求等完成此项一切费用 |  | 台 | 1
本页小计
注：为计取规费等的使用，可在表中增设其中：“定额人工费”。
表—08
分部分项工程和单价措施项目清单与计价表
工程名称：动力站-消防系统 |  |  |  | 标段： |  |  |  | 第 18 页 共 19 页
序号 | 项目编码 | 项目名称 | 项目特征描述 |  | 计量单位 | 工程量 | 金额（元）
[7 empty] | 综合单价 |  | 综合合价 | 其中
暂估价
129 | 030601004003 | 流量仪表 | 1.名称:流量开关 2.规格:GE-328 启泵流量:3L/s 3.其他:满足设计及验收规范要求等完成此项一切费用 |  | 台 | 2
130 | 030601001005 | 压力表 | 1、名称:W-100，0~100℃；PN=1.0MPa304不锈钢； 2、取源部件保管（凸台）制作安装； 3、清洗、调试 |  | 支 | 10
131 | 030601001006 | 压力表 | 1、名称:真空压力表 2、其他:满足设计及验收规范要求等完成此项一切费用 |  | 支 | 6
132 | 030601002007 | 压力仪表 | 1.名称:压力测试装置(数显压力表) 2.规格:计量精度:0.5级;最大量程>1.76MPa 3.其他:满足设计及验收规范要求等完成此项一切费用 |  | 台 | 1
133 | 030601002008 | 压力仪表 | 1.名称:压力测试装置(数显压力表) 2.规格:计量精度:0.5级;最大量程>2.2MPa 3.其他:满足设计及验收规范要求等完成此项一切费用 |  | 台 | 1
134 | 031003001007 | 自动排气阀 | 1、类型:自动排气阀 2、材质:全铜 3、规格、压力等级:DN25 4、连接形式:螺纹连接 5、含1个截止阀 6、其他:满足设计及验收规范要求等完成此项一切费用 |  | 个 | 4
135 | 030817008002 | 套管制作安装 | 1、名称、类型:柔性防水套管 2、材质:焊接钢管 3、规格:DN100 4、其他:满足设计及验收规范要求等完成此项一切费用 |  | 个 | 1
本页小计
注：为计取规费等的使用，可在表中增设其中：“定额人工费”。
表—08
分部分项工程和单价措施项目清单与计价表
工程名称：动力站-消防系统 |  |  |  | 标段： |  |  |  | 第 19 页 共 19 页
序号 | 项目编码 | 项目名称 | 项目特征描述 |  | 计量单位 | 工程量 | 金额（元）
[7 empty] | 综合单价 |  | 综合合价 | 其中
暂估价
136 | 030817008003 | 套管制作安装 | 1、名称、类型:柔性防水套管 2、材质:焊接钢管 3、规格:DN250 4、其他:满足设计及验收规范要求等完成此项一切费用 |  | 个 | 1
137 | 030817008004 | 套管制作安装 | 1、名称、类型:柔性防水套管 2、材质:焊接钢管 3、规格:DN300 4、其他:满足设计及验收规范要求等完成此项一切费用 |  | 个 | 1
138 | 030817008005 | 套管制作安装 | 1、名称、类型:柔性防水套管 2、材质:焊接钢管 3、规格:DN400 4、其他:满足设计及验收规范要求等完成此项一切费用 |  | 个 | 4
139 | 030817008006 | 套管制作安装 | 1、名称、类型:刚性防水套管 2、材质:焊接钢管 3、规格:DN250 4、其他:满足设计及验收规范要求等完成此项一切费用 |  | 个 | 2
140 | 030817008007 | 套管制作安装 | 1、名称、类型:刚性防水套管 2、材质:焊接钢管 3、规格:DN300 4、其他:满足设计及验收规范要求等完成此项一切费用 |  | 个 | 2
消防泵房合计
分部分项合计
措施项目
141 | 031302007004 | 高层施工增加 |  |  | 项 | 1
142 | 031301017004 | 脚手架搭拆费 |  |  | 项 | 1
单价措施合计
本页小计
合 计
注：为计取规费等的使用，可在表中增设其中：“定额人工费”。
表—08

## 表-11 总价措施项目清单与计价表【动力站-消防系统】
总价措施项目清单与计价表
工程名称：动力站-消防系统 |  |  |  |  | 标段： |  |  | 第 1 页 共 2 页
序号 | 项目编码 | 项目名称 | 计算基础 | 费率 (%) |  | 金额 (元) | 调整费率 (%) |  | 调整后金额 (元) | 备注
1 | LSSGCSF00005 | 绿色施工安全防护措施费 | 分部分项人工费+分部分项机具费 | 35.77 | [5 empty] | 以分部分项的人工费与施工机具费之和为计算基础，费率35.77%
2 | 031301010004 | 安装与生产同时进行增加费用 | 分部分项人工费 | 0 | [5 empty] | 按人工费的10%计算
3 | 031301011004 | 在有害身体健康环境中施工增加费 | 分部分项人工费 | 0 | [5 empty] | 按人工费的10%计算
4 | TSSGBWZJF004 | 在地下（暗）室、设备及大口径管道内等特殊施工部位进行施工增加费 |  | 30 | [5 empty] | 按该部分人工费的30%计算
5 | 粤031302008004 | 赶工措施费 | 分部分项人工费+分部分项机具费 | 0 | [5 empty] | 赶工措施费=（1-δ）*分部分项（人工费+施工机具费）*0.344 （0.8≤δ＜1 式中：δ=合同工期/定额工期）
6 | 031302002004 | 夜间施工增加费 |  | 20 | [5 empty] | 按其夜间施工项目人工费的20%计算
7 | JTGRSGZJF004 | 交通干扰工程施工增加费 |  | 10 | [5 empty] | 按在市政道路上施工项目人工费的10%计算
8 | 粤031302009004 | 文明工地增加费 | 分部分项人工费+分部分项机具费 | 0 | [5 empty] | 以分部分项的人工费与施工机具费之和为计算基础；市级文明工地1.00%；省级文明工地2.00%
9 | DXGXJCJXF004 | 地下管线交叉降效费 | [7 empty] | 按实际发生或经批准的施工方案计算
编制人（造价人员）： |  |  |  |  | 复核人（造价工程师）：
表-11
总价措施项目清单与计价表
工程名称：动力站-消防系统 |  |  |  |  | 标段： |  |  | 第 2 页 共 2 页
序号 | 项目编码 | 项目名称 | 计算基础 | 费率 (%) |  | 金额 (元) | 调整费率 (%) |  | 调整后金额 (元) | 备注
10 | QTFY00000005 | 其他费用 | [7 empty] | 按实际发生或经批准的施工组织设计方案计算
合 计
编制人（造价人员）： |  |  |  |  | 复核人（造价工程师）：
表-11

## 表-12 其他项目清单与计价汇总表【动力站-消防系统】
其他项目清单与计价汇总表
工程名称：动力站-消防系统 |  |  | 标段： |  | 第 1 页 共 1 页
序号 | 项目名称 | 金额（元） |  | 结算金额（元） |  | 备注
1 | 暂列金额 | 0.00 |  |  |  | 明细详见表-12-1
2 | 暂估价 | 0.00
2.1 | 材料暂估价 | — |  |  |  | 明细详见表-12-2
2.2 | 专业工程暂估价 | 0.00 |  |  |  | 明细详见表-12-3
3 | 计日工 |  |  |  |  | 明细详见表-12-4
4 | 总承包服务费 |  |  |  |  | 明细详见表-12-5
5 | 预算包干费
6 | 工程优质费
7 | 概算幅度差
8 | 现场签证费用
9 | 索赔费用
10 | 其他费用
合 计 | [5 empty] | —
注：材料（工程设备）暂估单价进入清单项目综合单价，此处不汇总。
表—12

## 表-12-1 暂列金额表【动力站-消防系统】
暂列金额明细表
工程名称：动力站-消防系统 |  |  | 标段： |  | 第 1 页 共 1 页
序号 | 名称 | 计量单位 |  | 暂定金额（元） |  | 备注
1 | 暂列金额 | 元
合 计 |  |  |  | 0.00 |  | —
注：此表由招标人填写，如不能详列，也可只列暂列金额总额，投标人应将上述暂列金额计入投标总价中。
表—12—1

## 表-12-3 专业工程暂估价及结算价表【动力站-消防系统】
专业工程暂估价及结算价表
工程名称：动力站-消防系统 |  |  |  | 标段： |  | 第 1 页 共 1 页
序号 | 工程名称 | 工程内容 | 暂估金额 （元） |  | 结算金额 (元) |  | 差额 ±(元) | 备注
1
合 计 |  |  | 0.00 |  |  |  |  | —
注：此表由招标人填写，投标人应将上述专业工程暂估价计入投标总价中。
表—12—3

## 表-12-5 总承包服务费计价表【动力站-消防系统】
总承包服务费计价表
工程名称：动力站-消防系统 |  |  |  | 标段： |  | 第 1 页 共 1 页
序号 | 项目名称 | 项目价值（元） | 服务内容 |  | 计算基础 |  | 费率(%) | 金额
1 | 总承包配合服务费 |  | 承包人须服从孚能科技年产30GWh动力电池生产基地项目相关土建总承包人的协调管理，配合土建总承包人做好在质量、进度、安全、验收等方面的工作
合 计
注：此表项目名称、服务内容由招标人填写，编制招标控制价时，费率及金额由招标人按有关计价规定确定；投标时，费率及金额由投标人自主报价，计入投标总价中。
表—12—5

## 表-13 规费、税金项目清单与计价表【动力站-消防系统】
规费、税金项目清单与计价表
工程名称：动力站-消防系统 |  |  | 标段： |  | 第 1 页 共 1 页
序号 | 项目名称 | 计算基础 | 计算基数 | 计算费率 (%) |  | 金额(元)
1 | 增值税销项税额 | 分部分项合计+措施合计+其他项目 |  | 9
合 计
编制人（造价人员）： |  |  | 复核人（造价工程师）：
表—13

## 表-04 单位工程招标控制价汇总表【动力站-暖通系统】
单位工程招标控制价汇总表
工程名称：动力站-暖通系统 |  | 标段： |  | 第 1 页 共 1 页
序号 | 汇总内容 |  | 金额:(元) |  | 其中：暂估价(元)
1 | 分部分项合计
1.1 | 通风
2 | 措施合计
2.1 | 绿色施工安全防护措施费
2.2 | 其他措施费
3 | 其他项目
3.1 | 暂列金额
3.2 | 暂估价
3.3 | 计日工
3.4 | 总承包服务费
3.5 | 预算包干费
3.6 | 工程优质费
3.7 | 概算幅度差
3.8 | 索赔费用
3.9 | 现场签证费用
3.10 | 其他费用
4 | 税前工程造价
5 | 增值税销项税额
6 | 总造价
7 | 人工费
招标控制价合计=1+2+3+5
注：本表适用于单位工程招标控制价或投标报价的汇总，如无单位工程划分，单项工程也使用本表汇总
表—04

## 表-08 分部分项工程和单价措施项目清单与计价表【动力站-_5
分部分项工程和单价措施项目清单与计价表
工程名称：动力站-暖通系统 |  |  |  | 标段： |  |  |  | 第 1 页 共 5 页
序号 | 项目编码 | 项目名称 | 项目特征描述 |  | 计量单位 | 工程量 | 金额（元）
[7 empty] | 综合单价 |  | 综合合价 | 其中
暂估价
通风
排风、送风
1 | 030108003001 | 轴流排风机 | 1、名称:轴流排风机PF-1~3 2、型号规格L=6429m³/h H=176Pa N=0.75kW，n=1450rpm G=47kg 噪声66dB(A) 电源380V 3、电机检查接线、减震措施、调试、取得国家有关消防认证 4、其他:满足设计及验收规范要求等完成此项一切费用 |  | 台 | 3
2 | 030108003002 | 轴流排风机 | 1、名称:轴流排风机PF-4~11、17~21 2、型号规格L=10693m³/h H=57Pa N=0.55kW，n=720rpm G=165kg 噪声71dB(A) 电源380V,(出口自带防雨百叶风口，风机进出口带防护网) 3、电机检查接线、减震措施、调试、取得国家有关消防认证 4、其他:满足设计及验收规范要求等完成此项一切费用 |  | 台 | 13
3 | 030108003003 | 轴流排风机 | 1、名称:边墙轴流排风机PF-12 2、型号规格L=5128m³/h H=50Pa N=0.37kW，n=720rpm G=114kg 噪声68dB(A) 电源380V,(出口自带防雨百叶风口，风机进出口带防护网) 3、电机检查接线、减震措施、调试、取得国家有关消防认证 4、其他:满足设计及验收规范要求等完成此项一切费用 |  | 台 | 1
本页小计
注：为计取规费等的使用，可在表中增设其中：“定额人工费”。
表—08
分部分项工程和单价措施项目清单与计价表
工程名称：动力站-暖通系统 |  |  |  | 标段： |  |  |  | 第 2 页 共 5 页
序号 | 项目编码 | 项目名称 | 项目特征描述 |  | 计量单位 | 工程量 | 金额（元）
[7 empty] | 综合单价 |  | 综合合价 | 其中
暂估价
4 | 030108003004 | 轴流排风机 | 1、名称:边墙轴流排风机PF-13 2、型号规格L=2589m³/h H=64Pa N=0.25kW n=960rpm G=45kg 噪声60dB(A) 电源380V（出口自带防雨百叶风口，风机进出口带防护网） 3、电机检查接线、减震措施、调试、取得国家有关消防认证 4、其他:满足设计及验收规范要求等完成此项一切费用 |  | 台 | 1
5 | 030108003005 | 轴流排风机 | 1、名称:轴流排风机PF-15/16 2、型号规格L=8201m³/h H=179Pa N=0.75kW n=1450rpm G=62kg 噪声67dB(A) 电源380V 3、电机检查接线、减震措施、调试、取得国家有关消防认证 4、其他:满足设计及验收规范要求等完成此项一切费用 |  | 台 | 2
6 | 030108003006 | 轴流排风机 | 1、名称:管道换气扇PF-14/22 2、型号规格L=419m³/h H=55Pa N=0.029kW(220V) 噪声43dB(A) 3、电机检查接线、减震措施、调试、取得国家有关消防认证 4、其他:满足设计及验收规范要求等完成此项一切费用 |  | 台 | 2
本页小计
注：为计取规费等的使用，可在表中增设其中：“定额人工费”。
表—08
分部分项工程和单价措施项目清单与计价表
工程名称：动力站-暖通系统 |  |  |  | 标段： |  |  |  | 第 3 页 共 5 页
序号 | 项目编码 | 项目名称 | 项目特征描述 |  | 计量单位 | 工程量 | 金额（元）
[7 empty] | 综合单价 |  | 综合合价 | 其中
暂估价
7 | 030108003007 | 轴流排风机 | 1、名称:边墙轴流送风机SF-1~6 2、型号规格L=17514m³/h H=50Pa N=1.1kW n=720rpm G=162kg 噪声74dB(A) 电源380V,(进口自带防雨百叶风口 风机进出口带防护网) 3、电机检查接线、减震措施、调试、取得国家有关消防认证 4、其他:满足设计及验收规范要求等完成此项一切费用 |  | 台 | 6
8 | 031002002001 | 设备支架 | 1、名称：支吊架制安 2、要求：支吊架除锈,刷防锈漆二道,灰色磁漆两道，明露部分色漆二度，满足设计要求 |  | kg | 560
9 | 030703001001 | 电动密闭阀 | 1、名称:电动密闭阀 2、规格:630*400 3、其他:满足设计及验收规范要求等完成此项一切费用 |  | 个 | 6
10 | 030703001002 | 电动密闭阀 | 1、名称:电动密闭阀 2、规格:800*400 3、其他:满足设计及验收规范要求等完成此项一切费用 |  | 个 | 4
11 | 030703007001 | 铝合金防雨百叶风口 | 1、名称:防雨百叶风口(铝合金、固定百叶) 2、规格:200*200 3、其他:满足设计及验收规范要求等完成此项一切费用 |  | 个 | 2
12 | 030703007002 | 单层百叶风口 | 1、名称:单层百叶风口(铝合金、带调节阀) 2、规格:600*500 3、其他:满足设计及验收规范要求等完成此项一切费用 |  | 个 | 6
13 | 030703007003 | 单层百叶风口 | 1、名称:单层百叶风口(铝合金、带调节阀) 2、规格:800*500 3、其他:满足设计及验收规范要求等完成此项一切费用 |  | 个 | 6
本页小计
注：为计取规费等的使用，可在表中增设其中：“定额人工费”。
表—08
分部分项工程和单价措施项目清单与计价表
工程名称：动力站-暖通系统 |  |  |  | 标段： |  |  |  | 第 4 页 共 5 页
序号 | 项目编码 | 项目名称 | 项目特征描述 |  | 计量单位 | 工程量 | 金额（元）
[7 empty] | 综合单价 |  | 综合合价 | 其中
暂估价
14 | 030703007004 | 单层百叶风口 | 1、名称:单层百叶风口(铝合金、带调节阀) 2、规格:500*1250 3、其他:满足设计及验收规范要求等完成此项一切费用 |  | 个 | 2
15 | 030703007005 | 铝合金防雨百叶风口 | 1、名称:防雨百叶风口(铝合金、固定百叶)颜色同外墙 内衬防虫网 2、规格:800*500 3、其他:满足设计及验收规范要求等完成此项一切费用 |  | 个 | 3
16 | 030702001001 | 碳钢通风管道 | 1、材质:镀锌钢板风管 2、形状:矩形 3、长边长:≤320mm 4、板材厚度:δ=0.5mm 5、支架:吊架(型钢综合)、除锈、刷红丹防锈漆一道,灰色调和漆两道 6、其他:满足设计及验收规范要求等完成此项一切费用 |  | m2 | 1.56
17 | 030702001002 | 碳钢通风管道 | 1、材质:镀锌钢板风管 2、形状:矩形 3、长边长:≤450mm 4、板材厚度:δ=0.6mm 5、支架:吊架(型钢综合)、除锈、刷红丹防锈漆一道,灰色调和漆两道 6、其他:满足设计及验收规范要求等完成此项一切费用 |  | m2 | 7.62
18 | 030702001003 | 碳钢通风管道 | 1、材质:镀锌钢板风管 2、形状:矩形 3、长边长:≤1000mm 4、板材厚度:δ=1.0mm 5、支架:吊架(型钢综合)、除锈、刷红丹防锈漆一道,灰色调和漆两道 6、其他:满足设计及验收规范要求等完成此项一切费用 |  | m2 | 251.53
19 | 030702008001 | 柔性软风管 | 1.名称:柔性软接 2.材质:按图纸设计和规范要求 |  | m2 | 8
本页小计
注：为计取规费等的使用，可在表中增设其中：“定额人工费”。
表—08
分部分项工程和单价措施项目清单与计价表
工程名称：动力站-暖通系统 |  |  |  | 标段： |  |  |  | 第 5 页 共 5 页
序号 | 项目编码 | 项目名称 | 项目特征描述 |  | 计量单位 | 工程量 | 金额（元）
[7 empty] | 综合单价 |  | 综合合价 | 其中
暂估价
20 | 030702009001 | 弯头导流叶片 | 1.名称:弯头导流叶片制作安装 2.材质:镀锌铁皮 |  | m2 | 7.2
21 | 030704001001 | 通风工程检测、调试 | 通风工程检测、调试 |  | 系统 | 1
排风、送风合计
通风合计
分部分项合计
措施项目
22 | 031302007005 | 高层施工增加 |  |  | 项 | 1
23 | 031301017005 | 脚手架搭拆费 |  |  | 项 | 1
24 | 031301010006 | 安装与生产同时进行施工增加费 |  |  | 项 | 1
25 | 031301011006 | 在有害身体健康环境中施工增加费 |  |  | 项 | 1
26 | 031301017006 | 脚手架搭拆费 |  |  | 项 | 1
27 | 031302003001 | 在地下（暗）室、设备及大口径管道内等特殊施工部位进行施工增加费 |  |  | 项 | 1
28 | 031302007006 | 高层建筑增加费 |  |  | 项 | 1
29 | 03B001 | 交通干扰工程施工增加费 |  |  | 项 | 1
30 | 03B002 | 地下管线交叉降效费 |  |  | 项 | 1
31 | 031301018001 | 其他措施 |  |  | 项 | 1
单价措施合计
本页小计
合 计
注：为计取规费等的使用，可在表中增设其中：“定额人工费”。
表—08

## 表-11 总价措施项目清单与计价表【动力站-暖通系统】
总价措施项目清单与计价表
工程名称：动力站-暖通系统 |  |  |  |  | 标段： |  |  | 第 1 页 共 2 页
序号 | 项目编码 | 项目名称 | 计算基础 | 费率 (%) |  | 金额 (元) | 调整费率 (%) |  | 调整后金额 (元) | 备注
1 | LSSGCSF00006 | 绿色施工安全防护措施费 | 分部分项人工费+分部分项机具费 | 35.77 | [5 empty] | 以分部分项的人工费与施工机具费之和为计算基础，费率35.77%
2 | 031301010005 | 安装与生产同时进行增加费用 | 分部分项人工费 | 0 | [5 empty] | 按人工费的10%计算
3 | 031301011005 | 在有害身体健康环境中施工增加费 | 分部分项人工费 | 0 | [5 empty] | 按人工费的10%计算
4 | TSSGBWZJF005 | 在地下（暗）室、设备及大口径管道内等特殊施工部位进行施工增加费 |  | 30 | [5 empty] | 按该部分人工费的30%计算
5 | 粤031302008005 | 赶工措施费 | 分部分项人工费+分部分项机具费 | 0 | [5 empty] | 赶工措施费=（1-δ）*分部分项（人工费+施工机具费）*0.344 （0.8≤δ＜1 式中：δ=合同工期/定额工期）
6 | 031302002005 | 夜间施工增加费 |  | 20 | [5 empty] | 按其夜间施工项目人工费的20%计算
7 | JTGRSGZJF005 | 交通干扰工程施工增加费 |  | 10 | [5 empty] | 按在市政道路上施工项目人工费的10%计算
8 | 粤031302009005 | 文明工地增加费 | 分部分项人工费+分部分项机具费 | 0 | [5 empty] | 以分部分项的人工费与施工机具费之和为计算基础；市级文明工地1.00%；省级文明工地2.00%
9 | DXGXJCJXF005 | 地下管线交叉降效费 | [7 empty] | 按实际发生或经批准的施工方案计算
编制人（造价人员）： |  |  |  |  | 复核人（造价工程师）：
表-11
总价措施项目清单与计价表
工程名称：动力站-暖通系统 |  |  |  |  | 标段： |  |  | 第 2 页 共 2 页
序号 | 项目编码 | 项目名称 | 计算基础 | 费率 (%) |  | 金额 (元) | 调整费率 (%) |  | 调整后金额 (元) | 备注
10 | QTFY00000006 | 其他费用 | [7 empty] | 按实际发生或经批准的施工组织设计方案计算
合 计
编制人（造价人员）： |  |  |  |  | 复核人（造价工程师）：
表-11

## 表-12 其他项目清单与计价汇总表【动力站-暖通系统】
其他项目清单与计价汇总表
工程名称：动力站-暖通系统 |  |  | 标段： |  | 第 1 页 共 1 页
序号 | 项目名称 | 金额（元） |  | 结算金额（元） |  | 备注
1 | 暂列金额 | 0.00 |  |  |  | 明细详见表-12-1
2 | 暂估价 | 0.00
2.1 | 材料暂估价 | — |  |  |  | 明细详见表-12-2
2.2 | 专业工程暂估价 | 0.00 |  |  |  | 明细详见表-12-3
3 | 计日工 |  |  |  |  | 明细详见表-12-4
4 | 总承包服务费 |  |  |  |  | 明细详见表-12-5
5 | 预算包干费
6 | 工程优质费
7 | 概算幅度差
8 | 现场签证费用
9 | 索赔费用
10 | 其他费用
合 计 | [5 empty] | —
注：材料（工程设备）暂估单价进入清单项目综合单价，此处不汇总。
表—12

## 表-12-1 暂列金额表【动力站-暖通系统】
暂列金额明细表
工程名称：动力站-暖通系统 |  |  | 标段： |  | 第 1 页 共 1 页
序号 | 名称 | 计量单位 |  | 暂定金额（元） |  | 备注
1 | 暂列金额 | 元
合 计 |  |  |  | 0.00 |  | —
注：此表由招标人填写，如不能详列，也可只列暂列金额总额，投标人应将上述暂列金额计入投标总价中。
表—12—1

## 表-12-3 专业工程暂估价及结算价表【动力站-暖通系统】
专业工程暂估价及结算价表
工程名称：动力站-暖通系统 |  |  |  | 标段： |  | 第 1 页 共 1 页
序号 | 工程名称 | 工程内容 | 暂估金额 （元） |  | 结算金额 (元) |  | 差额 ±(元) | 备注
1
合 计 |  |  | 0.00 |  |  |  |  | —
注：此表由招标人填写，投标人应将上述专业工程暂估价计入投标总价中。
表—12—3

## 表-12-5 总承包服务费计价表【动力站-暖通系统】
总承包服务费计价表
工程名称：动力站-暖通系统 |  |  |  | 标段： |  | 第 1 页 共 1 页
序号 | 项目名称 | 项目价值（元） | 服务内容 |  | 计算基础 |  | 费率(%) | 金额
1 | 总承包配合服务费 |  | 承包人须服从孚能科技年产30GWh动力电池生产基地项目相关土建总承包人的协调管理，配合土建总承包人做好在质量、进度、安全、验收等方面的工作
合 计
注：此表项目名称、服务内容由招标人填写，编制招标控制价时，费率及金额由招标人按有关计价规定确定；投标时，费率及金额由投标人自主报价，计入投标总价中。
表—12—5

## 表-13 规费、税金项目清单与计价表【动力站-暖通系统】
规费、税金项目清单与计价表
工程名称：动力站-暖通系统 |  |  | 标段： |  | 第 1 页 共 1 页
序号 | 项目名称 | 计算基础 | 计算基数 | 计算费率 (%) |  | 金额(元)
1 | 增值税销项税额 | 分部分项合计+措施合计+其他项目 |  | 9
合 计
编制人（造价人员）： |  |  | 复核人（造价工程师）：
表—13

## 表-04 单位工程招标控制价汇总表【动力站-冷热源系统（水
单位工程招标控制价汇总表
工程名称：动力站-冷热源系统（水蓄冷及高效机房） |  | 标段： |  | 第 1 页 共 1 页
序号 | 汇总内容 |  | 金额:(元) |  | 其中：暂估价(元)
1 | 分部分项合计
1.1 | 冷热源系统设备
1.2 | 冷热源管道系统
1.3 | 冷热源自控系统
2 | 措施合计
2.1 | 绿色施工安全防护措施费
2.2 | 其他措施费
3 | 其他项目
3.1 | 暂列金额
3.2 | 暂估价
3.3 | 计日工
3.4 | 总承包服务费
3.5 | 预算包干费
3.6 | 工程优质费
3.7 | 概算幅度差
3.8 | 索赔费用
3.9 | 现场签证费用
3.10 | 其他费用
4 | 税前工程造价
5 | 增值税销项税额
6 | 总造价
7 | 人工费
招标控制价合计=1+2+3+5
注：本表适用于单位工程招标控制价或投标报价的汇总，如无单位工程划分，单项工程也使用本表汇总
表—04

## 表-08 分部分项工程和单价措施项目清单与计价表【动力站-_6
分部分项工程和单价措施项目清单与计价表
工程名称：动力站-冷热源系统（水蓄冷及高效机房） |  |  |  | 标段： |  |  |  | 第 1 页 共 43 页
序号 | 项目编码 | 项目名称 | 项目特征描述 |  | 计量单位 | 工程量 | 金额（元）
[7 empty] | 综合单价 |  | 综合合价 | 其中
暂估价
冷热源系统设备
1 | 030113001001 | 冷水机组 | 1.名称:变频离心式冷水机组 2.型号:(1)名称:变频离心式冷水机组 (2）制冷工况:设计制冷量5626KW；功率：967.9KW（10KV） 蒸发器：流量691.2m³/h、水压降55.0kPa、进出水温度6/13°C； 冷凝器：流量:1134m³/h、水压降84.0kPa、进出水温度37/32°C； 水侧承压1.0MPa 设备自带10KV高压启动柜 3、另以上工作内容及未提及部分详见相关规范、招标文件及图纸 |  | 台 | 1
本页小计
注：为计取规费等的使用，可在表中增设其中：“定额人工费”。
表—08
分部分项工程和单价措施项目清单与计价表
工程名称：动力站-冷热源系统（水蓄冷及高效机房） |  |  |  | 标段： |  |  |  | 第 2 页 共 43 页
序号 | 项目编码 | 项目名称 | 项目特征描述 |  | 计量单位 | 工程量 | 金额（元）
[7 empty] | 综合单价 |  | 综合合价 | 其中
暂估价
2 | 030113001002 | 冷水机组 | 1.名称:双工况离心式冷水机组 2.型号:(1)名称:双工况离心式冷水机组 (2)制冷工况:设计制冷量9846KW；功率：1633KW；（电压10KV） 蒸发器：流量1210m³/h、水压降53.0kPa、进出水温度6/13°C； 冷凝器：流量:1974m³/h、水压降99.0kPa、进出水温度37/32°C； (3)蓄冷工况:设计制冷量9124KW；电量1575KW；（电压10KV） 蒸发器：流量：873.6m³/h、水压降30.0kPa、进出水温度4/13°C； 冷凝器：流量：843m³/h、水压降88.0kPa、进出水温度37/32°C； 水侧承压1.0MPa 设备自带10KV高压启动柜 3、另以上工作内容及未提及部分详见相关规范、招标文件及图纸 |  | 台 | 2
本页小计
注：为计取规费等的使用，可在表中增设其中：“定额人工费”。
表—08
分部分项工程和单价措施项目清单与计价表
工程名称：动力站-冷热源系统（水蓄冷及高效机房） |  |  |  | 标段： |  |  |  | 第 3 页 共 43 页
序号 | 项目编码 | 项目名称 | 项目特征描述 |  | 计量单位 | 工程量 | 金额（元）
[7 empty] | 综合单价 |  | 综合合价 | 其中
暂估价
3 | 030113001003 | 冷水机组 | 1.名称:离心式冷水机组 2.型号:(1)名称:离心式冷水机组 (2)制冷工况:设计制冷量9846KW；功率：1619KW；（电压10KV） 蒸发器：流量1210m³/h、水压降53.0kPa、进出水温度6/13°C； 冷凝器：流量:1965m³/h、水压降98.0kPa、进出水温度37/32°C； 水侧承压1.0MPa 设备自带10KV高压启动柜 3、另以上工作内容及未提及部分详见相关规范、招标文件及图纸 |  | 台 | 5
4 | 030113001004 | 冷水机组 | 1.名称:离心式冷水机组（变频） 2.型号:(1)名称:离心式冷水机组（变频） (2)制冷工况:设计制冷量9846KW；功率：1700KW；（电压10KV） 蒸发器：流量1210m³/h、水压降53.0kPa、进出水温度6/13°C； 冷凝器：流量:1965m³/h、水压降98.0kPa、进出水温度37/32°C； 水侧承压1.0MPa 设备自带10KV高压启动柜 3、另以上工作内容及未提及部分详见相关规范、招标文件及图纸 |  | 台 | 1
本页小计
注：为计取规费等的使用，可在表中增设其中：“定额人工费”。
表—08
分部分项工程和单价措施项目清单与计价表
工程名称：动力站-冷热源系统（水蓄冷及高效机房） |  |  |  | 标段： |  |  |  | 第 4 页 共 43 页
序号 | 项目编码 | 项目名称 | 项目特征描述 |  | 计量单位 | 工程量 | 金额（元）
[7 empty] | 综合单价 |  | 综合合价 | 其中
暂估价
5 | 030109001005 | 离心式泵 | 1.名称:冷冻水泵 2.型号:1、名称:卧式单级双吸离心泵 2、规格:水量:800m3/h,扬程45m,电功率:185KW 3、含水泵人工、机械、辅材安装 4、含水泵设备保温/保冷 5、变频/自带控制柜 6、另以上工作内容及未提及部分详见相关规范、招标文件及图纸 3.规格:每台自带控制柜,卧式双吸泵 |  | 台 | 1
6 | 030109001006 | 离心式泵 | 1.名称:冷冻水泵 2.型号:1、名称:卧式单级双吸离心泵 2、规格:水量:1400m3/h,扬程45m,电功率:220KW 3、含水泵人工、机械、辅材安装 4、含水泵设备保温/保冷 5、变频/自带控制柜 6、另以上工作内容及未提及部分详见相关规范、招标文件及图纸 3.规格:每台自带控制柜,卧式双吸泵 |  | 台 | 8
7 | 030109001007 | 离心式泵 | 1.名称:蓄冷泵 2.型号:1、名称:卧式单级双吸离心泵 2、规格:水量:1000m3/h,扬程22m,电功率90KW 3、含水泵人工、机械、辅材安装 4、含水泵设备保温/保冷 5、变频/自带控制柜 6、另以上工作内容及未提及部分详见相关规范、招标文件及图纸 3.规格:每台自带控制柜,卧式双吸泵 |  | 台 | 3
本页小计
注：为计取规费等的使用，可在表中增设其中：“定额人工费”。
表—08
分部分项工程和单价措施项目清单与计价表
工程名称：动力站-冷热源系统（水蓄冷及高效机房） |  |  |  | 标段： |  |  |  | 第 5 页 共 43 页
序号 | 项目编码 | 项目名称 | 项目特征描述 |  | 计量单位 | 工程量 | 金额（元）
[7 empty] | 综合单价 |  | 综合合价 | 其中
暂估价
8 | 030109001008 | 离心式泵 | 1.名称:放冷泵 2.型号:1、名称:卧式单级双吸离心泵 2、规格:水量:1750m3/h,扬程40m,电功率250KW 3、含水泵人工、机械、辅材安装 4、含水泵设备保温/保冷 5、变频/自带控制柜 6、另以上工作内容及未提及部分详见相关规范、招标文件及图纸 3.规格:每台自带控制柜,卧式双吸泵 |  | 台 | 3
9 | 030109001009 | 离心式泵 | 1.名称:循环冷却水泵 2.型号:NSC450-450-350 Q=2000m3/h,H=25m,N=220kW 3.规格:每台自带控制柜,卧式双吸泵 |  | 台 | 8
10 | 030109001010 | 离心式泵 | 1.名称:循环冷却水泵 2.型号:NSC350-300-330L Q=1150m3/h,H=25m,N=160kW 3.规格:每台自带控制柜,卧式双吸泵 |  | 台 | 1
11 | 030109001011 | 离心式泵 | 1.名称:循环冷却水泵 2.型号:NIC200-150-400-75 Q=410m3/h,H=40m,N=75kW 3.规格:每台自带控制柜,卧式双吸泵 |  | 台 | 3
12 | 031006007001 | 除砂器 | 1.型号、规格:砂滤器；处理能力:270m3/hN1(控制)=1kW(220V)N2(水泵)=11kW；成套设备,自带控制柜,自带增压泵(Q=270m3/hH=10m)具备自动排污、反冲洗功能 |  | 台 | 1
本页小计
注：为计取规费等的使用，可在表中增设其中：“定额人工费”。
表—08
分部分项工程和单价措施项目清单与计价表
工程名称：动力站-冷热源系统（水蓄冷及高效机房） |  |  |  | 标段： |  |  |  | 第 6 页 共 43 页
序号 | 项目编码 | 项目名称 | 项目特征描述 |  | 计量单位 | 工程量 | 金额（元）
[7 empty] | 综合单价 |  | 综合合价 | 其中
暂估价
13 | 031006007002 | 除砂器 | 1.型号、规格:砂滤器；处理能力:240m3/hN1(控制)=1kW(220V)N2(水泵)=11kW；成套设备,自带控制柜,自带增压泵(Q=240m3/hH=10m)具备自动排污、反冲洗功能 |  | 台 | 1
14 | 030221001001 | 循环水处理及加药设备 | 1.名称:成套全自动加药设备 2.型号:计量泵:G=10L/h,H≥50m,2台,加药桶200L,2个配有电导率仪、PH仪、ORP仪、流量传感器、N=200W(220V） 3.规格:成套设备,自带控制柜(控制方式:PLC可编程序控制器控制)需根据监测数据进行自动加压和自动排污 |  | 套 | 4
15 | 031006007003 | 除砂器 | 1.型号、规格:砂滤器；2、规格:处理能力：50m3/h,380V，N1(控制)=1kW(220V)N2(水泵)=3kW；成套设备，自带控制柜，自带增压泵(Q=50m3/hH=10m)具备自动排污、反冲洗功能 3、含人工、机械、辅材安装 4、附件安装 5、另以上工作内容及未提及部分详见相关规范、招标文件及图纸 |  | 台 | 1
本页小计
注：为计取规费等的使用，可在表中增设其中：“定额人工费”。
表—08
分部分项工程和单价措施项目清单与计价表
工程名称：动力站-冷热源系统（水蓄冷及高效机房） |  |  |  | 标段： |  |  |  | 第 7 页 共 43 页
序号 | 项目编码 | 项目名称 | 项目特征描述 |  | 计量单位 | 工程量 | 金额（元）
[7 empty] | 综合单价 |  | 综合合价 | 其中
暂估价
16 | 030109001012 | 离心式泵 | 1.名称:成套自动补水排气定压机组 2.型号:定压范围：0.15~0.25MPa内可调； 专用定压补水泵Q=80m3/h H=32.0m N=11.0KW/台 一用一备 常压罐有效膨胀容积≥7200L 尺寸：Φ*H=1700*4080mm 内含橡胶隔膜 水锤消除器最大承压：1.0MPa 尺寸：Φ*H=775*1460mm 内含橡胶隔膜 常压罐体 5、另以上工作内容及未提及部分详见相关规范、招标文件及图纸 |  | 台 | 1
本页小计
注：为计取规费等的使用，可在表中增设其中：“定额人工费”。
表—08
分部分项工程和单价措施项目清单与计价表
工程名称：动力站-冷热源系统（水蓄冷及高效机房） |  |  |  | 标段： |  |  |  | 第 8 页 共 43 页
序号 | 项目编码 | 项目名称 | 项目特征描述 |  | 计量单位 | 工程量 | 金额（元）
[7 empty] | 综合单价 |  | 综合合价 | 其中
暂估价
17 | 030221001002 | 循环水处理及加药设备 | 1.名称:迅踪微采化学加药系统 2.型号:4.1 技术要求：设备采用PLC触摸屏控制并带485通信功能；可以全自动连续式投加，保证各种药剂精确、及时、稳定、可靠的投加和控制。 4.2 设备功能：可实时监测PH,电导率,ORP，流量传感器等数据，机械计量泵50L/h,扬程≥25m，药桶容积1000L*2,设备可以全程监控系统水质并进行自动加药，自动排污。配有药剂浓度迅踪仪表 4.3杀菌率:>99.9%,灭藻率:>99%;军团菌:达到国家标准;适用水质:以CaCO3计,总硬度:<700mg/L;设备功率:380V/50Hz；含定位安装及防位移装置(含安装)。 4.4 满足设备表中其它相关参数要求。 3.规格:成套设备,自带控制柜(控制方式:PLC可编程序控制器控制)需根据监测数据进行自动加压和自动排污 |  | 套 | 1
本页小计
注：为计取规费等的使用，可在表中增设其中：“定额人工费”。
表—08
分部分项工程和单价措施项目清单与计价表
工程名称：动力站-冷热源系统（水蓄冷及高效机房） |  |  |  | 标段： |  |  |  | 第 9 页 共 43 页
序号 | 项目编码 | 项目名称 | 项目特征描述 |  | 计量单位 | 工程量 | 金额（元）
[7 empty] | 综合单价 |  | 综合合价 | 其中
暂估价
18 | 030221001003 | 循环水处理及加药设备 | 1.名称:冷凝器胶球自动在线清洗装置 2.型号:设备形式：旁流安装型,管径DN600 技术参数：设计压力：1.0MPA，设备电源：380V,功率2.2KW;采用最新无动力收球系统，不锈钢动力泵，扬程≥20m,流量≥7L/s，发球时间≤3s;发球器整体采用304不锈钢材质;收球器碳钢材质,标配检修窗口，带水流感应功能，带PLC触摸屏及485远程通讯功能 7、另以上工作内容及未提及部分详见相关规范、招标文件及图纸 |  | 套 | 9
19 | 030113017001 | 冷却塔 | 1.名称:横流开式冷却塔 2.型号:LMB-125*2,Q=70m3/h,水温差62℃(t1=32℃,t2=90℃),湿球温度:28℃ 3.规格:用于高温凝结水冷却系统自带1台启动控制柜(具有就地、远程启停和控制功能,室外型,需额外配置DN50自动补水口1个CTI认证节能节水认证能耗比不高于0.03 |  | 套 | 1
20 | 030113017002 | 冷却塔 | 1.名称:横流开式冷却塔 2.型号:PL-44275L,Q=600m3/h,水温差10℃(t1=32℃,t2=42℃),湿球温度:28℃ 3.规格:用于空压机组循环冷却水系统需额外配置DN50自动补水口1个CTI认证节能节水认证能耗比不高于0.035 |  | 台 | 2
本页小计
注：为计取规费等的使用，可在表中增设其中：“定额人工费”。
表—08
分部分项工程和单价措施项目清单与计价表
工程名称：动力站-冷热源系统（水蓄冷及高效机房） |  |  |  | 标段： |  |  |  | 第 10 页 共 43 页
序号 | 项目编码 | 项目名称 | 项目特征描述 |  | 计量单位 | 工程量 | 金额（元）
[7 empty] | 综合单价 |  | 综合合价 | 其中
暂估价
21 | 030113017003 | 冷却塔 | 1.名称:横流开式冷却塔(采用变频电机) 2.型号:PL-44274L,Q=700m3/h,水温差5℃(t1=32℃,t2=37℃),湿球温度:28℃ 3.规格:用于低温冷水机组循环冷却水系统集水盘深度应与T-1冷却塔一致,保证T-2与T-1冷却塔液位平衡一致自带变频控制柜(2台共用1个控制柜)需额外配置DN50自动补水；1个；CTI认证；节能节水认证；能耗比不高于0.035 |  | 台 | 2
22 | 030113017004 | 冷却塔 | 1.名称:横流开式冷却塔(采用变频电机位置详见平面图） 2.型号:PL-59797L,Q=1200m3/h,水温差5℃(t1=32℃,t2=37℃),湿球温度:28℃ 3.规格:冷却塔需自带变频控制柜(2台共用1个控制柜)需额外配置DN50自动补水口2 个和DN50手动补水口1个CTI认证节能节水认证能耗比不高于0.035用于低温冷水机组循环冷却水系统 |  | 台 | 14
23 | 030113017005 | 冷却塔 | 1.名称:横流开式冷却塔(采用变频电机位置详见平面图） 2.型号:PL-59797L,Q=1200m3/h,水温差5℃(t1=32℃,t2=37℃),湿球温度:28℃ 3.规格:冷却塔需自带变频控制柜(2台共用1个控制柜)需额外配置DN50自动补水口2 个和DN50手动补水口1个CTI认证节能节水认证能耗比不高于0.035用于低温冷水机组循环冷却水系统 |  | 台 | 2
本页小计
注：为计取规费等的使用，可在表中增设其中：“定额人工费”。
表—08
分部分项工程和单价措施项目清单与计价表
工程名称：动力站-冷热源系统（水蓄冷及高效机房） |  |  |  | 标段： |  |  |  | 第 11 页 共 43 页
序号 | 项目编码 | 项目名称 | 项目特征描述 |  | 计量单位 | 工程量 | 金额（元）
[7 empty] | 综合单价 |  | 综合合价 | 其中
暂估价
24 | 031006015002 | 水箱 | 1.材质、类型:装配式热镀锌钢板给水箱,长*宽*高=4m*3m*2.5m，顶板3.0mm，底板厚4.0mm，侧板厚3.0mm； 2.型号、规格:具体要求详国标图集 12S101-P48~P51 3.由厂家成套供应(含内外爬梯、人孔、液位计、透气管、型钢底架及所有管道接口) 4.水箱厂家需预留进水管、出水管、溢流管接口。 |  | 台 | 1
25 | 030304003001 | 低温双壁金属罐制作安装 | 1、名称：水蓄冷罐 2、规格：蓄冷量36000RT；内径：12m；蓄水高度27m；罐体材质：罐顶 Q235B，罐壁 Q345B/Q235B，罐底中幅板：Q235B,罐底边缘板：Q345R 3、焊接方式：CO2保护焊打底，手工电弧焊盖面，壁板与壁板采用对接，底板采用对接与搭接 4、含水蓄冷罐保温 聚氨酯保温，保温厚度10cm；保温外包钛锡板 厚度=0.6mm 5、另以上工作内容及未提及部分详见相关规范、招标文件及图纸 |  | 台 | 3
26 | 080806008008 | 电动机检查接线 | 1.名称:电机检查接线、调试 2.容量（kW):220KW以下 |  | 台 | 13
27 | 080806008009 | 电动机检查接线 | 1.名称:电机检查接线、调试 2.容量（kW):100KW以下 |  | 台 | 3
28 | 080806008010 | 电动机检查接线 | 1.名称:电机检查接线、调试 2.容量（kW):13KW以下 |  | 台 | 2
冷热源系统设备合计
冷热源管道系统
冷热源给水系统
本页小计
注：为计取规费等的使用，可在表中增设其中：“定额人工费”。
表—08
分部分项工程和单价措施项目清单与计价表
工程名称：动力站-冷热源系统（水蓄冷及高效机房） |  |  |  | 标段： |  |  |  | 第 12 页 共 43 页
序号 | 项目编码 | 项目名称 | 项目特征描述 |  | 计量单位 | 工程量 | 金额（元）
[7 empty] | 综合单价 |  | 综合合价 | 其中
暂估价
29 | 030801001031 | 低压碳钢管 | 1.材质:内外壁热浸镀锌钢管 2.规格:DN250 Q235-B钢 3.连接形式、焊接方法:焊接 4.压力试验、吹扫与清洗设计要求:详见设计图纸 5.脱脂设计要求:详见设计图纸 |  | m | 27.94
30 | 030801001032 | 低压碳钢管 | 1.材质:内外壁热浸镀锌钢管 2.规格:DN150 Q235-B钢 3.连接形式、焊接方法:焊接 4.压力试验、吹扫与清洗设计要求:详见设计图纸 5.脱脂设计要求:详见设计图纸 |  | m | 141.75
31 | 030801001033 | 低压碳钢管 | 1.材质:内外壁热浸镀锌钢管 2.规格:DN65 Q235-B钢 3.连接形式、焊接方法:焊接 4.压力试验、吹扫与清洗设计要求:详见设计图纸 5.脱脂设计要求:详见设计图纸 |  | m | 10
32 | 030801001034 | 低压碳钢管 | 1.材质:内外壁热浸镀锌钢管 2.规格:DN50 Q235-B钢 3.连接形式、焊接方法:焊接 4.压力试验、吹扫与清洗设计要求:详见设计图纸 5.脱脂设计要求:详见设计图纸 |  | m | 291.53
33 | 030801001035 | 低压碳钢管 | 1.材质:内外壁热浸镀锌钢管 2.规格:DN25 Q235-B钢 3.连接形式、焊接方法:焊接 4.压力试验、吹扫与清洗设计要求:详见设计图纸 5.脱脂设计要求:详见设计图纸 |  | m | 93.1
34 | 030801001036 | 低压碳钢管 | 1.材质:内外壁热浸镀锌钢管 2.规格:DN15 Q235-B钢 3.连接形式、焊接方法:焊接 4.压力试验、吹扫与清洗设计要求:详见设计图纸 5.脱脂设计要求:详见设计图纸 |  | m | 13
本页小计
注：为计取规费等的使用，可在表中增设其中：“定额人工费”。
表—08
分部分项工程和单价措施项目清单与计价表
工程名称：动力站-冷热源系统（水蓄冷及高效机房） |  |  |  | 标段： |  |  |  | 第 13 页 共 43 页
序号 | 项目编码 | 项目名称 | 项目特征描述 |  | 计量单位 | 工程量 | 金额（元）
[7 empty] | 综合单价 |  | 综合合价 | 其中
暂估价
35 | 030804001030 | 低压碳钢管件 | 1.材质:镀锌焊接钢管 2.规格:90°弯头DN250*DN250 3.连接方式:焊接 |  | 个 | 3
36 | 030804001031 | 低压碳钢管件 | 1.材质:镀锌焊接钢管 2.规格:90°弯头DN150*DN150 3.连接方式:焊接 |  | 个 | 2
37 | 030804001032 | 低压碳钢管件 | 1.材质:镀锌焊接钢管 2.规格:90°弯头DN50*DN50 3.连接方式:焊接 |  | 个 | 38
38 | 030804001033 | 低压碳钢管件 | 1.材质:镀锌焊接钢管 2.规格:90°弯头DN25*DN25 3.连接方式:焊接 |  | 个 | 3
39 | 030804001034 | 低压碳钢管件 | 1.材质:镀锌焊接钢管 2.规格:90°弯头DN25*DN15 3.连接方式:焊接 |  | 个 | 2
40 | 030804001035 | 低压碳钢管件 | 1.材质:镀锌焊接钢管 2.规格:大小头DN250*DN150 3.连接方式:焊接 |  | 个 | 1
41 | 030804001036 | 低压碳钢管件 | 1.材质:镀锌焊接钢管 2.规格:90°弯头DN150*DN65 3.连接方式:焊接 |  | 个 | 1
42 | 030804001037 | 低压碳钢管件 | 1.材质:镀锌焊接钢管 2.规格:三通DN250*DN250*DN250 3.连接方式:焊接 |  | 个 | 1
43 | 030804001038 | 低压碳钢管件 | 1.材质:镀锌焊接钢管 2.规格:三通DN250*DN250*DN25 3.连接方式:焊接 |  | 个 | 1
44 | 030804001039 | 低压碳钢管件 | 1.材质:镀锌焊接钢管 2.规格:三通DN150*DN150*DN150 3.连接方式:焊接 |  | 个 | 2
45 | 030804001040 | 低压碳钢管件 | 1.材质:镀锌焊接钢管 2.规格:三通DN150*DN150*DN50 3.连接方式:焊接 |  | 个 | 35
本页小计
注：为计取规费等的使用，可在表中增设其中：“定额人工费”。
表—08
分部分项工程和单价措施项目清单与计价表
工程名称：动力站-冷热源系统（水蓄冷及高效机房） |  |  |  | 标段： |  |  |  | 第 14 页 共 43 页
序号 | 项目编码 | 项目名称 | 项目特征描述 |  | 计量单位 | 工程量 | 金额（元）
[7 empty] | 综合单价 |  | 综合合价 | 其中
暂估价
46 | 030804001041 | 低压碳钢管件 | 1.材质:镀锌焊接钢管 2.规格:三通DN65*DN65*DN50 3.连接方式:焊接 |  | 个 | 2
47 | 030804001042 | 低压碳钢管件 | 1.材质:镀锌焊接钢管 2.规格:三通DN50*DN50*DN50 3.连接方式:焊接 |  | 个 | 38
48 | 030807003076 | 低压法兰阀门 | 1.名称:法兰球阀 2.型号、规格:DN50 3.连接形式:法兰连接 |  | 个 | 72
49 | 030807003077 | 低压法兰阀门 | 1.名称:自动排气阀 ARVX15 2.型号、规格:DN15 PN=1.0MPa 3.连接形式:螺纹连接 |  | 个 | 72
50 | 031002003017 | 套管 | 1.名称、类型:刚性防水套管DN250 |  | 个 | 2
51 | 031002003018 | 套管 | 1.名称、类型:一般穿板套管DN250 |  | 个 | 1
52 | 031002001008 | 管道支架 | 1.材质:型钢 2.除锈级别:手工除锈（轻锈） 3.油漆品种:刷防锈漆两道,灰色漆两道。 |  | kg | 138.15
53 | 031201003003 | 金属结构刷油 | 1.除锈级别:手工除锈（轻锈） 2.油漆品种:刷防锈漆两道,灰色漆两道。 |  | kg | 138.15
54 | 031201001003 | 管道刷油 | 1.除锈级别:手工除锈、轻锈 2.油漆品种:防锈漆 3.涂刷遍数、漆膜厚度:两遍 |  | m2 | 150.9
冷热源给水系统合计
冷热源排水系统
55 | 030801001037 | 低压碳钢管 | 1.材质:内外壁热浸锌镀锌钢管 2.规格:DN150 Q235-B钢 3.连接形式、焊接方法:焊接 4.压力试验、吹扫与清洗设计要求:详见设计图纸 5.脱脂设计要求:详见设计图纸 |  | m | 203.5
本页小计
注：为计取规费等的使用，可在表中增设其中：“定额人工费”。
表—08
分部分项工程和单价措施项目清单与计价表
工程名称：动力站-冷热源系统（水蓄冷及高效机房） |  |  |  | 标段： |  |  |  | 第 15 页 共 43 页
序号 | 项目编码 | 项目名称 | 项目特征描述 |  | 计量单位 | 工程量 | 金额（元）
[7 empty] | 综合单价 |  | 综合合价 | 其中
暂估价
56 | 030801001038 | 低压碳钢管 | 1.材质:内外壁热浸锌镀锌钢管 2.规格:DN100 Q235-B钢 3.连接形式、焊接方法:焊接 4.压力试验、吹扫与清洗设计要求:详见设计图纸 5.脱脂设计要求:详见设计图纸 |  | m | 59.3
57 | 030801001039 | 低压碳钢管 | 1.材质:内外壁热浸锌镀锌钢管 2.规格:DN80 Q235-B钢 3.连接形式、焊接方法:焊接 4.压力试验、吹扫与清洗设计要求:详见设计图纸 5.脱脂设计要求:详见设计图纸 |  | m | 54.63
58 | 030804001043 | 低压碳钢管件 | 1.材质:镀锌焊接钢管 2.规格:90°弯头DN150*DN150 3.连接方式:焊接 |  | 个 | 10
59 | 030804001044 | 低压碳钢管件 | 1.材质:镀锌焊接钢管 2.规格:三通 DN150*DN150*DN150 3.连接方式:焊接 |  | 个 | 1
60 | 030804001045 | 低压碳钢管件 | 1.材质:镀锌焊接钢管 2.规格:三通 DN150*DN150*DN100 3.连接方式:焊接 |  | 个 | 10
61 | 030804001046 | 低压碳钢管件 | 1.材质:镀锌焊接钢管 2.规格:三通 DN150*DN150*DN80 3.连接方式:焊接 |  | 个 | 12
62 | 030807003078 | 低压法兰阀门 | 1.名称:电动蝶阀 D941X(220V) 2.材质:Q235-B钢 3.型号、规格:DN150 PN=1.0MPa 4.连接形式:法兰连接 |  | 个 | 1
本页小计
注：为计取规费等的使用，可在表中增设其中：“定额人工费”。
表—08
分部分项工程和单价措施项目清单与计价表
工程名称：动力站-冷热源系统（水蓄冷及高效机房） |  |  |  | 标段： |  |  |  | 第 16 页 共 43 页
序号 | 项目编码 | 项目名称 | 项目特征描述 |  | 计量单位 | 工程量 | 金额（元）
[7 empty] | 综合单价 |  | 综合合价 | 其中
暂估价
63 | 030807003079 | 低压法兰阀门 | 1.名称:法兰蝶阀 D43H-16P 2.材质:Q235-B钢 3.型号、规格:DN80 PN10 4.连接形式:法兰连接 |  | 个 | 2
64 | 030807003080 | 低压法兰阀门 | 1.名称:法兰蝶阀 D43H-16P 2.材质:Q235-B钢 3.型号、规格:DN100 PN10 4.连接形式:法兰连接 |  | 个 | 22
65 | 031002003019 | 套管 | 1.名称、类型:刚性防水套管DN150 |  | 个 | 3
66 | 031002003020 | 套管 | 1.名称、类型:一般穿板套管DN150 |  | 个 | 2
67 | 031002001009 | 管道支架 | 1.材质:型钢 2.除锈级别:手工除锈（轻锈） 3.油漆品种:刷防锈漆两道,灰色漆两道。 |  | kg | 79.05
68 | 031201003004 | 金属结构刷油 | 1.除锈级别:手工除锈（轻锈） 2.油漆品种:刷防锈漆两道,灰色漆两道。 |  | kg | 79.05
69 | 031201001004 | 管道刷油 | 1.除锈级别:手工除锈、轻锈 2.油漆品种:防锈漆 3.涂刷遍数、漆膜厚度:两遍 |  | m2 | 140.36
冷热源排水系统合计
冷却水系统
70 | 030801001040 | 低压碳钢管 | 1.材质:焊接钢管 2.规格:DN1400 δ=10.0 Q235-B钢 3.连接形式、焊接方法:焊接 4.压力试验、吹扫与清洗设计要求:详见设计图纸 5.脱脂设计要求:详见设计图纸 |  | m | 28.39
本页小计
注：为计取规费等的使用，可在表中增设其中：“定额人工费”。
表—08
分部分项工程和单价措施项目清单与计价表
工程名称：动力站-冷热源系统（水蓄冷及高效机房） |  |  |  | 标段： |  |  |  | 第 17 页 共 43 页
序号 | 项目编码 | 项目名称 | 项目特征描述 |  | 计量单位 | 工程量 | 金额（元）
[7 empty] | 综合单价 |  | 综合合价 | 其中
暂估价
71 | 030801001041 | 低压碳钢管 | 1.材质:焊接钢管 2.规格:DN1200δ=10.0 Q235-B钢 3.连接形式、焊接方法:焊接 4.压力试验、吹扫与清洗设计要求:详见设计图纸 5.脱脂设计要求:详见设计图纸 |  | m | 202.07
72 | 030801001042 | 低压碳钢管 | 1.材质:焊接钢管 2.规格:DN1000δ=10.0 Q235-B钢 3.连接形式、焊接方法:焊接 4.压力试验、吹扫与清洗设计要求:详见设计图纸 5.脱脂设计要求:详见设计图纸 |  | m | 152.85
73 | 030801001043 | 低压碳钢管 | 1.材质:焊接钢管 2.规格:DN500 δ=8.0 Q235-B钢 3.连接形式、焊接方法:焊接 4.压力试验、吹扫与清洗设计要求:详见设计图纸 5.脱脂设计要求:详见设计图纸 |  | m | 239.9
74 | 030801001044 | 低压碳钢管 | 1.材质:焊接钢管 2.规格:DN450δ=6.0 Q235-B钢 3.连接形式、焊接方法:焊接 4.压力试验、吹扫与清洗设计要求:详见设计图纸 5.脱脂设计要求:详见设计图纸 |  | m | 368.34
75 | 030801001045 | 低压碳钢管 | 1.材质:焊接钢管 2.规格:DN400 δ=6.0 Q235-B钢 3.连接形式、焊接方法:焊接 4.压力试验、吹扫与清洗设计要求:详见设计图纸 5.脱脂设计要求:详见设计图纸 |  | m | 35.47
本页小计
注：为计取规费等的使用，可在表中增设其中：“定额人工费”。
表—08
分部分项工程和单价措施项目清单与计价表
工程名称：动力站-冷热源系统（水蓄冷及高效机房） |  |  |  | 标段： |  |  |  | 第 18 页 共 43 页
序号 | 项目编码 | 项目名称 | 项目特征描述 |  | 计量单位 | 工程量 | 金额（元）
[7 empty] | 综合单价 |  | 综合合价 | 其中
暂估价
76 | 030801001046 | 低压碳钢管 | 1.材质:焊接钢管 2.规格:DN350 δ=6.0 Q235-B钢 3.连接形式、焊接方法:焊接 4.压力试验、吹扫与清洗设计要求:详见设计图纸 5.脱脂设计要求:详见设计图纸 |  | m | 214.18
77 | 030801001047 | 低压碳钢管 | 1.材质:焊接钢管 2.规格:DN300 δ=6.0 Q235-B钢 3.连接形式、焊接方法:焊接 4.压力试验、吹扫与清洗设计要求:详见设计图纸 5.脱脂设计要求:详见设计图纸 |  | m | 235.16
78 | 030801001048 | 低压碳钢管 | 1.材质:焊接钢管 2.规格:DN250 δ=6.0 Q235-B钢 3.连接形式、焊接方法:焊接 4.压力试验、吹扫与清洗设计要求:详见设计图纸 5.脱脂设计要求:详见设计图纸 |  | m | 31.09
79 | 030801001049 | 低压碳钢管 | 1.材质:焊接钢管 2.规格:DN200 δ=6.0 Q235-B钢 3.连接形式、焊接方法:焊接 4.压力试验、吹扫与清洗设计要求:详见设计图纸 5.脱脂设计要求:详见设计图纸 |  | m | 73.26
80 | 030801001050 | 低压碳钢管 | 1.材质:焊接钢管 2.规格:DN100 δ=4.0 Q235-B钢 3.连接形式、焊接方法:焊接 4.压力试验、吹扫与清洗设计要求:详见设计图纸 5.脱脂设计要求:详见设计图纸 |  | m | 14.31
本页小计
注：为计取规费等的使用，可在表中增设其中：“定额人工费”。
表—08
分部分项工程和单价措施项目清单与计价表
工程名称：动力站-冷热源系统（水蓄冷及高效机房） |  |  |  | 标段： |  |  |  | 第 19 页 共 43 页
序号 | 项目编码 | 项目名称 | 项目特征描述 |  | 计量单位 | 工程量 | 金额（元）
[7 empty] | 综合单价 |  | 综合合价 | 其中
暂估价
81 | 030801001051 | 低压碳钢管 | 1.材质:焊接钢管 2.规格:DN20 δ=2.8 Q235-B钢 3.连接形式、焊接方法:焊接 4.压力试验、吹扫与清洗设计要求:详见设计图纸 5.脱脂设计要求:详见设计图纸 |  | m | 14.25
82 | 030804001047 | 低压碳钢管件 | 1.材质:焊接钢管 2.规格:90°弯头DN1400*DN1400 3.连接方式:焊接 |  | 个 | 2
83 | 030804001048 | 低压碳钢管件 | 1.材质:焊接钢管 2.规格:90°弯头DN1200*DN1200 3.连接方式:焊接 |  | 个 | 3
84 | 030804001049 | 低压碳钢管件 | 1.材质:焊接钢管 2.规格:90°弯头DN1000*DN1000 3.连接方式:焊接 |  | 个 | 3
85 | 030804001050 | 低压碳钢管件 | 1.材质:镀锌焊接钢管 2.规格:90°弯头DN500*DN500 3.连接方式:焊接 |  | 个 | 32
86 | 030804001051 | 低压碳钢管件 | 1.材质:镀锌焊接钢管 2.规格:90°弯头DN450*DN450 3.连接方式:焊接 |  | 个 | 19
87 | 030804001052 | 低压碳钢管件 | 1.材质:镀锌焊接钢管 2.规格:90°弯头DN400*DN400 3.连接方式:焊接 |  | 个 | 4
88 | 030804001053 | 低压碳钢管件 | 1.材质:镀锌焊接钢管 2.规格:90°弯头DN350*DN350 3.连接方式:焊接 |  | 个 | 7
89 | 030804001054 | 低压碳钢管件 | 1.材质:镀锌焊接钢管 2.规格:90°弯头DN300*DN300 3.连接方式:焊接 |  | 个 | 10
本页小计
注：为计取规费等的使用，可在表中增设其中：“定额人工费”。
表—08
分部分项工程和单价措施项目清单与计价表
工程名称：动力站-冷热源系统（水蓄冷及高效机房） |  |  |  | 标段： |  |  |  | 第 20 页 共 43 页
序号 | 项目编码 | 项目名称 | 项目特征描述 |  | 计量单位 | 工程量 | 金额（元）
[7 empty] | 综合单价 |  | 综合合价 | 其中
暂估价
90 | 030804001055 | 低压碳钢管件 | 1.材质:镀锌焊接钢管 2.规格:90°弯头DN200*DN200 3.连接方式:焊接 |  | 个 | 12
91 | 030804001056 | 低压碳钢管件 | 1.材质:镀锌焊接钢管 2.规格:90°弯头DN100*DN100 3.连接方式:焊接 |  | 个 | 4
92 | 030804001057 | 低压碳钢管件 | 1.材质:镀锌焊接钢管 2.规格:90°弯头DN20*DN20 3.连接方式:焊接 |  | 个 | 5
93 | 030804001058 | 低压碳钢管件 | 1.材质:焊接钢管 2.规格:三通DN1400*DN1400*DN500 3.连接方式:焊接 |  | 个 | 4
94 | 030804001059 | 低压碳钢管件 | 1.材质:焊接钢管 2.规格:三通DN1400*DN1400*DN450 3.连接方式:焊接 |  | 个 | 1
95 | 030804001060 | 低压碳钢管件 | 1.材质:焊接钢管 2.规格:三通DN1200*DN1200*DN500 3.连接方式:焊接 |  | 个 | 12
96 | 030804001061 | 低压碳钢管件 | 1.材质:焊接钢管 2.规格:三通DN1200*DN1200*DN450 3.连接方式:焊接 |  | 个 | 9
97 | 030804001062 | 低压碳钢管件 | 1.材质:焊接钢管 2.规格:三通DN1200*DN1200*DN300 3.连接方式:焊接 |  | 个 | 2
98 | 030804001063 | 低压碳钢管件 | 1.材质:焊接钢管 2.规格:三通DN1200*DN1200*DN200 3.连接方式:焊接 |  | 个 | 2
99 | 030804001064 | 低压碳钢管件 | 1.材质:焊接钢管 2.规格:三通DN1000*DN1000*DN500 3.连接方式:焊接 |  | 个 | 9
本页小计
注：为计取规费等的使用，可在表中增设其中：“定额人工费”。
表—08
分部分项工程和单价措施项目清单与计价表
工程名称：动力站-冷热源系统（水蓄冷及高效机房） |  |  |  | 标段： |  |  |  | 第 21 页 共 43 页
序号 | 项目编码 | 项目名称 | 项目特征描述 |  | 计量单位 | 工程量 | 金额（元）
[7 empty] | 综合单价 |  | 综合合价 | 其中
暂估价
100 | 030804001065 | 低压碳钢管件 | 1.材质:焊接钢管 2.规格:三通DN1000*DN1000*DN450 3.连接方式:焊接 |  | 个 | 8
101 | 030804001066 | 低压碳钢管件 | 1.材质:焊接钢管 2.规格:三通DN1000*DN1000*DN200 3.连接方式:焊接 |  | 个 | 1
102 | 030804001067 | 低压碳钢管件 | 1.材质:镀锌焊接钢管 2.规格:三通DN400*DN400*DN300 3.连接方式:焊接 |  | 个 | 3
103 | 030804001068 | 低压碳钢管件 | 1.材质:镀锌焊接钢管 2.规格:三通DN400*DN400*DN20 3.连接方式:焊接 |  | 个 | 1
104 | 030804001069 | 低压碳钢管件 | 1.材质:镀锌焊接钢管 2.规格:三通DN350*DN350*DN300 3.连接方式:焊接 |  | 个 | 72
105 | 030804001070 | 低压碳钢管件 | 1.材质:镀锌焊接钢管 2.规格:三通DN300*DN300*DN250 3.连接方式:焊接 |  | 个 | 8
106 | 030804001071 | 低压碳钢管件 | 1.材质:镀锌焊接钢管 2.规格:三通DN250*DN250*DN250 3.连接方式:焊接 |  | 个 | 16
107 | 030807003081 | 低压法兰阀门 | 1.名称:蜗轮法兰式蝶阀WBLX 2.材质:阀体材质为碳钢,阀瓣材质为304不锈钢 3.型号、规格:DN600 PN10 4.连接形式:法兰连接 |  | 个 | 8
108 | 030807003082 | 低压法兰阀门 | 1.名称:蜗轮法兰式蝶阀WBLX 2.材质:阀体材质为碳钢,阀瓣材质为304不锈钢 3.型号、规格:DN500 PN10 4.连接形式:法兰连接 |  | 个 | 25
本页小计
注：为计取规费等的使用，可在表中增设其中：“定额人工费”。
表—08
分部分项工程和单价措施项目清单与计价表
工程名称：动力站-冷热源系统（水蓄冷及高效机房） |  |  |  | 标段： |  |  |  | 第 22 页 共 43 页
序号 | 项目编码 | 项目名称 | 项目特征描述 |  | 计量单位 | 工程量 | 金额（元）
[7 empty] | 综合单价 |  | 综合合价 | 其中
暂估价
109 | 030807003083 | 低压法兰阀门 | 1.名称:蜗轮法兰式蝶阀WBLX 2.材质:阀体材质为碳钢,阀瓣材质为304不锈钢 3.型号、规格:DN450 PN10 4.连接形式:法兰连接 |  | 个 | 9
110 | 030807003084 | 低压法兰阀门 | 1.名称:蜗轮法兰式蝶阀WBLX 2.材质:阀体材质为碳钢,阀瓣材质为304不锈钢 3.型号、规格:DN350 PN10 4.连接形式:法兰连接 |  | 个 | 2
111 | 030807003085 | 低压法兰阀门 | 1.名称:蜗轮法兰式蝶阀WBLX 2.材质:阀体材质为碳钢,阀瓣材质为304不锈钢 3.型号、规格:DN300 PN10 4.连接形式:法兰连接 |  | 个 | 8
112 | 030807003086 | 低压法兰阀门 | 1.名称:蜗轮法兰式蝶阀WBLX 2.材质:阀体材质为碳钢,阀瓣材质为304不锈钢 3.型号、规格:DN200 PN10 4.连接形式:法兰连接 |  | 个 | 16
113 | 030807003087 | 低压法兰阀门 | 1.名称:蜗轮法兰式蝶阀WBLX 2.材质:阀体材质为碳钢,阀瓣材质为304不锈钢 3.型号、规格:DN250 PN10 4.连接形式:法兰连接 |  | 个 | 64
114 | 030807003088 | 低压法兰阀门 | 1.名称:电动蝶阀D941X(220V) 2.材质:阀体材质为碳钢,阀瓣材质为304不锈钢 3.型号、规格:DN250PN=1.0MPa 4.连接形式:法兰连接 |  | 个 | 8
115 | 030807003089 | 低压法兰阀门 | 1.名称:电动蝶阀D941X(220V) 2.材质:阀体材质为碳钢,阀瓣材质为304不锈钢 3.型号、规格:DN300PN=1.0MPa 4.连接形式:法兰连接 |  | 个 | 4
本页小计
注：为计取规费等的使用，可在表中增设其中：“定额人工费”。
表—08
分部分项工程和单价措施项目清单与计价表
工程名称：动力站-冷热源系统（水蓄冷及高效机房） |  |  |  | 标段： |  |  |  | 第 23 页 共 43 页
序号 | 项目编码 | 项目名称 | 项目特征描述 |  | 计量单位 | 工程量 | 金额（元）
[7 empty] | 综合单价 |  | 综合合价 | 其中
暂估价
116 | 030807003090 | 低压法兰阀门 | 1.名称:电动蝶阀D941X(220V) 2.材质:阀体材质为碳钢,阀瓣材质为304不锈钢 3.型号、规格:DN450 PN=1.0MPa 4.连接形式:法兰连接 |  | 个 | 16
117 | 030807003091 | 低压法兰阀门 | 1.名称:电动蝶阀D941X(220V) 2.材质:阀体材质为碳钢,阀瓣材质为304不锈钢 3.型号、规格:DN500PN=1.0MPa 4.连接形式:法兰连接 |  | 个 | 9
118 | 030807003092 | 低压法兰阀门 | 1.名称:可曲挠橡胶接头 2.材质:不锈钢 3.型号、规格:DN250PN=1.0MPa 4.连接形式:法兰连接 |  | 个 | 8
119 | 030807003093 | 低压法兰阀门 | 1.名称:可曲挠橡胶接头 2.材质:不锈钢 3.型号、规格:DN300PN=1.0MPa 4.连接形式:法兰连接 |  | 个 | 4
120 | 030807003094 | 低压法兰阀门 | 1.名称:可曲挠橡胶接头 2.材质:不锈钢 3.型号、规格:DN450PN=1.0MPa 4.连接形式:法兰连接 |  | 个 | 16
121 | 030807003095 | 低压法兰阀门 | 1.名称:可曲挠橡胶接头 2.材质:不锈钢 3.型号、规格:DN500PN=1.0MPa 4.连接形式:法兰连接 |  | 个 | 25
122 | 030807003096 | 低压法兰阀门 | 1.名称:可曲挠橡胶接头 2.材质:不锈钢 3.型号、规格:DN450 PN10 4.连接形式:法兰连接 |  | 个 | 11
本页小计
注：为计取规费等的使用，可在表中增设其中：“定额人工费”。
表—08
分部分项工程和单价措施项目清单与计价表
工程名称：动力站-冷热源系统（水蓄冷及高效机房） |  |  |  | 标段： |  |  |  | 第 24 页 共 43 页
序号 | 项目编码 | 项目名称 | 项目特征描述 |  | 计量单位 | 工程量 | 金额（元）
[7 empty] | 综合单价 |  | 综合合价 | 其中
暂估价
123 | 030807003097 | 低压法兰阀门 | 1.名称:可曲挠橡胶接头 2.材质:不锈钢 3.型号、规格:DN600 PN10 4.连接形式:法兰连接 |  | 个 | 8
124 | 030807003098 | 低压法兰阀门 | 1.名称:消声缓闭止回阀 HC41X-10 2.材质:不锈钢 3.型号、规格:DN300PN=1.0MPa 4.连接形式:法兰连接 |  | 个 | 4
125 | 030807003099 | 低压法兰阀门 | 1.名称:消声缓闭止回阀 HC41X-10 2.材质:不锈钢 3.型号、规格:DN500PN=1.0MPa 4.连接形式:法兰连接 |  | 个 | 8
126 | 030807003100 | 低压法兰阀门 | 1.名称:消声缓闭止回阀 HC41X-10 2.材质:不锈钢 3.型号、规格:DN450 PN10 4.连接形式:法兰连接 |  | 个 | 1
127 | 030807003101 | 低压法兰阀门 | 1.名称:角式过滤器 2.材质:不锈钢 3.型号、规格:DN300PN=1.0MPa 4.连接形式:法兰连接 |  | 个 | 3
128 | 030807003102 | 低压法兰阀门 | 1.名称:角式过滤器 2.材质:不锈钢 3.型号、规格:DN500PN=1.0MPa 4.连接形式:法兰连接 |  | 个 | 1
129 | 030807003103 | 低压法兰阀门 | 1.名称:角式过滤器 2.材质:不锈钢 3.型号、规格:DN600 PN10 4.连接形式:法兰连接 |  | 个 | 8
130 | 030601002009 | 压力仪表 | 1.名称:W-100，0~100℃；PN=1.0MPa 304不锈钢 |  | 台 | 28
131 | 030601002010 | 压力仪表 | 1.名称:真空表Z-100-0.1~0MPa;PN=1.0MPa 304不锈钢 |  | 台 | 12
本页小计
注：为计取规费等的使用，可在表中增设其中：“定额人工费”。
表—08
分部分项工程和单价措施项目清单与计价表
工程名称：动力站-冷热源系统（水蓄冷及高效机房） |  |  |  | 标段： |  |  |  | 第 25 页 共 43 页
序号 | 项目编码 | 项目名称 | 项目特征描述 |  | 计量单位 | 工程量 | 金额（元）
[7 empty] | 综合单价 |  | 综合合价 | 其中
暂估价
132 | 030601001007 | 温度仪表 | 1.名称:温度表Y-100；0~1.6MPa；PN=1.0MPa 304不锈钢 |  | 支 | 30
133 | 031002003021 | 套管 | 1.名称、类型:刚性防水套管DN125 |  | 个 | 4
134 | 031002003022 | 套管 | 1.名称、类型:一般穿板套管DN125 |  | 个 | 2
135 | 031002001010 | 管道支架 | 1.材质:型钢 2.除锈级别:手工除锈（轻锈） 3.油漆品种:刷防锈漆两道,灰色漆两道。 |  | kg | 469.26
136 | 031201003005 | 金属结构刷油 | 1.除锈级别:手工除锈（轻锈） 2.油漆品种:刷防锈漆两道,灰色漆两道。 |  | kg | 469.26
137 | 031201001005 | 管道刷油 | 1.除锈级别:手工除锈、轻锈 2.油漆品种:防锈漆 3.涂刷遍数、漆膜厚度:两遍 |  | m2 | 2650.62
138 | 031208002005 | 管道绝热 | 1.绝热材料品种:A级不燃离心玻璃棉管壳；导热系数:0.048W/m·K 容重为60kg/m3(外包铝板S=~0.5mm) 2.绝热厚度:δ=70mm 3.管道外径:D377\D273 |  | m3 | 188.4274
冷却水系统合计
冷冻水系统
139 | 030801001052 | 低压碳钢管 | 1.材质:焊接钢管 2.规格:DN900 δ=10.0 Q235-B钢 3.连接形式、焊接方法:焊接 4.压力试验、吹扫与清洗设计要求:详见设计图纸 5.脱脂设计要求:详见设计图纸 |  | m | 135.4
本页小计
注：为计取规费等的使用，可在表中增设其中：“定额人工费”。
表—08
分部分项工程和单价措施项目清单与计价表
工程名称：动力站-冷热源系统（水蓄冷及高效机房） |  |  |  | 标段： |  |  |  | 第 26 页 共 43 页
序号 | 项目编码 | 项目名称 | 项目特征描述 |  | 计量单位 | 工程量 | 金额（元）
[7 empty] | 综合单价 |  | 综合合价 | 其中
暂估价
140 | 030801001053 | 低压碳钢管 | 1.材质:焊接钢管 2.规格:DN800 δ=10.0 Q235-B钢 3.连接形式、焊接方法:焊接 4.压力试验、吹扫与清洗设计要求:详见设计图纸 5.脱脂设计要求:详见设计图纸 |  | m | 315.54
141 | 030801001054 | 低压碳钢管 | 1.材质:焊接钢管 2.规格:DN500 δ=8.0 Q235-B钢 3.连接形式、焊接方法:焊接 4.压力试验、吹扫与清洗设计要求:详见设计图纸 5.脱脂设计要求:详见设计图纸 |  | m | 305.47
142 | 030801001055 | 低压碳钢管 | 1.材质:焊接钢管 2.规格:DN450 δ=6.0 Q235-B钢 3.连接形式、焊接方法:焊接 4.压力试验、吹扫与清洗设计要求:详见设计图纸 5.脱脂设计要求:详见设计图纸 |  | m | 56.72
143 | 030801001056 | 低压碳钢管 | 1.材质:焊接钢管 2.规格:DN400 δ=6.0 Q235-B钢 3.连接形式、焊接方法:焊接 4.压力试验、吹扫与清洗设计要求:详见设计图纸 5.脱脂设计要求:详见设计图纸 |  | m | 62.3
144 | 030801001057 | 低压碳钢管 | 1.材质:焊接钢管 2.规格:DN125 δ=4.0 Q235-B钢 3.连接形式、焊接方法:焊接 4.压力试验、吹扫与清洗设计要求:详见设计图纸 5.脱脂设计要求:详见设计图纸 |  | m | 17.3
本页小计
注：为计取规费等的使用，可在表中增设其中：“定额人工费”。
表—08
分部分项工程和单价措施项目清单与计价表
工程名称：动力站-冷热源系统（水蓄冷及高效机房） |  |  |  | 标段： |  |  |  | 第 27 页 共 43 页
序号 | 项目编码 | 项目名称 | 项目特征描述 |  | 计量单位 | 工程量 | 金额（元）
[7 empty] | 综合单价 |  | 综合合价 | 其中
暂估价
145 | 030801001058 | 低压碳钢管 | 1.材质:焊接钢管 2.规格:DN50 δ=3.8 Q235-B钢 3.连接形式、焊接方法:焊接 4.压力试验、吹扫与清洗设计要求:详见设计图纸 5.脱脂设计要求:详见设计图纸 |  | m | 9.2
146 | 030801001059 | 低压碳钢管 | 1.材质:焊接钢管 2.规格:DN20 δ=2.8 Q235-B钢 3.连接形式、焊接方法:焊接 4.压力试验、吹扫与清洗设计要求:详见设计图纸 5.脱脂设计要求:详见设计图纸 |  | m | 84.5
147 | 030804001072 | 低压碳钢管件 | 1.材质:焊接钢管 2.规格:90°弯头DN800*DN800 3.连接方式:焊接 |  | 个 | 25
148 | 030804001073 | 低压碳钢管件 | 1.材质:镀锌焊接钢管 2.规格:90°弯头DN500*DN500 3.连接方式:焊接 |  | 个 | 25
149 | 030804001074 | 低压碳钢管件 | 1.材质:镀锌焊接钢管 2.规格:90°弯头DN450*DN450 3.连接方式:焊接 |  | 个 | 9
150 | 030804001075 | 低压碳钢管件 | 1.材质:镀锌焊接钢管 2.规格:90°弯头DN400*DN400 3.连接方式:焊接 |  | 个 | 8
151 | 030804001076 | 低压碳钢管件 | 1.材质:焊接钢管 2.规格:大小头 DN900*DN800 3.连接方式:焊接 |  | 个 | 2
152 | 030804001077 | 低压碳钢管件 | 1.材质:焊接钢管 2.规格:大小头DN800*DN450 3.连接方式:焊接 |  | 个 | 1
本页小计
注：为计取规费等的使用，可在表中增设其中：“定额人工费”。
表—08
分部分项工程和单价措施项目清单与计价表
工程名称：动力站-冷热源系统（水蓄冷及高效机房） |  |  |  | 标段： |  |  |  | 第 28 页 共 43 页
序号 | 项目编码 | 项目名称 | 项目特征描述 |  | 计量单位 | 工程量 | 金额（元）
[7 empty] | 综合单价 |  | 综合合价 | 其中
暂估价
153 | 030804001078 | 低压碳钢管件 | 1.材质:焊接钢管 2.规格:三通 DN800*DN800*DN800 3.连接方式:焊接 |  | 个 | 1
154 | 030804001079 | 低压碳钢管件 | 1.材质:焊接钢管 2.规格:三通 DN900*DN900*DN800 3.连接方式:焊接 |  | 个 | 5
155 | 030804001080 | 低压碳钢管件 | 1.材质:焊接钢管 2.规格:三通 DN800*DN800*DN800 3.连接方式:焊接 |  | 个 | 8
156 | 030804001081 | 低压碳钢管件 | 1.材质:焊接钢管 2.规格:三通 DN800*DN800*DN500 3.连接方式:焊接 |  | 个 | 17
157 | 030804001082 | 低压碳钢管件 | 1.材质:焊接钢管 2.规格:三通 DN800*DN800*DN450 3.连接方式:焊接 |  | 个 | 9
158 | 030804001083 | 低压碳钢管件 | 1.材质:焊接钢管 2.规格:三通 DN800*DN800*DN400 3.连接方式:焊接 |  | 个 | 5
159 | 030804001084 | 低压碳钢管件 | 1.材质:镀锌焊接钢管 2.规格:三通 DN500*DN500*DN500 3.连接方式:焊接 |  | 个 | 8
160 | 030807003104 | 低压法兰阀门 | 1.名称:蜗轮法兰式蝶阀WBLX 2.材质:阀体材质为碳钢,阀瓣材质为304不锈钢 3.型号、规格:DN600 PN10 4.连接形式:法兰连接 |  | 个 | 8
161 | 030807003105 | 低压法兰阀门 | 1.名称:蜗轮法兰式蝶阀WBLX 2.材质:阀体材质为碳钢,阀瓣材质为304不锈钢 3.型号、规格:DN500 PN10 4.连接形式:法兰连接 |  | 个 | 25
本页小计
注：为计取规费等的使用，可在表中增设其中：“定额人工费”。
表—08
分部分项工程和单价措施项目清单与计价表
工程名称：动力站-冷热源系统（水蓄冷及高效机房） |  |  |  | 标段： |  |  |  | 第 29 页 共 43 页
序号 | 项目编码 | 项目名称 | 项目特征描述 |  | 计量单位 | 工程量 | 金额（元）
[7 empty] | 综合单价 |  | 综合合价 | 其中
暂估价
162 | 030807003106 | 低压法兰阀门 | 1.名称:蜗轮法兰式蝶阀WBLX 2.材质:阀体材质为碳钢,阀瓣材质为304不锈钢 3.型号、规格:DN450 PN10 4.连接形式:法兰连接 |  | 个 | 9
163 | 030807003107 | 低压法兰阀门 | 1.名称:蜗轮法兰式蝶阀WBLX 2.材质:阀体材质为碳钢,阀瓣材质为304不锈钢 3.型号、规格:DN350 PN10 4.连接形式:法兰连接 |  | 个 | 2
164 | 030807003108 | 低压法兰阀门 | 1.名称:蜗轮法兰式蝶阀WBLX 2.材质:阀体材质为碳钢,阀瓣材质为304不锈钢 3.型号、规格:DN300 PN10 4.连接形式:法兰连接 |  | 个 | 8
165 | 030807003109 | 低压法兰阀门 | 1.名称:蜗轮法兰式蝶阀WBLX 2.材质:阀体材质为碳钢,阀瓣材质为304不锈钢 3.型号、规格:DN200 PN10 4.连接形式:法兰连接 |  | 个 | 80
166 | 030807003110 | 低压法兰阀门 | 1.名称:电动蝶阀D941X(220V) 2.材质:阀体材质为碳钢,阀瓣材质为304不锈钢 3.型号、规格:DN250PN=1.0MPa 4.连接形式:法兰连接 |  | 个 | 8
167 | 030807003111 | 低压法兰阀门 | 1.名称:电动蝶阀D941X(220V) 2.材质:阀体材质为碳钢,阀瓣材质为304不锈钢 3.型号、规格:DN300PN=1.0MPa 4.连接形式:法兰连接 |  | 个 | 38
168 | 030807003112 | 低压法兰阀门 | 1.名称:电动蝶阀D941X(220V) 2.材质:阀体材质为碳钢,阀瓣材质为304不锈钢 3.型号、规格:DN500PN=1.0MPa 4.连接形式:法兰连接 |  | 个 | 9
本页小计
注：为计取规费等的使用，可在表中增设其中：“定额人工费”。
表—08
分部分项工程和单价措施项目清单与计价表
工程名称：动力站-冷热源系统（水蓄冷及高效机房） |  |  |  | 标段： |  |  |  | 第 30 页 共 43 页
序号 | 项目编码 | 项目名称 | 项目特征描述 |  | 计量单位 | 工程量 | 金额（元）
[7 empty] | 综合单价 |  | 综合合价 | 其中
暂估价
169 | 030807003113 | 低压法兰阀门 | 1.名称:可曲挠橡胶接头 2.材质:不锈钢 3.型号、规格:DN250PN=1.0MPa 4.连接形式:法兰连接 |  | 个 | 8
170 | 030807003114 | 低压法兰阀门 | 1.名称:可曲挠橡胶接头 2.材质:不锈钢 3.型号、规格:DN300PN=1.0MPa 4.连接形式:法兰连接 |  | 个 | 38
171 | 030807003115 | 低压法兰阀门 | 1.名称:可曲挠橡胶接头 2.材质:不锈钢 3.型号、规格:DN500PN=1.0MPa 4.连接形式:法兰连接 |  | 个 | 25
172 | 030807003116 | 低压法兰阀门 | 1.名称:可曲挠橡胶接头 2.材质:不锈钢 3.型号、规格:DN450 PN10 4.连接形式:法兰连接 |  | 个 | 11
173 | 030807003117 | 低压法兰阀门 | 1.名称:可曲挠橡胶接头 2.材质:不锈钢 3.型号、规格:DN600 PN10 4.连接形式:法兰连接 |  | 个 | 8
174 | 030807003118 | 低压法兰阀门 | 1.名称:可曲挠橡胶接头 2.材质:不锈钢 3.型号、规格:DN300PN=1.0MPa 4.连接形式:法兰连接 |  | 个 | 3
175 | 030807003119 | 低压法兰阀门 | 1.名称:可曲挠橡胶接头 2.材质:不锈钢 3.型号、规格:DN500PN=1.0MPa 4.连接形式:法兰连接 |  | 个 | 8
176 | 030807003120 | 低压法兰阀门 | 1.名称:消声缓闭止回阀 HC41X-10 2.材质:不锈钢 3.型号、规格:DN450 PN10 4.连接形式:法兰连接 |  | 个 | 1
本页小计
注：为计取规费等的使用，可在表中增设其中：“定额人工费”。
表—08
分部分项工程和单价措施项目清单与计价表
工程名称：动力站-冷热源系统（水蓄冷及高效机房） |  |  |  | 标段： |  |  |  | 第 31 页 共 43 页
序号 | 项目编码 | 项目名称 | 项目特征描述 |  | 计量单位 | 工程量 | 金额（元）
[7 empty] | 综合单价 |  | 综合合价 | 其中
暂估价
177 | 030807003121 | 低压法兰阀门 | 1.名称:角式过滤器 2.材质:不锈钢 3.型号、规格:DN300PN=1.0MPa 4.连接形式:法兰连接 |  | 个 | 3
178 | 030807003122 | 低压法兰阀门 | 1.名称:角式过滤器 2.材质:不锈钢 3.型号、规格:DN500PN=1.0MPa 4.连接形式:法兰连接 |  | 个 | 1
179 | 030807003123 | 低压法兰阀门 | 1.名称:角式过滤器 2.材质:不锈钢 3.型号、规格:DN600 PN10 4.连接形式:法兰连接 |  | 个 | 8
180 | 030601002011 | 压力仪表 | ①名称:W-100，0~100℃；PN=1.0MPa304不锈钢；②取源部件保管（凸台）制作安装；③清洗、调试 |  | 台 | 28
181 | 030601002012 | 压力仪表 | ①名称:W-100，0~100℃；PN=1.0MPa304不锈钢；②取源部件保管（凸台）制作安装；③清洗、调试 |  | 台 | 12
182 | 030601001008 | 温度仪表 | 1.名称:温度表Y-100；0~1.6MPa；PN=1.0MPa 304不锈钢 |  | 支 | 30
183 | 031002003023 | 套管 | 1.名称、类型:刚性防水套管DN125 |  | 个 | 4
184 | 031002003024 | 套管 | 1.名称、类型:一般穿板套管DN125 |  | 个 | 2
185 | 031002001011 | 管道支架 | 1.材质:型钢 2.除锈级别:手工除锈（轻锈） 3.油漆品种:刷防锈漆两道,灰色漆两道。 |  | kg | 469.26
186 | 031201003006 | 金属结构刷油 | 1.除锈级别:手工除锈（轻锈） 2.油漆品种:刷防锈漆两道,灰色漆两道。 |  | kg | 469.26
本页小计
注：为计取规费等的使用，可在表中增设其中：“定额人工费”。
表—08
分部分项工程和单价措施项目清单与计价表
工程名称：动力站-冷热源系统（水蓄冷及高效机房） |  |  |  | 标段： |  |  |  | 第 32 页 共 43 页
序号 | 项目编码 | 项目名称 | 项目特征描述 |  | 计量单位 | 工程量 | 金额（元）
[7 empty] | 综合单价 |  | 综合合价 | 其中
暂估价
187 | 031201001006 | 管道刷油 | 1.除锈级别:手工除锈、轻锈 2.油漆品种:防锈漆 3.涂刷遍数、漆膜厚度:两遍 |  | m2 | 1599.2
188 | 031208002006 | 管道绝热 | 1.绝热材料品种:A级不燃离心玻璃棉管壳；导热系数:0.048W/m·K 容重为60kg/m3(外包铝板S=~0.5mm) 2.绝热厚度:δ=70mm 3.管道外径:D377\D273 |  | m3 | 111.944
189 | 031003001008 | 阀门 | 1.类型:电动蝶阀 2.规格、压力等级:DN800,满足设计和规范要求 |  | 个 | 4
190 | 031003001009 | 阀门 | 1.类型:电动蝶阀 2.规格、压力等级:DN500,满足设计和规范要求 |  | 个 | 4
191 | 031003001010 | 阀门 | 1.类型:电动蝶阀 2.规格、压力等级:DN450,满足设计和规范要求 |  | 个 | 6
192 | 031003001011 | 阀门 | 1.类型:电动蝶阀 2.规格、压力等级:DN100,满足设计和规范要求 |  | 个 | 3
193 | 031003001012 | 阀门 | 1.类型:法兰蝶阀 2.规格、压力等级:DN900,满足设计和规范要求 |  | 个 | 2
194 | 031003001013 | 阀门 | 1.类型:法兰蝶阀 2.规格、压力等级:DN500,满足设计和规范要求 |  | 个 | 36
195 | 031003001014 | 阀门 | 1.类型:法兰蝶阀 2.规格、压力等级:DN450,满足设计和规范要求 |  | 个 | 28
196 | 031003001015 | 阀门 | 1.类型:法兰蝶阀 2.规格、压力等级:DN400,满足设计和规范要求 |  | 个 | 3
197 | 031003001016 | 阀门 | 1.类型:法兰蝶阀 2.规格、压力等级:DN100,满足设计和规范要求 |  | 个 | 3
198 | 031003001017 | 阀门 | 1.类型:法兰止回阀 2.规格、压力等级:DN450,满足设计和规范要求 |  | 个 | 16
本页小计
注：为计取规费等的使用，可在表中增设其中：“定额人工费”。
表—08
分部分项工程和单价措施项目清单与计价表
工程名称：动力站-冷热源系统（水蓄冷及高效机房） |  |  |  | 标段： |  |  |  | 第 33 页 共 43 页
序号 | 项目编码 | 项目名称 | 项目特征描述 |  | 计量单位 | 工程量 | 金额（元）
[7 empty] | 综合单价 |  | 综合合价 | 其中
暂估价
199 | 031003001018 | 阀门 | 1.类型:截止阀 2.规格、压力等级:DN100,满足设计和规范要求 |  | 个 | 3
200 | 031003001019 | 阀门 | 1.类型:截止阀 2.规格、压力等级:DN20,满足设计和规范要求 |  | 个 | 7
201 | 031003001020 | 阀门 | 1.类型:能量表 2.规格、压力等级:DN800,满足设计和规范要求 |  | 个 | 3
202 | 031003001021 | 阀门 | 1.类型:球阀 2.规格、压力等级:DN50,满足设计和规范要求 |  | 个 | 22
203 | 031003001022 | 阀门 | 1.类型:水流开关 2.规格、压力等级:满足设计和规范要求 |  | 个 | 9
204 | 031003001023 | 温度传感器 | 1.类型:温度传感器 2.规格、压力等级:满足设计和规范要求 |  | 个 | 6
205 | 030601001009 | 温度仪表 | 1.名称：温度计 |  | 支 | 18
206 | 031003001024 | 阀门 | 1.类型:橡胶软接头 2.规格、压力等级:DN500,满足设计和规范要求 |  | 个 | 33
207 | 031003001025 | 阀门 | 1.类型:橡胶软接头 2.规格、压力等级:DN450,满足设计和规范要求 |  | 个 | 22
208 | 031003001026 | 阀门 | 1.类型:橡胶软接头 2.规格、压力等级:DN400,满足设计和规范要求 |  | 个 | 2
209 | 030601002013 | 压力仪表 | ①名称:W-100，0~100℃；PN=1.0MPa304不锈钢；②取源部件保管（凸台）制作安装；③清洗、调试 |  | 台 | 66
210 | 030503006002 | 传感器 | 1.名称:压力传感器 |  | 支 | 6
211 | 030503006003 | 传感器 | 1.名称:压差传感器 |  | 支 | 2
212 | 031003008003 | 除污器(过滤器) | 1.名称：过滤器 2.规格：DN450,满足设计要求 |  | 个 | 7
213 | 030817008008 | 套管制作安装 | 1.名称：刚性防水套管 2.规格：DN900 |  | 个 | 2
本页小计
注：为计取规费等的使用，可在表中增设其中：“定额人工费”。
表—08
分部分项工程和单价措施项目清单与计价表
工程名称：动力站-冷热源系统（水蓄冷及高效机房） |  |  |  | 标段： |  |  |  | 第 34 页 共 43 页
序号 | 项目编码 | 项目名称 | 项目特征描述 |  | 计量单位 | 工程量 | 金额（元）
[7 empty] | 综合单价 |  | 综合合价 | 其中
暂估价
214 | 030817008009 | 套管制作安装 | 1.名称：刚性防水套管 2.规格：DN800 |  | 个 | 5
215 | 031003001027 | 阀门 | 1.类型:电动蝶阀 2.规格、压力等级:DN800,含法兰，满足设计和规范要求 |  | 个 | 4
216 | 031003001028 | 阀门 | 1.类型:电动蝶阀 2.规格、压力等级:DN500,含法兰，满足设计和规范要求 |  | 个 | 4
217 | 031003001029 | 阀门 | 1.类型:电动蝶阀 2.规格、压力等级:DN450,含法兰，满足设计和规范要求 |  | 个 | 6
218 | 031003001030 | 阀门 | 1.类型:电动蝶阀 2.规格、压力等级:DN100,含法兰，满足设计和规范要求 |  | 个 | 3
219 | 031003001031 | 阀门 | 1.类型:法兰蝶阀 2.规格、压力等级:DN900,含法兰，满足设计和规范要求 |  | 个 | 2
220 | 031003001032 | 阀门 | 1.类型:法兰蝶阀 2.规格、压力等级:DN500,含法兰，满足设计和规范要求 |  | 个 | 36
221 | 031003001033 | 阀门 | 1.类型:法兰蝶阀 2.规格、压力等级:DN450,含法兰，满足设计和规范要求 |  | 个 | 28
222 | 031003001034 | 阀门 | 1.类型:法兰蝶阀 2.规格、压力等级:DN400,含法兰，满足设计和规范要求 |  | 个 | 3
223 | 031003001035 | 阀门 | 1.类型:法兰蝶阀 2.规格、压力等级:DN100,满足设计和规范要求 |  | 个 | 3
224 | 031003001036 | 阀门 | 1.类型:法兰止回阀 2.规格、压力等级:DN450,含法兰，满足设计和规范要求 |  | 个 | 16
225 | 031003001037 | 阀门 | 1.类型:截止阀 2.规格、压力等级:DN100,满足设计和规范要求 |  | 个 | 3
226 | 031003001038 | 阀门 | 1.类型:截止阀 2.规格、压力等级:DN20,满足设计和规范要求 |  | 个 | 7
本页小计
注：为计取规费等的使用，可在表中增设其中：“定额人工费”。
表—08
分部分项工程和单价措施项目清单与计价表
工程名称：动力站-冷热源系统（水蓄冷及高效机房） |  |  |  | 标段： |  |  |  | 第 35 页 共 43 页
序号 | 项目编码 | 项目名称 | 项目特征描述 |  | 计量单位 | 工程量 | 金额（元）
[7 empty] | 综合单价 |  | 综合合价 | 其中
暂估价
227 | 031003001039 | 阀门 | 1.类型:能量表 2.规格、压力等级:DN800,满足设计和规范要求 |  | 个 | 3
228 | 031003001040 | 阀门 | 1.类型:球阀 2.规格、压力等级:DN50,满足设计和规范要求 |  | 个 | 22
229 | 031003001041 | 阀门 | 1.类型:水流开关 2.规格、压力等级:满足设计和规范要求 |  | 个 | 9
230 | 031003001042 | 温度传感器 | 1.类型:温度传感器 2.规格、压力等级:满足设计和规范要求 |  | 个 | 6
231 | 030601001010 | 温度仪表 | 1.名称：温度计 |  | 支 | 18
232 | 031003001043 | 阀门 | 1.类型:橡胶软接头 2.规格、压力等级:DN500,满足设计和规范要求 |  | 个 | 33
233 | 031003001044 | 阀门 | 1.类型:橡胶软接头 2.规格、压力等级:DN450,满足设计和规范要求 |  | 个 | 22
234 | 031003001045 | 阀门 | 1.类型:橡胶软接头 2.规格、压力等级:DN400,满足设计和规范要求 |  | 个 | 2
235 | 030601002014 | 压力仪表 | ①名称:W-100，0~100℃；PN=1.0MPa304不锈钢；②取源部件保管（凸台）制作安装；③清洗、调试 |  | 台 | 66
236 | 030503006004 | 传感器 | 1.名称:压力传感器 |  | 支 | 6
237 | 030503006005 | 传感器 | 1.名称:压差传感器 |  | 支 | 2
238 | 031003008004 | 除污器(过滤器) | 1.名称：过滤器 2.规格：DN450,满足设计要求 |  | 个 | 7
239 | 030817008010 | 套管制作安装 | 1.名称：刚性防水套管 2.规格：DN900 |  | 个 | 2
240 | 030817008011 | 套管制作安装 | 1.名称：刚性防水套管 2.规格：DN800 |  | 个 | 5
冷冻水系统合计
凝结回水系统
本页小计
注：为计取规费等的使用，可在表中增设其中：“定额人工费”。
表—08
分部分项工程和单价措施项目清单与计价表
工程名称：动力站-冷热源系统（水蓄冷及高效机房） |  |  |  | 标段： |  |  |  | 第 36 页 共 43 页
序号 | 项目编码 | 项目名称 | 项目特征描述 |  | 计量单位 | 工程量 | 金额（元）
[7 empty] | 综合单价 |  | 综合合价 | 其中
暂估价
241 | 030801001060 | 低压碳钢管 | 1.材质:输送流体用镀锌焊接钢管 2.规格:DN125 Q235-B钢 3.连接形式、焊接方法:焊接 4.压力试验、吹扫与清洗设计要求:详见设计图纸 5.脱脂设计要求:详见设计图纸 |  | m | 143.5
242 | 030801001061 | 低压碳钢管 | 1.材质:输送流体用镀锌焊接钢管 2.规格:DN50 Q235-B钢 3.连接形式、焊接方法:焊接 4.压力试验、吹扫与清洗设计要求:详见设计图纸 5.脱脂设计要求:详见设计图纸 |  | m | 38.5
243 | 030804001085 | 低压碳钢管件 | 1.材质:镀锌焊接钢管 2.规格:三通DN125*DN125*DN125 3.连接方式:焊接 |  | 个 | 1
244 | 030804001086 | 低压碳钢管件 | 1.材质:镀锌焊接钢管 2.规格:三通DN125*DN125*DN50 3.连接方式:焊接 |  | 个 | 7
245 | 030807003124 | 低压法兰阀门 | 1.名称:法兰球阀 2.型号、规格:DN50 3.连接形式:法兰连接 |  | 个 | 8
246 | 031002003025 | 套管 | 1.名称、类型:刚性防水套管DN125 |  | 个 | 4
247 | 031002003026 | 套管 | 1.名称、类型:一般穿板套管DN125 |  | 个 | 2
248 | 031002001012 | 管道支架 | 1.材质:型钢 2.除锈级别:手工除锈（轻锈） 3.油漆品种:刷防锈漆两道,灰色漆两道。 |  | kg | 42.7
249 | 031201003007 | 金属结构刷油 | 1.除锈级别:手工除锈（轻锈） 2.油漆品种:刷防锈漆两道,灰色漆两道。 |  | kg | 42.7
本页小计
注：为计取规费等的使用，可在表中增设其中：“定额人工费”。
表—08
分部分项工程和单价措施项目清单与计价表
工程名称：动力站-冷热源系统（水蓄冷及高效机房） |  |  |  | 标段： |  |  |  | 第 37 页 共 43 页
序号 | 项目编码 | 项目名称 | 项目特征描述 |  | 计量单位 | 工程量 | 金额（元）
[7 empty] | 综合单价 |  | 综合合价 | 其中
暂估价
250 | 031201001007 | 管道刷油 | 1.除锈级别:手工除锈、轻锈 2.油漆品种:防锈漆 3.涂刷遍数、漆膜厚度:两遍 |  | m2 | 68.4
251 | 031208002007 | 管道绝热 | 1.绝热材料品种:A级不燃离心玻璃棉管壳；导热系数:0.048W/m·K 容重为60kg/m3(外包铝板S=~0.5mm) 2.绝热厚度:δ=70mm 3.管道外径:D377\D273 |  | m3 | 5.1079
凝结回水系统合计
雨水回用系统
252 | 030801001062 | 低压碳钢管 | 1.材质:内外壁热浸锌镀锌钢管 2.规格:DN200 Q235-B钢 3.连接形式、焊接方法:焊接 4.压力试验、吹扫与清洗设计要求:详见设计图纸 5.脱脂设计要求:详见设计图纸 |  | m | 39.16
253 | 030801001063 | 低压碳钢管 | 1.材质:内外壁热浸锌镀锌钢管 2.规格:DN150 Q235-B钢 3.连接形式、焊接方法:焊接 4.压力试验、吹扫与清洗设计要求:详见设计图纸 5.脱脂设计要求:详见设计图纸 |  | m | 115.9
254 | 030801001064 | 低压碳钢管 | 1.材质:内外壁热浸锌镀锌钢管 2.规格:DN65 Q235-B钢 3.连接形式、焊接方法:焊接 4.压力试验、吹扫与清洗设计要求:详见设计图纸 5.脱脂设计要求:详见设计图纸 |  | m | 10.1
本页小计
注：为计取规费等的使用，可在表中增设其中：“定额人工费”。
表—08
分部分项工程和单价措施项目清单与计价表
工程名称：动力站-冷热源系统（水蓄冷及高效机房） |  |  |  | 标段： |  |  |  | 第 38 页 共 43 页
序号 | 项目编码 | 项目名称 | 项目特征描述 |  | 计量单位 | 工程量 | 金额（元）
[7 empty] | 综合单价 |  | 综合合价 | 其中
暂估价
255 | 030801001065 | 低压碳钢管 | 1.材质:内外壁热浸锌镀锌钢管 2.规格:DN50 Q235-B钢 3.连接形式、焊接方法:焊接 4.压力试验、吹扫与清洗设计要求:详见设计图纸 5.脱脂设计要求:详见设计图纸 |  | m | 188.8
256 | 030804001087 | 低压碳钢管件 | 1.材质:镀锌焊接钢管 2.规格:90°弯头DN200*DN200 3.连接方式:焊接 |  | 个 | 5
257 | 030804001088 | 低压碳钢管件 | 1.材质:镀锌焊接钢管 2.规格:大小头DN200*DN150 3.连接方式:焊接 |  | 个 | 1
258 | 030804001089 | 低压碳钢管件 | 1.材质:镀锌焊接钢管 2.规格:大小头DN150*DN65 3.连接方式:焊接 |  | 个 | 1
259 | 030804001090 | 低压碳钢管件 | 1.材质:镀锌焊接钢管 2.规格:三通 DN200*DN200*DN150 3.连接方式:焊接 |  | 个 | 1
260 | 030804001091 | 低压碳钢管件 | 1.材质:镀锌焊接钢管 2.规格:三通 DN150*DN150*DN150 3.连接方式:焊接 |  | 个 | 1
261 | 030804001092 | 低压碳钢管件 | 1.材质:镀锌焊接钢管 2.规格:三通 DN150*DN150*DN65 3.连接方式:焊接 |  | 个 | 34
262 | 030804001093 | 低压碳钢管件 | 1.材质:镀锌焊接钢管 2.规格:三通 DN150*DN150*DN50 3.连接方式:焊接 |  | 个 | 2
263 | 030807003125 | 低压法兰阀门 | 1.名称:法兰球阀 2.型号、规格:DN50 3.连接形式:法兰连接 |  | 个 | 38
264 | 030807003126 | 低压法兰阀门 | 1.名称:自动排气阀 ARVX15 2.型号、规格:DN15 PN=1.0MPa 3.连接形式:螺纹连接 |  | 个 | 38
本页小计
注：为计取规费等的使用，可在表中增设其中：“定额人工费”。
表—08
分部分项工程和单价措施项目清单与计价表
工程名称：动力站-冷热源系统（水蓄冷及高效机房） |  |  |  | 标段： |  |  |  | 第 39 页 共 43 页
序号 | 项目编码 | 项目名称 | 项目特征描述 |  | 计量单位 | 工程量 | 金额（元）
[7 empty] | 综合单价 |  | 综合合价 | 其中
暂估价
265 | 031002003027 | 套管 | 1.名称、类型:刚性防水套管DN200 |  | 个 | 2
266 | 031002003028 | 套管 | 1.名称、类型:一般穿板套管DN200 |  | 个 | 1
267 | 031002001013 | 管道支架 | 1.材质:型钢 2.除锈级别:手工除锈（轻锈） 3.油漆品种:刷防锈漆两道,灰色漆两道。 |  | kg | 42.02
268 | 031201003008 | 金属结构刷油 | 1.除锈级别:手工除锈（轻锈） 2.油漆品种:刷防锈漆两道,灰色漆两道。 |  | kg | 191.2
269 | 031201001008 | 管道刷油 | 1.除锈级别:手工除锈、轻锈 2.油漆品种:防锈漆 3.涂刷遍数、漆膜厚度:两遍 |  | m2 | 121.1
雨水回用系统合计
冷热源管道系统合计
冷热源自控系统
270 | 030501003001 | 监视站 | 1.名称:工作站/工程师站 2.规格:CPU: i7-10500 /16G/1T/Windows 10 专业版 |  | 台 | 1
271 | 030501002001 | 显示器 | 1.名称:显示器 2.规格:24” 分辨率为1920*1080 |  | 台 | 1
272 | 030501017001 | 图控软件 | 开发版，无限点 |  | 套 | 1
273 | 030503003001 | PLC编程二次开发及调试 | IO点：481；通讯：24 1、PLC模块组网，PLC I/O输入输出单点测试 2、PLC逻辑程序编写及测试 3、PLC通讯设备网络的组网与连接测试 4、PLC接线图或点对点接线表、放线表的制作 5、自控系统联动测试 |  | 套 | 1
本页小计
注：为计取规费等的使用，可在表中增设其中：“定额人工费”。
表—08
分部分项工程和单价措施项目清单与计价表
工程名称：动力站-冷热源系统（水蓄冷及高效机房） |  |  |  | 标段： |  |  |  | 第 40 页 共 43 页
序号 | 项目编码 | 项目名称 | 项目特征描述 |  | 计量单位 | 工程量 | 金额（元）
[7 empty] | 综合单价 |  | 综合合价 | 其中
暂估价
274 | 030501017002 | 图控二次开发制作 | 冷却水系统、冷冻水系统、空压冷却水系统、冷凝水回收系统 1、图控人机可视化界面的开发 2、图控界面的点位测试 3、图控软件与设备通讯接口开发 4、图控软件用户权限设置 5、图控软件趋势报表制作 6、图控软件报警记录报表 |  | 套 | 1
275 | 030501003002 | 控制设备 | 1.名称:CPU控制器 2.规格:150 KB 程序，1 MB 数据；60 ns；集成 2x PN 接口 |  | 台 | 3
276 | 030501004001 | 存储设备 | 储存卡 24M 存储卡 |  | 台 | 3
277 | 030501003003 | 导轨 | 长度：530 mm |  | 只 | 3
278 | 080609004001 | 模块 | 电源模块 电流 8A |  | 台 | 3
279 | 080609004002 | 模块 | 接口模块 高性能型, 含服务模块, 含总线适配器 |  | 台 | 4
280 | 080609004003 | 模块 | 基座单元 BU15-P16+A0+2B, 类型A0 |  | 台 | 30
281 | 080609004004 | 模块 | 基座单元(带馈电) BU15-P16+A0+2D, 类型A0, 用于形成新的负载组 |  | 台 | 15
282 | 080609004005 | 数字量输入模块 16DI | 数字量输入模块 16DI, 24VDC, 标准型, 适用A0型基座单元 |  | 台 | 19
283 | 080609004006 | 数字量输出模块 16DO | 数字量输入模块 16DO, 24VDC/0.5A, 标准型, 适用A0型基座单元 |  | 台 | 9
284 | 080609004007 | 模拟量输入模块 8AI I | 模拟量输入模块 8AI, I, 2/4-WIRE, 基本型, 适用A0或A1型基座单元 |  | 台 | 6
285 | 080609004008 | 模拟量输出模块 4AO | 模拟量输出模块 4AO, U/I, 标准型, 适用A0或A1型基座单元 |  | 台 | 6
286 | 030501002002 | 输出设备 | 触摸屏 9寸以上TFT，带网口 |  | 台 | 3
本页小计
注：为计取规费等的使用，可在表中增设其中：“定额人工费”。
表—08
分部分项工程和单价措施项目清单与计价表
工程名称：动力站-冷热源系统（水蓄冷及高效机房） |  |  |  | 标段： |  |  |  | 第 41 页 共 43 页
序号 | 项目编码 | 项目名称 | 项目特征描述 |  | 计量单位 | 工程量 | 金额（元）
[7 empty] | 综合单价 |  | 综合合价 | 其中
暂估价
287 | 030501012001 | 导轨式交换机 | 1.名称:导轨式交换机 2.规格:工业级工业交换机-8电口2光 |  | 台 | 3
288 | 080609004009 | 开关电源 | 开关电源 AC220V/DC24V,10A,短路保护 |  | 台 | 3
289 | 080609004010 | 继电器（含底座） | 继电器（含底座） DC24V 5A;2开2闭 |  | 台 | 124
290 | 080609004011 | 串口转以太网模块 | 串口转以太网模块 MODBUS驱动 |  | 台 | 21
291 | 080609004012 | 冷却塔风机控制箱通讯卡 | 接口类型:RS485 兼容PROFINET或者MODBUS RTU通讯协议 |  | 台 | 3
292 | 080609004013 | 加药装置通讯卡 | 接口类型:RS485 兼容PROFINET或者MODBUS RTU通讯协议 |  | 台 | 4
293 | 080609004014 | 冷水机组通讯卡 | 接口类型:RS485 兼容PROFINET或者MODBUS RTU通讯协议 |  | 台 | 2
294 | 080609004015 | 冷热量表通讯卡 | 接口类型:RS485 兼容PROFINET或者MODBUS RTU通讯协议 |  | 台 | 6
295 | 080609004016 | 补水装置通讯卡 | 接口类型:RS485 兼容PROFINET或者MODBUS RTU通讯协议 |  | 台 | 1
296 | 080609004017 | 补水水表通讯卡 | 接口类型:RS485 兼容PROFINET或者MODBUS RTU通讯协议 |  | 台 | 1
297 | 080609004018 | 砂滤装置通讯卡 | 接口类型:RS485 兼容PROFINET或者MODBUS RTU通讯协议 |  | 台 | 3
298 | 080609004019 | 水水板换系统网关通讯卡 | 接口类型:RS485 兼容PROFINET或者MODBUS RTU通讯协议 |  | 台 | 1
299 | 080609004020 | 空压机网关通讯卡 | 接口类型:RS485 兼容PROFINET或者MODBUS RTU通讯协议 |  | 台 | 1
本页小计
注：为计取规费等的使用，可在表中增设其中：“定额人工费”。
表—08
分部分项工程和单价措施项目清单与计价表
工程名称：动力站-冷热源系统（水蓄冷及高效机房） |  |  |  | 标段： |  |  |  | 第 42 页 共 43 页
序号 | 项目编码 | 项目名称 | 项目特征描述 |  | 计量单位 | 工程量 | 金额（元）
[7 empty] | 综合单价 |  | 综合合价 | 其中
暂估价
300 | 030501005001 | 自控柜柜体、内部附件及集成 | PLC柜体、电源模块、及配套硬件设施，并且要求在满足本盘柜内I/O总量预留20%各类型的I/O接口及485通讯接口,盘柜需增加槽钢底座和防雨罩 IP54 |  | 台 | 3
301 | 030601003001 | 液位传感器 | 液位传感器 量程：0～1米；输出信号：4-20mA |  | 台 | 4
302 | 030601003002 | 水管温度传感器 | 水管温度传感器 量程：0～50℃；输出信号：4-20mA |  | 台 | 13
303 | 030601003003 | 水管压力传感器 | 水管压力传感器 量程：0～10Bar，输出信号：4-20mA |  | 台 | 6
304 | 030601003004 | 水管压差传感器 | 水管压差传感器 量程：0～4Bar，输出信号：4-20mA |  | 台 | 1
305 | 030411003016 | 桥架 | 1.电缆桥架：热镀锌桥架 2.型号:托盘式XQJ-P-100x200*1.0 |  | m | 157
306 | 030413001006 | 铁构件 | 1.名称:桥架支撑架 2.材质:40*4等边角钢 3.除锈:除轻锈 4.刷油防腐:红丹防锈漆两底两面 |  | kg | 50
307 | 030411001017 | 配管 | 1.名称:电气配管 2.材质:紧定式 3.规格:JDG25 4.配置形式:明配 |  | m | 350
308 | 030411001018 | 配管 | 1.名称:电气配管 2.材质:紧定式 3.规格:JDG20 4.配置形式:明配 |  | m | 1520
309 | 030413001007 | 铁构件 | 1.名称:明配管道支架 2.材质:40*4等边角钢 3.除锈:除轻锈 4.刷油防腐:红丹防锈漆两底两面 |  | kg | 320
310 | 030502005001 | 屏蔽双绞电缆 | 1.名称:屏蔽双绞电缆 2.规格:RVSP2*1.0 |  | m | 2100
311 | 030502005002 | 屏蔽电缆 | 1.名称:屏蔽电缆 2.规格:RVVP-2*1.0 |  | m | 1840
本页小计
注：为计取规费等的使用，可在表中增设其中：“定额人工费”。
表—08
分部分项工程和单价措施项目清单与计价表
工程名称：动力站-冷热源系统（水蓄冷及高效机房） |  |  |  | 标段： |  |  |  | 第 43 页 共 43 页
序号 | 项目编码 | 项目名称 | 项目特征描述 |  | 计量单位 | 工程量 | 金额（元）
[7 empty] | 综合单价 |  | 综合合价 | 其中
暂估价
312 | 030502005003 | 屏蔽电缆 | 1.名称:屏蔽电缆 2.规格:RVVP-4*1.0 |  | m | 1250
313 | 030502005004 | 非屏蔽电缆 | 1.名称:非屏蔽电缆 2.规格:RVV-2*1.0 |  | m | 3600
314 | 030502005005 | 非屏蔽电缆 | 1.名称:非屏蔽电缆 2.规格:RVV-6*1.0 |  | m | 2400
315 | 030502005006 | 电源线 | 1.名称:电源线 2.规格:RVV-3*1.5 |  | m | 850
316 | 030502005007 | 以太网线 | 1.名称:以太网线 2.规格:cat-6 |  | m | 300
317 | 030502007001 | 光缆 | 6芯铠装 |  | m | 800
318 | 030502019001 | 双绞线缆测试 | 1.测试类别:双绞线缆测试 |  | 链路 | 3
319 | 030502020001 | 光纤测试 | 1.测试类别:光缆测试 |  | 链路 | 1
冷热源自控系统合计
分部分项合计
措施项目
320 | 031302007007 | 高层施工增加 |  |  | 项 | 1
321 | 031301017007 | 脚手架搭拆费 |  |  | 项 | 1
单价措施合计
本页小计
合 计
注：为计取规费等的使用，可在表中增设其中：“定额人工费”。
表—08

## 表-11 总价措施项目清单与计价表【动力站-冷热源系统（水
总价措施项目清单与计价表
工程名称：动力站-冷热源系统（水蓄冷及高效机房） |  |  |  |  | 标段： |  |  | 第 1 页 共 2 页
序号 | 项目编码 | 项目名称 | 计算基础 | 费率 (%) |  | 金额 (元) | 调整费率 (%) |  | 调整后金额 (元) | 备注
1 | LSSGCSF00007 | 绿色施工安全防护措施费 | 分部分项人工费+分部分项机具费 | 35.77 | [5 empty] | 以分部分项的人工费与施工机具费之和为计算基础，费率35.77%
2 | 031301010007 | 安装与生产同时进行增加费用 | 分部分项人工费 | 0 | [5 empty] | 按人工费的10%计算
3 | 031301011007 | 在有害身体健康环境中施工增加费 | 分部分项人工费 | 0 | [5 empty] | 按人工费的10%计算
4 | TSSGBWZJF006 | 在地下（暗）室、设备及大口径管道内等特殊施工部位进行施工增加费 |  | 30 | [5 empty] | 按该部分人工费的30%计算
5 | 粤031302008006 | 赶工措施费 | 分部分项人工费+分部分项机具费 | 0 | [5 empty] | 赶工措施费=（1-δ）*分部分项（人工费+施工机具费）*0.344 （0.8≤δ＜1 式中：δ=合同工期/定额工期）
6 | 031302002006 | 夜间施工增加费 |  | 20 | [5 empty] | 按其夜间施工项目人工费的20%计算
7 | JTGRSGZJF006 | 交通干扰工程施工增加费 |  | 10 | [5 empty] | 按在市政道路上施工项目人工费的10%计算
8 | 粤031302009006 | 文明工地增加费 | 分部分项人工费+分部分项机具费 | 0 | [5 empty] | 以分部分项的人工费与施工机具费之和为计算基础；市级文明工地1.00%；省级文明工地2.00%
9 | DXGXJCJXF006 | 地下管线交叉降效费 | [7 empty] | 按实际发生或经批准的施工方案计算
编制人（造价人员）： |  |  |  |  | 复核人（造价工程师）：
表-11
总价措施项目清单与计价表
工程名称：动力站-冷热源系统（水蓄冷及高效机房） |  |  |  |  | 标段： |  |  | 第 2 页 共 2 页
序号 | 项目编码 | 项目名称 | 计算基础 | 费率 (%) |  | 金额 (元) | 调整费率 (%) |  | 调整后金额 (元) | 备注
10 | QTFY00000007 | 其他费用 | [7 empty] | 按实际发生或经批准的施工组织设计方案计算
合 计
编制人（造价人员）： |  |  |  |  | 复核人（造价工程师）：
表-11

## 表-12 其他项目清单与计价汇总表【动力站-冷热源系统（水
其他项目清单与计价汇总表
工程名称：动力站-冷热源系统（水蓄冷及高效机房） |  |  | 标段： |  | 第 1 页 共 1 页
序号 | 项目名称 | 金额（元） |  | 结算金额（元） |  | 备注
1 | 暂列金额 | 0.00 |  |  |  | 明细详见表-12-1
2 | 暂估价 | 0.00
2.1 | 材料暂估价 | — |  |  |  | 明细详见表-12-2
2.2 | 专业工程暂估价 | 0.00 |  |  |  | 明细详见表-12-3
3 | 计日工 |  |  |  |  | 明细详见表-12-4
4 | 总承包服务费 |  |  |  |  | 明细详见表-12-5
5 | 预算包干费
6 | 工程优质费
7 | 概算幅度差
8 | 现场签证费用
9 | 索赔费用
10 | 其他费用
合 计 | [5 empty] | —
注：材料（工程设备）暂估单价进入清单项目综合单价，此处不汇总。
表—12

## 表-12-1 暂列金额表【动力站-冷热源系统（水蓄冷及高效
暂列金额明细表
工程名称：动力站-冷热源系统（水蓄冷及高效机房） |  |  | 标段： |  | 第 1 页 共 1 页
序号 | 名称 | 计量单位 |  | 暂定金额（元） |  | 备注
1 | 暂列金额 | 元
合 计 |  |  |  | 0.00 |  | —
注：此表由招标人填写，如不能详列，也可只列暂列金额总额，投标人应将上述暂列金额计入投标总价中。
表—12—1

## 表-12-3 专业工程暂估价及结算价表【动力站-冷热源系统
专业工程暂估价及结算价表
工程名称：动力站-冷热源系统（水蓄冷及高效机房） |  |  |  | 标段： |  | 第 1 页 共 1 页
序号 | 工程名称 | 工程内容 | 暂估金额 （元） |  | 结算金额 (元) |  | 差额 ±(元) | 备注
1
合 计 |  |  | 0.00 |  |  |  |  | —
注：此表由招标人填写，投标人应将上述专业工程暂估价计入投标总价中。
表—12—3

## 表-12-5 总承包服务费计价表【动力站-冷热源系统（水蓄
总承包服务费计价表
工程名称：动力站-冷热源系统（水蓄冷及高效机房） |  |  |  | 标段： |  | 第 1 页 共 1 页
序号 | 项目名称 | 项目价值（元） | 服务内容 |  | 计算基础 |  | 费率(%) | 金额
1 | 总承包配合服务费 |  | 承包人须服从孚能科技年产30GWh动力电池生产基地项目相关土建总承包人的协调管理，配合土建总承包人做好在质量、进度、安全、验收等方面的工作
合 计
注：此表项目名称、服务内容由招标人填写，编制招标控制价时，费率及金额由招标人按有关计价规定确定；投标时，费率及金额由投标人自主报价，计入投标总价中。
表—12—5

## 表-13 规费、税金项目清单与计价表【动力站-冷热源系统（
规费、税金项目清单与计价表
工程名称：动力站-冷热源系统（水蓄冷及高效机房） |  |  | 标段： |  | 第 1 页 共 1 页
序号 | 项目名称 | 计算基础 | 计算基数 | 计算费率 (%) |  | 金额(元)
1 | 增值税销项税额 | 分部分项合计+措施合计+其他项目 |  | 9
合 计
编制人（造价人员）： |  |  | 复核人（造价工程师）：
表—13

## 表-04 单位工程招标控制价汇总表【食堂1-装饰】
单位工程招标控制价汇总表
工程名称：食堂1-装饰 |  | 标段： |  | 第 1 页 共 1 页
序号 | 汇总内容 |  | 金额:(元) |  | 其中：暂估价(元)
1 | 分部分项合计
1.1 | A.9屋面及防水工程
1.2 | A.11楼地面装饰工程
1.3 | A.13天棚工程
1.4 | A.12墙、柱面装饰与隔断、幕墙工程
1.5 | A.15其他装饰工程
2 | 措施合计
2.1 | 绿色施工安全防护措施费
2.2 | 其他措施费
3 | 其他项目
3.1 | 暂列金额
3.2 | 暂估价
3.3 | 计日工
3.4 | 总承包服务费
3.5 | 预算包干费
3.6 | 工程优质费
3.7 | 概算幅度差
3.8 | 索赔费用
3.9 | 现场签证费用
3.10 | 其他费用
4 | 税前工程造价
5 | 增值税销项税额
6 | 总造价
7 | 人工费
招标控制价合计=1+2+3+5
注：本表适用于单位工程招标控制价或投标报价的汇总，如无单位工程划分，单项工程也使用本表汇总
表—04

## 表-08 分部分项工程和单价措施项目清单与计价表【食堂1-
分部分项工程和单价措施项目清单与计价表
工程名称：食堂1-装饰 |  |  |  | 标段： |  |  |  | 第 1 页 共 4 页
序号 | 项目编码 | 项目名称 | 项目特征描述 |  | 计量单位 | 工程量 | 金额（元）
[7 empty] | 综合单价 |  | 综合合价 | 其中
暂估价
| A.9 | 屋面及防水工程
1 | 010904002002 | 楼(地)面涂膜防水 | 1、两道1.5厚JS防水涂膜双组份II型,墙面上翻300mm(有门房间门位置向非用水房间延伸500mm宽) 2、具体要求详图纸、技术要求、招标文件、相关规范 |  | m2 | 1026.75
屋面及防水工程合计
| A.11 | 楼地面装饰工程
2 | 011102003003 | 防滑地砖地面一(有防水层)/防滑地砖楼面(有防水层) | 防滑地砖地面一(有防水层)/防滑地砖楼面(有防水层) 1、10厚防滑地砖面层,干水泥擦缝（地砖为600X300深灰色全瓷玻化砖(优等品),地砖颜色及规格由业主最终确定） 2、20厚1:3干硬性水泥砂浆结合层,面撒水泥粉 3、具体要求详图纸、技术要求、招标文件、相关规范 |  | m2 | 801.75
3 | 011102003004 | 防滑地砖地面二(无防水层)/防滑地砖楼面(无防水层) | 防滑地砖地面二(无防水层)/防滑地砖楼面(无防水层) 1、10厚防滑地砖面层,干水泥擦缝（地砖为600X600深灰色全瓷玻化砖(优等品),地砖颜色及规格由业主最终确定） 2、20厚1:3干硬性水泥砂浆结合层,面撒水泥粉 3、水泥浆一道(内掺建筑胶) 4、具体要求详图纸、技术要求、招标文件、相关规范 |  | m2 | 1895.98
4 | 011101003002 | 细石混凝土楼地面 | 1、最薄30厚C20细石混凝土找坡层，表面抹平 2、具体要求详图纸、技术要求、招标文件、相关规范 |  | m2 | 56.28
5 | 011101003003 | 楼地面轻骨料混凝土回填 | 1、LC7.5轻骨料混凝土回填找坡,表面抹平,坡度1%,坡向排水沟。(如无排水沟,抹平赶光即可) 2、具体要求详图纸、技术要求、招标文件、相关规范 |  | m3 | 260.68
本页小计
注：为计取规费等的使用，可在表中增设其中：“定额人工费”。
表—08
分部分项工程和单价措施项目清单与计价表
工程名称：食堂1-装饰 |  |  |  | 标段： |  |  |  | 第 2 页 共 4 页
序号 | 项目编码 | 项目名称 | 项目特征描述 |  | 计量单位 | 工程量 | 金额（元）
[7 empty] | 综合单价 |  | 综合合价 | 其中
暂估价
6 | 011105003002 | 地砖踢脚 | 地砖踢脚（踢脚高100mm，颜色：同地面砖） 1、10厚地砖踢脚,稀水泥浆擦缝 2、9厚1:3水泥砂浆粘结层(内掺建筑胶) 3、专用界面剂一道甩毛,甩前喷湿墙面 4、具体要求详图纸、技术要求、招标文件、相关规范 |  | m2 | 284.09
7 | 011108001002 | 石材零星项目 | 门槛石 1、采用20厚黑色大理石,卫生间一侧倒45°斜边,倒角见光,室内外高差30mm 2、20厚1:3干硬性水泥砂浆结合层,面撒水泥粉 3、具体要求详图纸、技术要求、招标文件、相关规范 |  | m2 | 2.16
楼地面装饰工程合计
| A.13 | 天棚工程
8 | 011302001002 | 铝合金方板吊顶 | 铝合金方板吊顶（颜色：白色，适当位置设置检修口） 1、1.0mm厚铝合金方板,高缝安装带(或不带)插缝板,卫生间铝方板规格300x300与配套龙骨固定 2、配套的专用下层副龙骨联结,间距≤1200,用吊件与吊杆联结后找平 3、φ8钢筋吊杆,双向中距≤1200,吊杆上部与板底吊钩固定 4、镀锌钢筋桁架楼承板膨胀螺栓固定φ8钢筋吊钩,双向中距≤1200 5、具体要求:详图纸、技术要求、招标文件、相关规范; |  | m2 | 56.32
天棚工程合计
| A.12 | 墙、柱面装饰与隔断、幕墙工程
本页小计
注：为计取规费等的使用，可在表中增设其中：“定额人工费”。
表—08
分部分项工程和单价措施项目清单与计价表
工程名称：食堂1-装饰 |  |  |  | 标段： |  |  |  | 第 3 页 共 4 页
序号 | 项目编码 | 项目名称 | 项目特征描述 |  | 计量单位 | 工程量 | 金额（元）
[7 empty] | 综合单价 |  | 综合合价 | 其中
暂估价
9 | 011204003002 | 瓷砖内墙面 | 瓷砖内墙面 1、10厚浅灰色300*600(优等品),高至吊顶底往上100mm,白水泥浆擦缝或填缝剂填缝 2、5厚强力胶粉泥粘结层,揉挤压实 3、具体要求:详图纸、技术要求、招标文件、相关规范; |  | m2 | 874.84
墙、柱面装饰与隔断、幕墙工程合计
| A.15 | 其他装饰工程
10 | 011210005003 | 蹲便器隔断 | 1、12厚成品抗倍特板隔断（含门），高2.4m，做法参国标16J914-1 XT8、XT9 2、隔断采用同一种颜色，门上装有闭门器，隔断采用硬质塑料材质的门锁，撑脚及铰链。高度2.15m每个隔断内安装成品不锈钢挂衣钩，含成品卷纸盒、套装洁厕刷 3、具体要求详图纸、技术要求、招标文件、相关规范 |  | m2 | 76.8
11 | 011210005004 | 小便器隔断 | 1、隔断为复合树脂板，悬空挡板，做法参国标16J914-1 XT8、XT9 2、具体要求详图纸、技术要求、招标文件、相关规范 |  | m2 | 2.43
12 | 011501001002 | 洗面台 | 1、洗面台做法参见16J914-1 1/XT11、XT12，洗面台为深色人造石台面20mm厚 2、具体要求详图纸、技术要求、招标文件、相关规范 |  | m2 | 9.5
13 | 011505010002 | 化妆镜 | 1、化妆镜做法详见16J914-1 3/XT25，5mm厚镜面，宽同洗面台，高700，距台面400，含LED发光灯带、15厚阻燃基层板、不锈钢收边等； 2、具体要求详图纸、技术要求、招标文件、相关规范 |  | m2 | 7
本页小计
注：为计取规费等的使用，可在表中增设其中：“定额人工费”。
表—08
分部分项工程和单价措施项目清单与计价表
工程名称：食堂1-装饰 |  |  |  | 标段： |  |  |  | 第 4 页 共 4 页
序号 | 项目编码 | 项目名称 | 项目特征描述 |  | 计量单位 | 工程量 | 金额（元）
[7 empty] | 综合单价 |  | 综合合价 | 其中
暂估价
其他装饰工程合计
分部分项合计
措施项目
14 | 粤011701012003 | 内墙面装饰脚手架 | 投标人应根据图纸、技术要求、招标文件、相关规范，并结合各自的施工方案，综合考虑报价，结算单价不再调整 |  | m2 | 874.84
15 | 粤011701012004 | 天棚装饰脚手架 | 投标人应根据图纸、技术要求、招标文件、相关规范，并结合各自的施工方案，综合考虑报价，结算单价不再调整 |  | m2 | 56.32
单价措施合计
本页小计
合 计
注：为计取规费等的使用，可在表中增设其中：“定额人工费”。
表—08

## 表-11 总价措施项目清单与计价表【食堂1-装饰】
总价措施项目清单与计价表
工程名称：食堂1-装饰 |  |  |  |  | 标段： |  |  | 第 1 页 共 1 页
序号 | 项目编码 | 项目名称 | 计算基础 | 费率 (%) |  | 金额 (元) | 调整费率 (%) |  | 调整后金额 (元) | 备注
1 | LSSGCSF00008 | 绿色施工安全防护措施费 | 分部分项人工费+分部分项机具费 | 13 | [5 empty] | 以分部分项的人工费与施工机具费之和为计算基础，费率13%
2 | WMGDZJF00002 | 文明工地增加费 | 分部分项人工费+分部分项机具费 | 0 | [5 empty] | 以分部分项的人工费与施工机具费之和为计算基础，市级文明工地为0.6%；省级文明工地为1.2%
3 | 011707002002 | 夜间施工增加费 |  | 20 | [5 empty] | 以夜间施工项目人工费的20%计算
4 | GGCSF0000002 | 赶工措施费 | 分部分项人工费+分部分项机具费 | 0 | [5 empty] | 赶工措施费=（1-δ）*分部分项的（人工费+施工机具费）*0.3 （0.8≤δ＜1 式中：δ=合同工期/定额工期）
5 | QTFY00000008 | 其他费用 | [7 empty] | 按经批准的专项施工组织方案计算
合 计
编制人（造价人员）： |  |  |  |  | 复核人（造价工程师）：
表-11

## 表-12 其他项目清单与计价汇总表【食堂1-装饰】
其他项目清单与计价汇总表
工程名称：食堂1-装饰 |  |  | 标段： |  | 第 1 页 共 1 页
序号 | 项目名称 | 金额（元） |  | 结算金额（元） |  | 备注
1 | 暂列金额 | 0.00 |  |  |  | 明细详见表-12-1
2 | 暂估价 | 0.00
2.1 | 材料暂估价 | — |  |  |  | 明细详见表-12-2
2.2 | 专业工程暂估价 | 0.00 |  |  |  | 明细详见表-12-3
3 | 计日工 |  |  |  |  | 明细详见表-12-4
4 | 总承包服务费 |  |  |  |  | 明细详见表-12-5
5 | 预算包干费
6 | 工程优质费
7 | 概算幅度差
8 | 现场签证费用
9 | 索赔费用
10 | 其他费用
合 计 | [5 empty] | —
注：材料（工程设备）暂估单价进入清单项目综合单价，此处不汇总。
表—12

## 表-12-1 暂列金额表【食堂1-装饰】
暂列金额明细表
工程名称：食堂1-装饰 |  |  | 标段： |  | 第 1 页 共 1 页
序号 | 名称 | 计量单位 |  | 暂定金额（元） |  | 备注
1 | 暂列金额 | 元
合 计 |  |  |  | 0.00 |  | —
注：此表由招标人填写，如不能详列，也可只列暂列金额总额，投标人应将上述暂列金额计入投标总价中。
表—12—1

## 表-12-3 专业工程暂估价及结算价表【食堂1-装饰】
专业工程暂估价及结算价表
工程名称：食堂1-装饰 |  |  |  | 标段： |  | 第 1 页 共 1 页
序号 | 工程名称 | 工程内容 | 暂估金额 （元） |  | 结算金额 (元) |  | 差额 ±(元) | 备注
1
合 计 |  |  | 0.00 |  |  |  |  | —
注：此表由招标人填写，投标人应将上述专业工程暂估价计入投标总价中。
表—12—3

## 表-12-5 总承包服务费计价表【食堂1-装饰】
总承包服务费计价表
工程名称：食堂1-装饰 |  |  |  | 标段： |  | 第 1 页 共 1 页
序号 | 项目名称 | 项目价值（元） | 服务内容 |  | 计算基础 |  | 费率(%) | 金额
1 | 总承包配合服务费 |  | 承包人须服从孚能科技年产30GWh动力电池生产基地项目相关土建总承包人的协调管理，配合土建总承包人做好在质量、进度、安全、验收等方面的工作
合 计
注：此表项目名称、服务内容由招标人填写，编制招标控制价时，费率及金额由招标人按有关计价规定确定；投标时，费率及金额由投标人自主报价，计入投标总价中。
表—12—5

## 表-13 规费、税金项目清单与计价表【食堂1-装饰】
规费、税金项目清单与计价表
工程名称：食堂1-装饰 |  |  | 标段： |  | 第 1 页 共 1 页
序号 | 项目名称 | 计算基础 | 计算基数 | 计算费率 (%) |  | 金额(元)
1 | 增值税销项税额 | 分部分项合计+措施合计+其他项目 |  | 9
合 计
编制人（造价人员）： |  |  | 复核人（造价工程师）：
表—13

## 表-04 单位工程招标控制价汇总表【食堂1-电气系统】
单位工程招标控制价汇总表
工程名称：食堂1-电气系统 |  | 标段： |  | 第 1 页 共 1 页
序号 | 汇总内容 |  | 金额:(元) |  | 其中：暂估价(元)
1 | 分部分项合计
2 | 措施合计
2.1 | 绿色施工安全防护措施费
2.2 | 其他措施费
3 | 其他项目
3.1 | 暂列金额
3.2 | 暂估价
3.3 | 计日工
3.4 | 总承包服务费
3.5 | 预算包干费
3.6 | 工程优质费
3.7 | 概算幅度差
3.8 | 索赔费用
3.9 | 现场签证费用
3.10 | 其他费用
4 | 税前工程造价
5 | 增值税销项税额
6 | 总造价
7 | 人工费
招标控制价合计=1+2+3+5
注：本表适用于单位工程招标控制价或投标报价的汇总，如无单位工程划分，单项工程也使用本表汇总
表—04

## 表-08 分部分项工程和单价措施项目清单与计价表【食堂1-_1
分部分项工程和单价措施项目清单与计价表
工程名称：食堂1-电气系统 |  |  |  | 标段： |  |  |  | 第 1 页 共 7 页
序号 | 项目编码 | 项目名称 | 项目特征描述 |  | 计量单位 | 工程量 | 金额（元）
[7 empty] | 综合单价 |  | 综合合价 | 其中
暂估价
整个项目
1 | 030404017024 | 配电箱 | 1.名称、型号:1APst1配电柜 2.规格:落地式安装 3.其他:满足设计及验收规范要求等完成此项一切费用 |  | 台 | 1
2 | 030404017025 | 配电箱 | 1.名称:1ALst1、2ALst1配电箱 2.接线端子材质、规格:无端子外部接线(mm2以内) 6、2.5 3.安装方式:中心距地1.5米墙上明装 |  | 台 | 2
3 | 030404017026 | 配电箱 | 1.名称:1APrs1配电箱 2.接线端子材质、规格:无端子外部接线(mm2以内) 2.5 3.安装方式:中心距地1.5米墙上明装 |  | 台 | 1
4 | 030404017027 | 配电箱 | 1.名称:1APdt配电箱 2.接线端子材质、规格:无端子外部接线(mm2以内) 6、2.5 3.安装方式:中心距地1.5米墙上明装 |  | 台 | 1
5 | 030404017028 | 配电箱 | 1.名称:热水循环泵组自带控制柜（主材随设备） |  | 台 | 1
6 | 030404017029 | 配电箱 | 1.名称:A型应急照明配电箱 2.型号:171PD 3.安装方式:底边距地1.2米墙上明装 |  | 台 | 1
7 | 030411003017 | 桥架 | 1.电缆桥架：热镀锌桥架 2.型号:托盘式XQJ-P-100x300*1.2 |  | m | 8
8 | 030411003018 | 桥架 | 1.电缆桥架：热镀锌桥架 2.型号:托盘式XQJ-P-100x200*1.0 |  | m | 5.3
9 | 030413001008 | 铁构件 | 1.名称:桥架支架 2.材质:40*4等边角钢 3.除锈:除轻锈 4.刷油防腐:红丹防锈漆两底两面 |  | kg | 10
本页小计
注：为计取规费等的使用，可在表中增设其中：“定额人工费”。
表—08
分部分项工程和单价措施项目清单与计价表
工程名称：食堂1-电气系统 |  |  |  | 标段： |  |  |  | 第 2 页 共 7 页
序号 | 项目编码 | 项目名称 | 项目特征描述 |  | 计量单位 | 工程量 | 金额（元）
[7 empty] | 综合单价 |  | 综合合价 | 其中
暂估价
10 | 030411001019 | 配管 | 1.名称:电气配管 2.材质:镀锌钢管 3.规格:SC50 4.配置形式:暗配 |  | m | 17.8
11 | 030411001020 | 配管 | 1.名称:电气配管 2.材质:紧定式 3.规格:JDG32 4.配置形式:暗配 |  | m | 107.1
12 | 030411001021 | 配管 | 1.名称:电气配管 2.材质:紧定式 3.规格:JDG25 4.配置形式:暗配 |  | m | 111.5
13 | 030411001022 | 配管 | 1.名称:电气配管 2.材质:紧定式 3.规格:JDG20 4.配置形式:暗配 |  | m | 902.8
14 | 030411006006 | 接线盒 | 1.名称:接线盒（铁） 2.规格:86型 |  | 个 | 127
15 | 030411001023 | 配管 | 1.名称:电气配管 2.材质:聚氯乙烯硬质电线管 3.规格:PC20 4.配置形式:暗配 |  | m | 912.4
16 | 030411006007 | 接线盒 | 1.名称:接线盒 2.规格:86型 |  | 个 | 165
17 | 030411006008 | 开关（插座）接线盒 | 1.名称:开关（插座）接线盒 2.规格:86型 |  | 个 | 24
18 | 030408001033 | 电力电缆 | 1.名称:电力电缆 2.规格:WDZCYJY-5x16 3.敷设方式、部位:电缆敷设 |  | m | 63.8
19 | 030408001034 | 电力电缆 | 1.名称:电力电缆 2.规格:WDZCYJY-5x10 3.敷设方式、部位:电缆敷设 |  | m | 14.4
20 | 030408001035 | 电力电缆 | 1.名称:电力电缆 2.规格:WDZCYJY-5x2.5 3.敷设方式、部位:电缆敷设 |  | m | 37.2
21 | 030408006013 | 电力电缆头 | 1.名称:电力电缆头 2.规格:16mm2以下 3.电压等级(kV):1kv |  | 个 | 8
本页小计
注：为计取规费等的使用，可在表中增设其中：“定额人工费”。
表—08
分部分项工程和单价措施项目清单与计价表
工程名称：食堂1-电气系统 |  |  |  | 标段： |  |  |  | 第 3 页 共 7 页
序号 | 项目编码 | 项目名称 | 项目特征描述 |  | 计量单位 | 工程量 | 金额（元）
[7 empty] | 综合单价 |  | 综合合价 | 其中
暂估价
22 | 030408002003 | 控制电缆 | 1.名称:控制电缆 2.规格:WDZCNKYJY-5x1.5 3.敷设方式、部位:电缆敷设 4.电压等级(kV):含电缆头 |  | m | 118.7
23 | 030408002004 | 控制电缆 | 1.名称:控制电缆 2.规格:WDZCNKYJY-2x1.5 3.敷设方式、部位:电缆敷设 4.电压等级(kV):含电缆头 |  | m | 106.3
24 | 030411004026 | 配线 | 1.名称:电气配线 2.配线形式:管内穿线 3.规格:WDZDBYJ-4 |  | m | 567.7
25 | 030411004027 | 配线 | 1.名称:电气配线 2.配线形式:管内穿线 3.规格:WDZDBYJ-2.5 |  | m | 2964.8
26 | 030411004028 | 配线 | 1.名称:电气配线 2.配线形式:管内穿线 3.规格:WDZCNBYJ-2.5 |  | m | 79.2
27 | 030411004029 | 配线 | 1.名称:电气配线 2.配线形式:管内穿线 3.规格:WDZCN-RYS-2x2.5 |  | m | 765.2
28 | 030412002002 | 工厂灯 | 1.名称:LED天棚灯 2.型号:1xLED/60W R9>0 3.安装形式:灯口平梁底管吊安装 |  | 套 | 84
29 | 030412002003 | 工厂灯 | 1.名称:LED应急天棚灯 2.型号:1xLED/60W R9>0,另配60min蓄电池 3.安装形式:灯口平梁底管吊安装 |  | 套 | 12
30 | 030412004011 | 装饰灯 | 1.名称:LED筒灯 2.型号:1xLED/6W R9>0,IP54 3.安装形式:嵌顶安装 |  | 套 | 16
31 | 030412001002 | 普通灯具 | 1.名称:LED吸顶灯 2.型号:1xLED/10W R9>0,IP54 3.类型:吸顶安装 |  | 套 | 2
32 | 030412001003 | 普通灯具 | 1.名称:LED吸顶灯 2.型号:1xLED/10W R9>0 3.类型:吸顶安装 |  | 套 | 22
本页小计
注：为计取规费等的使用，可在表中增设其中：“定额人工费”。
表—08
分部分项工程和单价措施项目清单与计价表
工程名称：食堂1-电气系统 |  |  |  | 标段： |  |  |  | 第 4 页 共 7 页
序号 | 项目编码 | 项目名称 | 项目特征描述 |  | 计量单位 | 工程量 | 金额（元）
[7 empty] | 综合单价 |  | 综合合价 | 其中
暂估价
33 | 030412001004 | 普通灯具 | 1.名称:LED壁灯 2.型号:1xLED/10W R9>0 3.类型:门上方0.2m壁装/安装高度2.5m |  | 套 | 2
34 | 030412004012 | 装饰灯 | 1.名称:小型双向复合疏散指示灯(双面) 2.型号:1xLED/1W 3.规格:A型灯具,自带70min蓄电池,电压DC36V,色温≥2700K 4.安装形式:距地3.2m吊装 |  | 套 | 5
35 | 030412004013 | 装饰灯 | 1.名称:小型单向疏散指示灯(双面) 2.型号:1xLED/1W 3.规格:A型灯具,自带70min蓄电池,电压DC36V,色温≥2700K 4.安装形式:距地3.2m吊装 |  | 套 | 30
36 | 030412004014 | 装饰灯 | 1.名称:小型单向疏散指示灯(单面) 2.型号:1xLED/1W 3.规格:A型灯具,自带70min蓄电池,电压DC36V,色温≥2700K 4.安装形式:距地0.5m壁装 |  | 套 | 2
37 | 030412004015 | 装饰灯 | 1.名称:楼层标志灯 2.型号:1xLED/1W 3.规格:A型灯具,自带70min蓄电池,电压DC36V,色温≥2700K 4.安装形式:距地2.5m壁装 |  | 套 | 5
38 | 030412004016 | 装饰灯 | 1.名称:室外应急照明壁灯 2.型号:1xLED/6W 3.规格:A型灯具,自带70min蓄电池,电压DC36V,色温≥2700K,IP67 4.安装形式:门上方0.2m安装或雨棚下吸顶安装 |  | 套 | 6
本页小计
注：为计取规费等的使用，可在表中增设其中：“定额人工费”。
表—08
分部分项工程和单价措施项目清单与计价表
工程名称：食堂1-电气系统 |  |  |  | 标段： |  |  |  | 第 5 页 共 7 页
序号 | 项目编码 | 项目名称 | 项目特征描述 |  | 计量单位 | 工程量 | 金额（元）
[7 empty] | 综合单价 |  | 综合合价 | 其中
暂估价
39 | 030412004017 | 装饰灯 | 1.名称:应急照明灯 2.型号:1xLED/6W 3.规格:A型灯具,自带70min蓄电池,电压DC36V,色温≥2700K 4.安装形式:底边距地2.5m壁装 |  | 套 | 8
40 | 030412004018 | 装饰灯 | 1.名称:应急照明灯 2.型号:1xLED/6W 3.规格:A型灯具,自带70min蓄电池,电压DC36V,色温≥2700K 4.安装形式:吸顶明装 |  | 套 | 47
41 | 030412004019 | 装饰灯 | 1.名称:大型疏散出口指示灯 2.型号:1xLED/1W 3.规格:A型灯具,自带70min蓄电池,电压DC36V,色温≥2700K 4.安装形式:门上方0.2m安装,距地3.0m壁装 |  | 套 | 15
42 | 030412004020 | 装饰灯 | 1.名称:小型疏散出口指示灯 2.型号:1xLED/1W 3.规格:A型灯具,自带70min蓄电池,电压DC36V,色温≥2700K 4.安装形式:门上方0.2m壁装 |  | 套 | 3
43 | 030412004021 | 装饰灯 | 1.名称:大型安全出口指示灯 2.型号:1xLED/1W 3.规格:A型灯具,自带70min蓄电池,电压DC36V,色温≥2700K 4.安装形式:门上方0.2m安装,距地3.0m壁装 |  | 套 | 6
44 | 030404034007 | 照明开关 | 1.名称:单极跷板开关 2.规格:10A 3.安装方式:底边距地1.3m |  | 个 | 2
45 | 030404034008 | 照明开关 | 1.名称:双极跷板开关 2.规格:10A 3.安装方式:底边距地1.3m |  | 个 | 4
本页小计
注：为计取规费等的使用，可在表中增设其中：“定额人工费”。
表—08
分部分项工程和单价措施项目清单与计价表
工程名称：食堂1-电气系统 |  |  |  | 标段： |  |  |  | 第 6 页 共 7 页
序号 | 项目编码 | 项目名称 | 项目特征描述 |  | 计量单位 | 工程量 | 金额（元）
[7 empty] | 综合单价 |  | 综合合价 | 其中
暂估价
46 | 030404034009 | 照明开关 | 1.名称:三极跷板开关 2.规格:10A 3.安装方式:底边距地1.3m |  | 个 | 2
47 | 030404034010 | 照明开关 | 1.名称:四极跷板开关 2.规格:10A 3.安装方式:底边距地1.3m |  | 个 | 8
48 | 030404034011 | 照明开关 | 1.名称:单极密闭跷板开关(防水) 2.规格:10A 3.安装方式:底边距地1.3m |  | 个 | 2
49 | 030404034012 | 照明开关 | 1.名称:双极密闭跷板开关(防水) 2.规格:10A 3.安装方式:底边距地1.3m |  | 个 | 2
50 | 030404034013 | 照明开关 | 1.名称:三极密闭跷板开关(防水) 2.规格:10A 3.安装方式:底边距地1.3m |  | 个 | 6
51 | 030404035002 | 插座 | 1.名称:安全型二、三眼插座 2.规格:10A 3.安装方式:底边距地0.3m |  | 个 | 6
52 | 030404035003 | 插座 | 1.名称:安全型二、三眼插座（防水） 2.规格:10A 3.安装方式:底边距地1.5m |  | 个 | 3
53 | 030404034014 | 照明开关 | 1.名称:风机启停按钮 |  | 个 | 4
54 | 030414002005 | 送配电装置系统 | 1、名称:送配电装置系统 |  | 系统 | 1
55 | 030107001002 | 交流电梯 | 1.名称:货梯 2.型号:详见技术规格书 3.层数:2层，0.32T 4.站数:无机房电梯 5.运转调试要求:满足设计及验收规范要求等完成此项一切费用 |  | 部 | 1
本页小计
注：为计取规费等的使用，可在表中增设其中：“定额人工费”。
表—08
分部分项工程和单价措施项目清单与计价表
工程名称：食堂1-电气系统 |  |  |  | 标段： |  |  |  | 第 7 页 共 7 页
序号 | 项目编码 | 项目名称 | 项目特征描述 |  | 计量单位 | 工程量 | 金额（元）
[7 empty] | 综合单价 |  | 综合合价 | 其中
暂估价
56 | 030107001003 | 交流电梯 | 1.名称:客梯 2.型号:详见技术规格书 3.层数:2层，1T 4.站数:无机房电梯 5.运转调试要求:满足设计及验收规范要求等完成此项一切费用 |  | 部 | 1
57 | 030413001009 | 铁构件 | 1.名称:抗震支架 2.规格:含电气、消防、暖通、给排水等各专业 3.其他:满足设计及验收规范要求等完成此项一切费用 |  | 套 | 20
分部分项合计
措施项目
58 | 031302007008 | 高层施工增加 |  |  | 项 | 1
59 | 031301017008 | 脚手架搭拆费 |  |  | 项 | 1
单价措施合计
本页小计
合 计
注：为计取规费等的使用，可在表中增设其中：“定额人工费”。
表—08

## 表-11 总价措施项目清单与计价表【食堂1-电气系统】
总价措施项目清单与计价表
工程名称：食堂1-电气系统 |  |  |  |  | 标段： |  |  | 第 1 页 共 2 页
序号 | 项目编码 | 项目名称 | 计算基础 | 费率 (%) |  | 金额 (元) | 调整费率 (%) |  | 调整后金额 (元) | 备注
1 | LSSGCSF00009 | 绿色施工安全防护措施费 | 分部分项人工费+分部分项机具费 | 35.77 | [5 empty] | 以分部分项的人工费与施工机具费之和为计算基础，费率35.77%
2 | 031301010008 | 安装与生产同时进行增加费用 | 分部分项人工费 | 0 | [5 empty] | 按人工费的10%计算
3 | 031301011008 | 在有害身体健康环境中施工增加费 | 分部分项人工费 | 0 | [5 empty] | 按人工费的10%计算
4 | TSSGBWZJF007 | 在地下（暗）室、设备及大口径管道内等特殊施工部位进行施工增加费 |  | 30 | [5 empty] | 按该部分人工费的30%计算
5 | 粤031302008007 | 赶工措施费 | 分部分项人工费+分部分项机具费 | 0 | [5 empty] | 赶工措施费=（1-δ）*分部分项（人工费+施工机具费）*0.344 （0.8≤δ＜1 式中：δ=合同工期/定额工期）
6 | 031302002007 | 夜间施工增加费 |  | 20 | [5 empty] | 按其夜间施工项目人工费的20%计算
7 | JTGRSGZJF007 | 交通干扰工程施工增加费 |  | 10 | [5 empty] | 按在市政道路上施工项目人工费的10%计算
8 | 粤031302009007 | 文明工地增加费 | 分部分项人工费+分部分项机具费 | 0 | [5 empty] | 以分部分项的人工费与施工机具费之和为计算基础；市级文明工地1.00%；省级文明工地2.00%
9 | DXGXJCJXF007 | 地下管线交叉降效费 | [7 empty] | 按实际发生或经批准的施工方案计算
编制人（造价人员）： |  |  |  |  | 复核人（造价工程师）：
表-11
总价措施项目清单与计价表
工程名称：食堂1-电气系统 |  |  |  |  | 标段： |  |  | 第 2 页 共 2 页
序号 | 项目编码 | 项目名称 | 计算基础 | 费率 (%) |  | 金额 (元) | 调整费率 (%) |  | 调整后金额 (元) | 备注
10 | QTFY00000009 | 其他费用 | [7 empty] | 按实际发生或经批准的施工组织设计方案计算
合 计
编制人（造价人员）： |  |  |  |  | 复核人（造价工程师）：
表-11

## 表-12 其他项目清单与计价汇总表【食堂1-电气系统】
其他项目清单与计价汇总表
工程名称：食堂1-电气系统 |  |  | 标段： |  | 第 1 页 共 1 页
序号 | 项目名称 | 金额（元） |  | 结算金额（元） |  | 备注
1 | 暂列金额 | 0.00 |  |  |  | 明细详见表-12-1
2 | 暂估价 | 0.00
2.1 | 材料暂估价 | — |  |  |  | 明细详见表-12-2
2.2 | 专业工程暂估价 | 0.00 |  |  |  | 明细详见表-12-3
3 | 计日工 |  |  |  |  | 明细详见表-12-4
4 | 总承包服务费 |  |  |  |  | 明细详见表-12-5
5 | 预算包干费
6 | 工程优质费
7 | 概算幅度差
8 | 现场签证费用
9 | 索赔费用
10 | 其他费用
合 计 | [5 empty] | —
注：材料（工程设备）暂估单价进入清单项目综合单价，此处不汇总。
表—12

## 表-12-1 暂列金额表【食堂1-电气系统】
暂列金额明细表
工程名称：食堂1-电气系统 |  |  | 标段： |  | 第 1 页 共 1 页
序号 | 名称 | 计量单位 |  | 暂定金额（元） |  | 备注
1 | 暂列金额 | 元
合 计 |  |  |  | 0.00 |  | —
注：此表由招标人填写，如不能详列，也可只列暂列金额总额，投标人应将上述暂列金额计入投标总价中。
表—12—1

## 表-12-3 专业工程暂估价及结算价表【食堂1-电气系统】
专业工程暂估价及结算价表
工程名称：食堂1-电气系统 |  |  |  | 标段： |  | 第 1 页 共 1 页
序号 | 工程名称 | 工程内容 | 暂估金额 （元） |  | 结算金额 (元) |  | 差额 ±(元) | 备注
1
合 计 |  |  | 0.00 |  |  |  |  | —
注：此表由招标人填写，投标人应将上述专业工程暂估价计入投标总价中。
表—12—3

## 表-12-5 总承包服务费计价表【食堂1-电气系统】
总承包服务费计价表
工程名称：食堂1-电气系统 |  |  |  | 标段： |  | 第 1 页 共 1 页
序号 | 项目名称 | 项目价值（元） | 服务内容 |  | 计算基础 |  | 费率(%) | 金额
1 | 总承包配合服务费 |  | 承包人须服从孚能科技年产30GWh动力电池生产基地项目相关土建总承包人的协调管理，配合土建总承包人做好在质量、进度、安全、验收等方面的工作
合 计
注：此表项目名称、服务内容由招标人填写，编制招标控制价时，费率及金额由招标人按有关计价规定确定；投标时，费率及金额由投标人自主报价，计入投标总价中。
表—12—5

## 表-13 规费、税金项目清单与计价表【食堂1-电气系统】
规费、税金项目清单与计价表
工程名称：食堂1-电气系统 |  |  | 标段： |  | 第 1 页 共 1 页
序号 | 项目名称 | 计算基础 | 计算基数 | 计算费率 (%) |  | 金额(元)
1 | 增值税销项税额 | 分部分项合计+措施合计+其他项目 |  | 9
合 计
编制人（造价人员）： |  |  | 复核人（造价工程师）：
表—13

## 表-04 单位工程招标控制价汇总表【食堂1-给排水系统】
单位工程招标控制价汇总表
工程名称：食堂1-给排水系统 |  | 标段： |  | 第 1 页 共 1 页
序号 | 汇总内容 |  | 金额:(元) |  | 其中：暂估价(元)
1 | 分部分项合计
1.1 | 给水系统
1.2 | 排水系统
1.3 | 卫生器具
2 | 措施合计
2.1 | 绿色施工安全防护措施费
2.2 | 其他措施费
3 | 其他项目
3.1 | 暂列金额
3.2 | 暂估价
3.3 | 计日工
3.4 | 总承包服务费
3.5 | 预算包干费
3.6 | 工程优质费
3.7 | 概算幅度差
3.8 | 索赔费用
3.9 | 现场签证费用
3.10 | 其他费用
4 | 税前工程造价
5 | 增值税销项税额
6 | 总造价
7 | 人工费
招标控制价合计=1+2+3+5
注：本表适用于单位工程招标控制价或投标报价的汇总，如无单位工程划分，单项工程也使用本表汇总
表—04

## 表-08 分部分项工程和单价措施项目清单与计价表【食堂1-_2
分部分项工程和单价措施项目清单与计价表
工程名称：食堂1-给排水系统 |  |  |  | 标段： |  |  |  | 第 1 页 共 10 页
序号 | 项目编码 | 项目名称 | 项目特征描述 |  | 计量单位 | 工程量 | 金额（元）
[7 empty] | 综合单价 |  | 综合合价 | 其中
暂估价
给水系统
1 | 031001006011 | 塑料管 | 1、安装部位:室内 2、介质:给水 3、材质、规格:PPR管S5型给水管（冷水） DN15 4、连接形式:热熔连接 5、压力试验及吹、洗设计要求:水压试验,消毒冲洗 6、按设计要求刷管道标识色环 7、其他:满足设计及验收规范要求等完成此项一切费用 |  | m | 81.02
2 | 031001006012 | 塑料管 | 1、安装部位:室内 2、介质:给水 3、材质、规格:PPR管S5型给水管（冷水） DN20 4、连接形式:热熔连接 5、压力试验及吹、洗设计要求:水压试验,消毒冲洗 6、按设计要求刷管道标识色环 7、其他:满足设计及验收规范要求等完成此项一切费用 |  | m | 1.41
3 | 031001006013 | 塑料管 | 1、安装部位:室内 2、介质:给水 3、材质、规格:PPR管S5型给水管（冷水） DN25 4、连接形式:热熔连接 5、压力试验及吹、洗设计要求:水压试验,消毒冲洗 6、按设计要求刷管道标识色环 7、其他:满足设计及验收规范要求等完成此项一切费用 |  | m | 58.63
本页小计
注：为计取规费等的使用，可在表中增设其中：“定额人工费”。
表—08
分部分项工程和单价措施项目清单与计价表
工程名称：食堂1-给排水系统 |  |  |  | 标段： |  |  |  | 第 2 页 共 10 页
序号 | 项目编码 | 项目名称 | 项目特征描述 |  | 计量单位 | 工程量 | 金额（元）
[7 empty] | 综合单价 |  | 综合合价 | 其中
暂估价
4 | 031001006014 | 塑料管 | 1、安装部位:室内 2、介质:给水 3、材质、规格:PPR管S5型给水管（冷水） DN40 4、连接形式:热熔连接 5、压力试验及吹、洗设计要求:水压试验,消毒冲洗 6、按设计要求刷管道标识色环 7、其他:满足设计及验收规范要求等完成此项一切费用 |  | m | 5.7
5 | 031001006015 | 塑料管 | 1、安装部位:室内 2、介质:给水 3、材质、规格:PPR管S5型给水管（冷水） DN50 4、连接形式:热熔连接 5、压力试验及吹、洗设计要求:水压试验,消毒冲洗 6、按设计要求刷管道标识色环 7、其他:满足设计及验收规范要求等完成此项一切费用 |  | m | 31.45
6 | 031001006016 | 塑料管 | 1、安装部位:室内 2、介质:给水 3、材质、规格:PPR管S5型热水管（热水） DN25 4、连接形式:热熔连接 5、压力试验及吹、洗设计要求:水压试验,消毒冲洗 6、按设计要求刷管道标识色环 7、其他:满足设计及验收规范要求等完成此项一切费用 |  | m | 2.49
本页小计
注：为计取规费等的使用，可在表中增设其中：“定额人工费”。
表—08
分部分项工程和单价措施项目清单与计价表
工程名称：食堂1-给排水系统 |  |  |  | 标段： |  |  |  | 第 3 页 共 10 页
序号 | 项目编码 | 项目名称 | 项目特征描述 |  | 计量单位 | 工程量 | 金额（元）
[7 empty] | 综合单价 |  | 综合合价 | 其中
暂估价
7 | 031001006017 | 塑料管 | 1、安装部位:室内 2、介质:给水 3、材质、规格:PPR管S5型热水管（热水） DN40 4、连接形式:热熔连接 5、压力试验及吹、洗设计要求:水压试验,消毒冲洗 6、按设计要求刷管道标识色环 7、其他:满足设计及验收规范要求等完成此项一切费用 |  | m | 46.92
8 | 031001006018 | 塑料管 | 1、安装部位:室内 2、介质:给水 3、材质、规格:PPR管S5型热水管（热水） DN50 4、连接形式:热熔连接 5、压力试验及吹、洗设计要求:水压试验,消毒冲洗 6、按设计要求刷管道标识色环 7、其他:满足设计及验收规范要求等完成此项一切费用 |  | m | 0.7
9 | 031001007001 | 复合管 | 1、安装部位:室内 2、介质:给水 3、材质、规格:PSP钢塑复合管 DN65 4、连接形式:双热熔连接 5、压力试验及吹、洗设计要求:水压试验,消毒冲洗 6、按设计要求刷管道标识色环 7、其他:满足设计及验收规范要求等完成此项一切费用 |  | m | 10.45
本页小计
注：为计取规费等的使用，可在表中增设其中：“定额人工费”。
表—08
分部分项工程和单价措施项目清单与计价表
工程名称：食堂1-给排水系统 |  |  |  | 标段： |  |  |  | 第 4 页 共 10 页
序号 | 项目编码 | 项目名称 | 项目特征描述 |  | 计量单位 | 工程量 | 金额（元）
[7 empty] | 综合单价 |  | 综合合价 | 其中
暂估价
10 | 031001007002 | 复合管（超高） | 1、安装部位:室内 2、介质:给水 3、材质、规格:PSP钢塑复合管 DN65 4、连接形式:双热熔连接 5、压力试验及吹、洗设计要求:水压试验,消毒冲洗 6、按设计要求刷管道标识色环 7、其他:满足设计及验收规范要求等完成此项一切费用 |  | m | 7.2
11 | 031001007003 | 复合管 | 1、安装部位:室内 2、介质:给水 3、材质、规格:PSP钢塑复合管 DN80 4、连接形式:双热熔连接 5、压力试验及吹、洗设计要求:水压试验,消毒冲洗 6、按设计要求刷管道标识色环 7、其他:满足设计及验收规范要求等完成此项一切费用 |  | m | 7.55
12 | 031002001014 | 管道支架（超高） | 1、形式:管道支架 2、材质:角钢（综合） 3、除锈、刷油:人工除锈、刷樟丹两遍、刷调和漆两遍 4、其他:满足设计及验收规范要求等完成此项一切费用 |  | kg | 126.3
13 | 030109001013 | 离心式泵 | 1、名称:热水循环泵（含控制箱） 2、规格:Q=4M3/H,H=15M,N=1.1KW/台 3、其他:满足设计及验收规范要求等完成此项一切费用 |  | 台 | 2
14 | 031003013003 | 水表 | 1.安装部位(室内外):室内 2.型号、规格:智能远传水表 DN80 3.附件配置:带蝶阀两个 4.其他:满足设计及验收规范要求等完成此项一切费用 |  | 组 | 1
本页小计
注：为计取规费等的使用，可在表中增设其中：“定额人工费”。
表—08
分部分项工程和单价措施项目清单与计价表
工程名称：食堂1-给排水系统 |  |  |  | 标段： |  |  |  | 第 5 页 共 10 页
序号 | 项目编码 | 项目名称 | 项目特征描述 |  | 计量单位 | 工程量 | 金额（元）
[7 empty] | 综合单价 |  | 综合合价 | 其中
暂估价
15 | 031003013004 | 水表 | 1.安装部位(室内外):室内 2.型号、规格:智能远传水表 DN50 3.附件配置:带截止阀两个 4.其他:满足设计及验收规范要求等完成此项一切费用 |  | 组 | 2
16 | 031003013005 | 水表 | 1.安装部位(室内外):室内 2.型号、规格:智能远传水表 DN40 3.附件配置:带截止阀两个 4.其他:满足设计及验收规范要求等完成此项一切费用 |  | 组 | 2
17 | 031003006002 | 减压器 | 1.材质:先导式可调节减压阀 2.规格、压力等级:DN80 3.附件配置:橡胶软接头、Y型过滤器及压力表 4.其他:满足设计及验收规范要求等完成此项一切费用 |  | 组 | 1
18 | 031003006003 | 减压器 | 1.材质:减压阀（自带压力表型） 2.规格、压力等级:DN40 3.附件配置:Y型过滤器 4.其他:满足设计及验收规范要求等完成此项一切费用 |  | 组 | 2
19 | 031003003007 | 焊接法兰阀门 | 1、名称:蝶阀 2、规格：DN80（1.0MPa） 3、连接方式：法兰连接（包括焊接法兰） 4、其他:满足设计及验收规范要求等完成此项一切费用 |  | 个 | 1
20 | 031003003008 | 焊接法兰阀门 | 1、名称:蝶阀 2、规格：DN65（1.0MPa） 3、连接方式：法兰连接（包括焊接法兰） 4、其他:满足设计及验收规范要求等完成此项一切费用 |  | 个 | 3
21 | 031003008005 | 除污器(过滤器) | 1.材质:Y型过滤器 2.规格、压力等级:DN50（1.0MPa） 3.其他:满足设计及验收规范要求等完成此项一切费用 |  | 组 | 2
本页小计
注：为计取规费等的使用，可在表中增设其中：“定额人工费”。
表—08
分部分项工程和单价措施项目清单与计价表
工程名称：食堂1-给排水系统 |  |  |  | 标段： |  |  |  | 第 6 页 共 10 页
序号 | 项目编码 | 项目名称 | 项目特征描述 |  | 计量单位 | 工程量 | 金额（元）
[7 empty] | 综合单价 |  | 综合合价 | 其中
暂估价
22 | 031003010002 | 软接头（软管） | 1、名称:可曲挠橡胶接头 2、规格:DN40（1.0MPa） 3、其他:满足设计及验收规范要求等完成此项一切费用 |  | 个 | 4
23 | 031003001046 | 螺纹阀门 | 1.类型:泄压阀 2.规格、压力等级:DN40（1.0MPa） 3.连接形式:螺纹连接 4.其他:满足设计及验收规范要求等完成此项一切费用 |  | 个 | 1
24 | 031003001047 | 螺纹阀门 | 1.类型:闸阀 2.规格、压力等级:DN40（1.0MPa） 3.连接形式:螺纹连接 4.其他:满足设计及验收规范要求等完成此项一切费用 |  | 个 | 4
25 | 031003001048 | 螺纹阀门 | 1.类型:止回阀 2.规格、压力等级:DN40（1.0MPa） 3.连接形式:螺纹连接 4.其他:满足设计及验收规范要求等完成此项一切费用 |  | 个 | 2
26 | 031003001049 | 螺纹阀门 | 1.类型:动态平衡阀 2.规格、压力等级:DN25（1.0MPa） 3.连接形式:螺纹连接 4.其他:满足设计及验收规范要求等完成此项一切费用 |  | 个 | 2
27 | 031003001050 | 螺纹阀门 | 1.类型:截止阀 2.规格、压力等级:DN25（1.0MPa） 3.连接形式:螺纹连接 4.其他:满足设计及验收规范要求等完成此项一切费用 |  | 个 | 5
28 | 031003001051 | 螺纹阀门 | 1.类型:截止阀 2.规格、压力等级:DN40（1.0MPa） 3.连接形式:螺纹连接 4.其他:满足设计及验收规范要求等完成此项一切费用 |  | 个 | 4
本页小计
注：为计取规费等的使用，可在表中增设其中：“定额人工费”。
表—08
分部分项工程和单价措施项目清单与计价表
工程名称：食堂1-给排水系统 |  |  |  | 标段： |  |  |  | 第 7 页 共 10 页
序号 | 项目编码 | 项目名称 | 项目特征描述 |  | 计量单位 | 工程量 | 金额（元）
[7 empty] | 综合单价 |  | 综合合价 | 其中
暂估价
29 | 031003001052 | 螺纹阀门 | 1.类型:截止阀 2.规格、压力等级:DN50（1.0MPa） 3.连接形式:螺纹连接 4.其他:满足设计及验收规范要求等完成此项一切费用 |  | 个 | 2
30 | 031003001053 | 螺纹阀门 | 1、类型:自动排气阀 2、材质:全铜 3、规格、压力等级:DN15 4、连接形式:螺纹连接 5、含截止阀 6、其他:满足设计及验收规范要求等完成此项一切费用 |  | 个 | 5
31 | 031208002008 | 管道绝热 | 1.绝热材料品种:B1级泡沫橡塑保温 2.绝热厚度:30mm 3.管道外径:管道φ57mm以下 4.其他:满足设计及验收规范要求等完成此项一切费用 |  | m3 | 0.383
32 | 031208007002 | 防潮层、保护层 | 1.材料:铝皮 2.厚度:0.5mm 3.其他:满足设计及验收规范要求等完成此项一切费用 |  | m2 | 18.68
33 | 031002003029 | 套管 | 1、名称、类型:一般钢套管 2、材质:焊接钢管 3、规格:DN15 4、其他:满足设计及验收规范要求等完成此项一切费用 |  | 个 | 2
34 | 031002003030 | 套管 | 1、名称、类型:一般钢套管 2、材质:焊接钢管 3、规格:DN50 4、其他:满足设计及验收规范要求等完成此项一切费用 |  | 个 | 2
35 | 031002003031 | 套管 | 1、名称、类型:一般钢套管 2、材质:焊接钢管 3、规格:DN65 4、其他:满足设计及验收规范要求等完成此项一切费用 |  | 个 | 1
本页小计
注：为计取规费等的使用，可在表中增设其中：“定额人工费”。
表—08
分部分项工程和单价措施项目清单与计价表
工程名称：食堂1-给排水系统 |  |  |  | 标段： |  |  |  | 第 8 页 共 10 页
序号 | 项目编码 | 项目名称 | 项目特征描述 |  | 计量单位 | 工程量 | 金额（元）
[7 empty] | 综合单价 |  | 综合合价 | 其中
暂估价
36 | 031002003032 | 套管 | 1、名称、类型:一般钢套管 2、材质:焊接钢管 3、规格:DN80 4、其他:满足设计及验收规范要求等完成此项一切费用 |  | 个 | 1
给水系统合计
排水系统
37 | 031001006019 | 塑料管 | 1、安装部位:室内 2、介质:排水 3、材质、规格:UPVC排水管 De50 4、连接形式:粘接 5、压力试验及吹、洗设计要求:灌水试验 6、其他:满足设计及验收规范要求等完成此项一切费用 |  | m | 15.47
38 | 031001006020 | 塑料管 | 1、安装部位:室内 2、介质:排水 3、材质、规格:UPVC排水管 De75 4、连接形式:粘接 5、压力试验及吹、洗设计要求:灌水试验 6、其他:满足设计及验收规范要求等完成此项一切费用 |  | m | 19.49
39 | 031001006021 | 塑料管 | 1、安装部位:室内 2、介质:排水 3、材质、规格:UPVC排水管 De110 4、连接形式:粘接 5、压力试验及吹、洗设计要求:灌水试验 6、其他:满足设计及验收规范要求等完成此项一切费用 |  | m | 41.98
本页小计
注：为计取规费等的使用，可在表中增设其中：“定额人工费”。
表—08
分部分项工程和单价措施项目清单与计价表
工程名称：食堂1-给排水系统 |  |  |  | 标段： |  |  |  | 第 9 页 共 10 页
序号 | 项目编码 | 项目名称 | 项目特征描述 |  | 计量单位 | 工程量 | 金额（元）
[7 empty] | 综合单价 |  | 综合合价 | 其中
暂估价
40 | 031001005001 | 铸铁管 | 1.安装部位:室内 2.介质:厨房排水 3.材质、规格:铸铁排水管DN150 4.连接形式:承插 5.接口材料:胶圈接口 6.压力试验及吹、洗设计要求:灌水试验 7.其他:满足设计及验收规范要求等完成此项一切费用 |  | m | 12.81
41 | 031004014004 | 地漏 | 1、名称:直通式地漏 2、材质:不锈钢 3、型号、规格:DN50 4、其他:满足设计及验收规范要求等完成此项一切费用 |  | 个 | 7
42 | 031004014005 | 地漏 | 1、名称:网框式地漏 2、材质:铸铁 3、型号、规格:DN150 4、其他:满足设计及验收规范要求等完成此项一切费用 |  | 个 | 1
43 | 031001006022 | 阻火圈 | 1、名称、类型:阻火圈 2、规格:DN100 3、其他:满足设计及验收规范要求等完成此项一切费用 |  | 个 | 12
排水系统合计
卫生器具
44 | 031004006002 | 蹲式大便器 | 1、名称:蹲式大便器 2、附件:含脚踏自闭式冲洗阀、连接软管、角阀、下水等配件 3、其他:满足设计及验收规范要求等完成此项一切费用 |  | 组 | 12
45 | 031004003002 | 洗脸盆（台上式） | 1、名称:台式洗脸盆 2、附件:含红外感应水嘴、连接软管、角阀、下水等配件 3、其他:满足设计及验收规范要求等完成此项一切费用 |  | 组 | 12
本页小计
注：为计取规费等的使用，可在表中增设其中：“定额人工费”。
表—08
分部分项工程和单价措施项目清单与计价表
工程名称：食堂1-给排水系统 |  |  |  | 标段： |  |  |  | 第 10 页 共 10 页
序号 | 项目编码 | 项目名称 | 项目特征描述 |  | 计量单位 | 工程量 | 金额（元）
[7 empty] | 综合单价 |  | 综合合价 | 其中
暂估价
46 | 031004004001 | 成品拖把池 | 1、名称:成品拖把池 2、附件:含水龙头、连接软管、角阀、下水等配件 3、其他:满足设计及验收规范要求等完成此项一切费用 |  | 组 | 1
47 | 031004007002 | 节水型感应开关小便斗 | 1、名称:自动感应一体式壁挂式小便斗 2、附件:含冲洗阀、连接软管、角阀、下水等配件 3、其他:满足设计及验收规范要求等完成此项一切费用 |  | 组 | 6
48 | 031004003003 | 洗脸盆（台上式） | 1、名称:洗脸盆（立柱式） 2、附件:含水龙头、连接软管、角阀、下水等配件 3、其他:满足设计及验收规范要求等完成此项一切费用 |  | 组 | 2
49 | 031004006003 | 大便器 | 1、名称:坐式大便器 2、附件:含水箱、盖板、连接软管、角阀、下水等配件 3、其他:满足设计及验收规范要求等完成此项一切费用 |  | 组 | 2
卫生器具合计
分部分项合计
措施项目
50 | 031302007009 | 高层施工增加 |  |  | 项 | 1
51 | 031301017009 | 脚手架搭拆费 |  |  | 项 | 1
单价措施合计
本页小计
合 计
注：为计取规费等的使用，可在表中增设其中：“定额人工费”。
表—08

## 表-11 总价措施项目清单与计价表【食堂1-给排水系统】
总价措施项目清单与计价表
工程名称：食堂1-给排水系统 |  |  |  |  | 标段： |  |  | 第 1 页 共 2 页
序号 | 项目编码 | 项目名称 | 计算基础 | 费率 (%) |  | 金额 (元) | 调整费率 (%) |  | 调整后金额 (元) | 备注
1 | LSSGCSF00010 | 绿色施工安全防护措施费 | 分部分项人工费+分部分项机具费 | 35.77 | [5 empty] | 以分部分项的人工费与施工机具费之和为计算基础，费率35.77%
2 | 031301010009 | 安装与生产同时进行增加费用 | 分部分项人工费 | 0 | [5 empty] | 按人工费的10%计算
3 | 031301011009 | 在有害身体健康环境中施工增加费 | 分部分项人工费 | 0 | [5 empty] | 按人工费的10%计算
4 | TSSGBWZJF008 | 在地下（暗）室、设备及大口径管道内等特殊施工部位进行施工增加费 |  | 30 | [5 empty] | 按该部分人工费的30%计算
5 | 粤031302008008 | 赶工措施费 | 分部分项人工费+分部分项机具费 | 0 | [5 empty] | 赶工措施费=（1-δ）*分部分项（人工费+施工机具费）*0.344 （0.8≤δ＜1 式中：δ=合同工期/定额工期）
6 | 031302002008 | 夜间施工增加费 |  | 20 | [5 empty] | 按其夜间施工项目人工费的20%计算
7 | JTGRSGZJF008 | 交通干扰工程施工增加费 |  | 10 | [5 empty] | 按在市政道路上施工项目人工费的10%计算
8 | 粤031302009008 | 文明工地增加费 | 分部分项人工费+分部分项机具费 | 0 | [5 empty] | 以分部分项的人工费与施工机具费之和为计算基础；市级文明工地1.00%；省级文明工地2.00%
9 | DXGXJCJXF008 | 地下管线交叉降效费 | [7 empty] | 按实际发生或经批准的施工方案计算
编制人（造价人员）： |  |  |  |  | 复核人（造价工程师）：
表-11
总价措施项目清单与计价表
工程名称：食堂1-给排水系统 |  |  |  |  | 标段： |  |  | 第 2 页 共 2 页
序号 | 项目编码 | 项目名称 | 计算基础 | 费率 (%) |  | 金额 (元) | 调整费率 (%) |  | 调整后金额 (元) | 备注
10 | QTFY00000010 | 其他费用 | [7 empty] | 按实际发生或经批准的施工组织设计方案计算
合 计
编制人（造价人员）： |  |  |  |  | 复核人（造价工程师）：
表-11

## 表-12 其他项目清单与计价汇总表【食堂1-给排水系统】
其他项目清单与计价汇总表
工程名称：食堂1-给排水系统 |  |  | 标段： |  | 第 1 页 共 1 页
序号 | 项目名称 | 金额（元） |  | 结算金额（元） |  | 备注
1 | 暂列金额 | 0.00 |  |  |  | 明细详见表-12-1
2 | 暂估价 | 0.00
2.1 | 材料暂估价 | — |  |  |  | 明细详见表-12-2
2.2 | 专业工程暂估价 | 0.00 |  |  |  | 明细详见表-12-3
3 | 计日工 |  |  |  |  | 明细详见表-12-4
4 | 总承包服务费 |  |  |  |  | 明细详见表-12-5
5 | 预算包干费
6 | 工程优质费
7 | 概算幅度差
8 | 现场签证费用
9 | 索赔费用
10 | 其他费用
合 计 | [5 empty] | —
注：材料（工程设备）暂估单价进入清单项目综合单价，此处不汇总。
表—12

## 表-12-1 暂列金额表【食堂1-给排水系统】
暂列金额明细表
工程名称：食堂1-给排水系统 |  |  | 标段： |  | 第 1 页 共 1 页
序号 | 名称 | 计量单位 |  | 暂定金额（元） |  | 备注
1 | 暂列金额 | 元
合 计 |  |  |  | 0.00 |  | —
注：此表由招标人填写，如不能详列，也可只列暂列金额总额，投标人应将上述暂列金额计入投标总价中。
表—12—1

## 表-12-3 专业工程暂估价及结算价表【食堂1-给排水系统】
专业工程暂估价及结算价表
工程名称：食堂1-给排水系统 |  |  |  | 标段： |  | 第 1 页 共 1 页
序号 | 工程名称 | 工程内容 | 暂估金额 （元） |  | 结算金额 (元) |  | 差额 ±(元) | 备注
1
合 计 |  |  | 0.00 |  |  |  |  | —
注：此表由招标人填写，投标人应将上述专业工程暂估价计入投标总价中。
表—12—3

## 表-12-5 总承包服务费计价表【食堂1-给排水系统】
总承包服务费计价表
工程名称：食堂1-给排水系统 |  |  |  | 标段： |  | 第 1 页 共 1 页
序号 | 项目名称 | 项目价值（元） | 服务内容 |  | 计算基础 |  | 费率(%) | 金额
1 | 总承包配合服务费 |  | 承包人须服从孚能科技年产30GWh动力电池生产基地项目相关土建总承包人的协调管理，配合土建总承包人做好在质量、进度、安全、验收等方面的工作
合 计
注：此表项目名称、服务内容由招标人填写，编制招标控制价时，费率及金额由招标人按有关计价规定确定；投标时，费率及金额由投标人自主报价，计入投标总价中。
表—12—5

## 表-13 规费、税金项目清单与计价表【食堂1-给排水系统】
规费、税金项目清单与计价表
工程名称：食堂1-给排水系统 |  |  | 标段： |  | 第 1 页 共 1 页
序号 | 项目名称 | 计算基础 | 计算基数 | 计算费率 (%) |  | 金额(元)
1 | 增值税销项税额 | 分部分项合计+措施合计+其他项目 |  | 9
合 计
编制人（造价人员）： |  |  | 复核人（造价工程师）：
表—13

## 表-04 单位工程招标控制价汇总表【食堂1-消防系统】
单位工程招标控制价汇总表
工程名称：食堂1-消防系统 |  | 标段： |  | 第 1 页 共 1 页
序号 | 汇总内容 |  | 金额:(元) |  | 其中：暂估价(元)
1 | 分部分项合计
1.1 | 消防报警系统
1.2 | 消火栓系统
2 | 措施合计
2.1 | 绿色施工安全防护措施费
2.2 | 其他措施费
3 | 其他项目
3.1 | 暂列金额
3.2 | 暂估价
3.3 | 计日工
3.4 | 总承包服务费
3.5 | 预算包干费
3.6 | 工程优质费
3.7 | 概算幅度差
3.8 | 索赔费用
3.9 | 现场签证费用
3.10 | 其他费用
4 | 税前工程造价
5 | 增值税销项税额
6 | 总造价
7 | 人工费
招标控制价合计=1+2+3+5
注：本表适用于单位工程招标控制价或投标报价的汇总，如无单位工程划分，单项工程也使用本表汇总
表—04

## 表-08 分部分项工程和单价措施项目清单与计价表【食堂1-_3
分部分项工程和单价措施项目清单与计价表
工程名称：食堂1-消防系统 |  |  |  | 标段： |  |  |  | 第 1 页 共 4 页
序号 | 项目编码 | 项目名称 | 项目特征描述 |  | 计量单位 | 工程量 | 金额（元）
[7 empty] | 综合单价 |  | 综合合价 | 其中
暂估价
消防报警系统
1 | 030411001024 | 配管 | 1.名称:电气配管 2.材质:紧定式镀锌钢导管 3.规格:JDG20 4.配置形式:暗配 |  | m | 426.34
2 | 030411004030 | 配线 | 1.名称:报警总线 2.配线形式:管内穿线 3.型号:ZCN-RVS-B1-2X2.5 |  | m | 159.32
3 | 030411004031 | 配线 | 1.名称:联网线 2.配线形式:管内穿线 3.型号:ZCN-RVSP-B1-2X1.5 |  | m | 33.76
4 | 030411004032 | 配线 | 1.名称:气体报警线 2.配线形式:管内穿线 3.型号:ZCNRVV-3X1.5 |  | m | 200.51
5 | 030411004033 | 配线 | 1.名称:RS485总线 2.配线形式:管内穿线 |  | m | 13.18
6 | 030411004034 | 配线 | 1.名称:无障碍系统-按钮线 2.配线形式:管内穿线 3.型号:ZCNRVS-2X2.5 |  | m | 30.75
7 | 030411005003 | 接线箱 | 1.名称:接线端子箱 2.安装形式:距地1.5m,壁装 |  | 个 | 1
8 | 030904008006 | 模块(模块箱) | 总线隔离模块 |  | 个 | 1
9 | 030904003004 | 按钮 | 1.名称:消火栓按钮 |  | 个 | 11
10 | 030904005003 | 声光报警器 | 1.名称:声光报警器 2.底边距地2.5m安装/门上0.2m安装 |  | 个 | 8
11 | 030904001005 | 点型探测器 | 1.名称:天然气浓度探测器 2.线制:总线制 |  | 个 | 10
12 | 030904009003 | 区域报警控制箱 | 1.总线制:气体报警控制器 2.安装方式:底边距地1.5m壁装 |  | 台 | 1
13 | 030904009004 | 区域报警控制箱 | 1.总线制:无障碍报警控制器，自带变压器,电压等级<AC36V 2.安装方式:底边距地2.2m挂装 |  | 台 | 1
14 | 030904003005 | 按钮 | 1.名称:残障人士呼叫按钮 2.底边距地0.5m/1.0m安装 |  | 个 | 4
本页小计
注：为计取规费等的使用，可在表中增设其中：“定额人工费”。
表—08
分部分项工程和单价措施项目清单与计价表
工程名称：食堂1-消防系统 |  |  |  | 标段： |  |  |  | 第 2 页 共 4 页
序号 | 项目编码 | 项目名称 | 项目特征描述 |  | 计量单位 | 工程量 | 金额（元）
[7 empty] | 综合单价 |  | 综合合价 | 其中
暂估价
15 | 030404034015 | 照明开关 | 1.名称:钥匙复位开关面板 2.安装方式:底边距地0.5m/1.0m安装 |  | 个 | 2
16 | 030411006009 | 接线盒 | 1.名称:接线盒 2.材质:钢 3.安装形式:暗装 |  | 个 | 35
17 | 030409010003 | 浪涌保护器 | 1.名称:浪涌保护器 2.规格:CPK-36 Inch=10kA Uc=36V Up≤100V 3.安装形式:接线端子箱内 |  | 个 | 3
18 | 030905001004 | 自动报警系统调试 | 1.点数:64点以下 2.线制:总线制 |  | 系统 | 1
消防报警系统合计
消火栓系统
19 | 030901001004 | 消火栓钢管 | 1、名称:内外壁热浸锌镀锌钢管 2、介质:消火栓给水管道 3、规格:DN65 4、连接方式:卡箍连接 5、除锈、刷油:面漆两遍 6、冲洗、试验:水冲洗、水压试验 7、其他:满足设计及验收规范要求等完成此项一切费用 |  | m | 44.87
20 | 030901001005 | 消火栓钢管 | 1、名称:内外壁热浸锌镀锌钢管 2、介质:消火栓给水管道 3、规格:DN100 4、连接方式:卡箍连接 5、除锈、刷油:面漆两遍 6、冲洗、试验:水冲洗、水压试验 7、其他:满足设计及验收规范要求等完成此项一切费用 |  | m | 102.47
21 | 031002001015 | 管道支架 | 1、形式:管道支架 2、材质:角钢（综合） 3、除锈、刷油:人工除锈、刷樟丹两遍、刷调和漆两遍 4、其他:满足设计及验收规范要求等完成此项一切费用 |  | kg | 185.3
本页小计
注：为计取规费等的使用，可在表中增设其中：“定额人工费”。
表—08
分部分项工程和单价措施项目清单与计价表
工程名称：食堂1-消防系统 |  |  |  | 标段： |  |  |  | 第 3 页 共 4 页
序号 | 项目编码 | 项目名称 | 项目特征描述 |  | 计量单位 | 工程量 | 金额（元）
[7 empty] | 综合单价 |  | 综合合价 | 其中
暂估价
22 | 030901010003 | 室内消火栓 | 1、名称:薄型单栓带消防软管盘管组合消防柜 2、规格:1800*700*180 3、其他:DN65室内消火栓一个,喷嘴直径19mm的铝合金水枪一支,公称直径65mm有内衬里的消防水带一条,内径19mm消防软管卷盘30m及喷嘴直径6mm的全铜直流喷雾喷枪一套,灭火器MFABC5*2 4、其他:满足设计及验收规范要求等完成此项一切费用 |  | 套 | 10
23 | 030901010004 | 室内消火栓 | 1、名称:试验消火栓 2、规格:800*650*240 3、其他:含压力表 4、其他:满足设计及验收规范要求等完成此项一切费用 |  | 套 | 1
24 | 030901013002 | 灭火器放置箱 | 1、名称:灭火器放置箱5kg*2 2、其他:箱内设2具手提式磷酸铵盐干粉灭火器(MF/ABC5) 3、其他:满足设计及验收规范要求等完成此项一切费用 |  | 组 | 17
25 | 030901013003 | 灭火器 | 1.规格、型号:ZCQY16-LA自动灭火装置（含管路、阀件等全套设备及调试） 2.其他:满足设计及验收规范要求等完成此项一切费用 |  | 组 | 2
26 | 031003003009 | 焊接法兰阀门 | 1、名称:蝶阀 2、规格、压力等级:DN100（1.6MPa） 3、连接形式:法兰连接 4、其他:满足设计及验收规范要求等完成此项一切费用 |  | 个 | 7
27 | 030901007001 | 减压孔板(含法兰) | 1、类型:304不锈钢减压孔板(含法兰) 2、规格:DN100 3、连接形式:法兰连接 4、其他:满足设计及验收规范要求等完成此项一切费用 |  | 个 | 2
本页小计
注：为计取规费等的使用，可在表中增设其中：“定额人工费”。
表—08
分部分项工程和单价措施项目清单与计价表
工程名称：食堂1-消防系统 |  |  |  | 标段： |  |  |  | 第 4 页 共 4 页
序号 | 项目编码 | 项目名称 | 项目特征描述 |  | 计量单位 | 工程量 | 金额（元）
[7 empty] | 综合单价 |  | 综合合价 | 其中
暂估价
28 | 031003001054 | 自动排气阀 | 1、类型:自动排气阀 2、材质:全铜 3、规格、压力等级:DN25 4、连接形式:螺纹连接 5、含1个截止阀 6、其他:满足设计及验收规范要求等完成此项一切费用 |  | 个 | 1
29 | 031002003033 | 一般钢套管 | 1、名称、类型:一般钢套管 2、材质:焊接钢管 3、规格:DN65 4、其他:满足设计及验收规范要求等完成此项一切费用 |  | 个 | 7
30 | 031002003034 | 一般钢套管 | 1、名称、类型:一般钢套管 2、材质:焊接钢管 3、规格:DN100 4、其他:满足设计及验收规范要求等完成此项一切费用 |  | 个 | 4
31 | 030905002002 | 水灭火控制装置调试 | 1、水灭火控制装置调试消火栓灭火系统 2、其他:满足设计及验收规范要求等完成此项一切费用 |  | 项 | 1
消火栓系统合计
分部分项合计
措施项目
32 | 031302007010 | 高层施工增加 |  |  | 项 | 1
33 | 031301017010 | 脚手架搭拆费 |  |  | 项 | 1
单价措施合计
本页小计
合 计
注：为计取规费等的使用，可在表中增设其中：“定额人工费”。
表—08

## 表-11 总价措施项目清单与计价表【食堂1-消防系统】
总价措施项目清单与计价表
工程名称：食堂1-消防系统 |  |  |  |  | 标段： |  |  | 第 1 页 共 2 页
序号 | 项目编码 | 项目名称 | 计算基础 | 费率 (%) |  | 金额 (元) | 调整费率 (%) |  | 调整后金额 (元) | 备注
1 | LSSGCSF00011 | 绿色施工安全防护措施费 | 分部分项人工费+分部分项机具费 | 35.77 | [5 empty] | 以分部分项的人工费与施工机具费之和为计算基础，费率35.77%
2 | 031301010010 | 安装与生产同时进行增加费用 | 分部分项人工费 | 0 | [5 empty] | 按人工费的10%计算
3 | 031301011010 | 在有害身体健康环境中施工增加费 | 分部分项人工费 | 0 | [5 empty] | 按人工费的10%计算
4 | TSSGBWZJF009 | 在地下（暗）室、设备及大口径管道内等特殊施工部位进行施工增加费 |  | 30 | [5 empty] | 按该部分人工费的30%计算
5 | 粤031302008009 | 赶工措施费 | 分部分项人工费+分部分项机具费 | 0 | [5 empty] | 赶工措施费=（1-δ）*分部分项（人工费+施工机具费）*0.344 （0.8≤δ＜1 式中：δ=合同工期/定额工期）
6 | 031302002009 | 夜间施工增加费 |  | 20 | [5 empty] | 按其夜间施工项目人工费的20%计算
7 | JTGRSGZJF009 | 交通干扰工程施工增加费 |  | 10 | [5 empty] | 按在市政道路上施工项目人工费的10%计算
8 | 粤031302009009 | 文明工地增加费 | 分部分项人工费+分部分项机具费 | 0 | [5 empty] | 以分部分项的人工费与施工机具费之和为计算基础；市级文明工地1.00%；省级文明工地2.00%
9 | DXGXJCJXF009 | 地下管线交叉降效费 | [7 empty] | 按实际发生或经批准的施工方案计算
编制人（造价人员）： |  |  |  |  | 复核人（造价工程师）：
表-11
总价措施项目清单与计价表
工程名称：食堂1-消防系统 |  |  |  |  | 标段： |  |  | 第 2 页 共 2 页
序号 | 项目编码 | 项目名称 | 计算基础 | 费率 (%) |  | 金额 (元) | 调整费率 (%) |  | 调整后金额 (元) | 备注
10 | QTFY00000011 | 其他费用 | [7 empty] | 按实际发生或经批准的施工组织设计方案计算
合 计
编制人（造价人员）： |  |  |  |  | 复核人（造价工程师）：
表-11

## 表-12 其他项目清单与计价汇总表【食堂1-消防系统】
其他项目清单与计价汇总表
工程名称：食堂1-消防系统 |  |  | 标段： |  | 第 1 页 共 1 页
序号 | 项目名称 | 金额（元） |  | 结算金额（元） |  | 备注
1 | 暂列金额 | 0.00 |  |  |  | 明细详见表-12-1
2 | 暂估价 | 0.00
2.1 | 材料暂估价 | — |  |  |  | 明细详见表-12-2
2.2 | 专业工程暂估价 | 0.00 |  |  |  | 明细详见表-12-3
3 | 计日工 |  |  |  |  | 明细详见表-12-4
4 | 总承包服务费 |  |  |  |  | 明细详见表-12-5
5 | 预算包干费
6 | 工程优质费
7 | 概算幅度差
8 | 现场签证费用
9 | 索赔费用
10 | 其他费用
合 计 | [5 empty] | —
注：材料（工程设备）暂估单价进入清单项目综合单价，此处不汇总。
表—12

## 表-12-1 暂列金额表【食堂1-消防系统】
暂列金额明细表
工程名称：食堂1-消防系统 |  |  | 标段： |  | 第 1 页 共 1 页
序号 | 名称 | 计量单位 |  | 暂定金额（元） |  | 备注
1 | 暂列金额 | 元
合 计 |  |  |  | 0.00 |  | —
注：此表由招标人填写，如不能详列，也可只列暂列金额总额，投标人应将上述暂列金额计入投标总价中。
表—12—1

## 表-12-3 专业工程暂估价及结算价表【食堂1-消防系统】
专业工程暂估价及结算价表
工程名称：食堂1-消防系统 |  |  |  | 标段： |  | 第 1 页 共 1 页
序号 | 工程名称 | 工程内容 | 暂估金额 （元） |  | 结算金额 (元) |  | 差额 ±(元) | 备注
1
合 计 |  |  | 0.00 |  |  |  |  | —
注：此表由招标人填写，投标人应将上述专业工程暂估价计入投标总价中。
表—12—3

## 表-12-5 总承包服务费计价表【食堂1-消防系统】
总承包服务费计价表
工程名称：食堂1-消防系统 |  |  |  | 标段： |  | 第 1 页 共 1 页
序号 | 项目名称 | 项目价值（元） | 服务内容 |  | 计算基础 |  | 费率(%) | 金额
1 | 总承包配合服务费 |  | 承包人须服从孚能科技年产30GWh动力电池生产基地项目相关土建总承包人的协调管理，配合土建总承包人做好在质量、进度、安全、验收等方面的工作
合 计
注：此表项目名称、服务内容由招标人填写，编制招标控制价时，费率及金额由招标人按有关计价规定确定；投标时，费率及金额由投标人自主报价，计入投标总价中。
表—12—5

## 表-13 规费、税金项目清单与计价表【食堂1-消防系统】
规费、税金项目清单与计价表
工程名称：食堂1-消防系统 |  |  | 标段： |  | 第 1 页 共 1 页
序号 | 项目名称 | 计算基础 | 计算基数 | 计算费率 (%) |  | 金额(元)
1 | 增值税销项税额 | 分部分项合计+措施合计+其他项目 |  | 9
合 计
编制人（造价人员）： |  |  | 复核人（造价工程师）：
表—13

## 表-04 单位工程招标控制价汇总表【食堂1-暖通系统】
单位工程招标控制价汇总表
工程名称：食堂1-暖通系统 |  | 标段： |  | 第 1 页 共 1 页
序号 | 汇总内容 |  | 金额:(元) |  | 其中：暂估价(元)
1 | 分部分项合计
1.1 | 通风
2 | 措施合计
2.1 | 绿色施工安全防护措施费
2.2 | 其他措施费
3 | 其他项目
3.1 | 暂列金额
3.2 | 暂估价
3.3 | 计日工
3.4 | 总承包服务费
3.5 | 预算包干费
3.6 | 工程优质费
3.7 | 概算幅度差
3.8 | 索赔费用
3.9 | 现场签证费用
3.10 | 其他费用
4 | 税前工程造价
5 | 增值税销项税额
6 | 总造价
7 | 人工费
招标控制价合计=1+2+3+5
注：本表适用于单位工程招标控制价或投标报价的汇总，如无单位工程划分，单项工程也使用本表汇总
表—04

## 表-08 分部分项工程和单价措施项目清单与计价表【食堂1-_4
分部分项工程和单价措施项目清单与计价表
工程名称：食堂1-暖通系统 |  |  |  | 标段： |  |  |  | 第 1 页 共 4 页
序号 | 项目编码 | 项目名称 | 项目特征描述 |  | 计量单位 | 工程量 | 金额（元）
[7 empty] | 综合单价 |  | 综合合价 | 其中
暂估价
通风
排风、送风
1 | 030108003008 | 离心排风机 | 1、名称:离心式排风机(防爆)PF-1-1~2、PF-2-1~2 2、型号规格L=9500m³/h H=150Pa N=1.1kW n=525rpm G=167kg 噪声58dB(A) 电源380V 3、电机检查接线、减震措施、调试、取得国家有关消防认证 4、其他:满足设计及验收规范要求等完成此项一切费用 |  | 台 | 4
2 | 030108003009 | 轴流排风机 | 1、名称:管道换气扇(自带止回阀)PF-1-3~9、PF-2-3~9 2、型号规格L=419m³/h H=55Pa N=0.029kW(220V) 噪声43dB(A) 3、电机检查接线、减震措施、调试、取得国家有关消防认证 4、其他:满足设计及验收规范要求等完成此项一切费用 |  | 台 | 14
3 | 031002002002 | 设备支架 | 1、名称：支吊架制安 2、要求：支吊架除锈,刷防锈漆二道,灰色磁漆两道，明露部分色漆二度，满足设计要求 |  | kg | 360
4 | 030703001003 | 280℃排烟防火阀 | 1、名称:280℃排烟防火阀 2、规格:2000*1000 3、其他:满足设计及验收规范要求等完成此项一切费用 |  | 个 | 2
5 | 030703001004 | 70℃排烟防火阀 | 1、名称:70℃排烟防火阀 2、规格:2000*1000 3、其他:满足设计及验收规范要求等完成此项一切费用 |  | 个 | 1
6 | 030703001005 | 止回阀 | 1、名称:止回阀 2、规格:2000*1000 3、其他:满足设计及验收规范要求等完成此项一切费用 |  | 个 | 2
本页小计
注：为计取规费等的使用，可在表中增设其中：“定额人工费”。
表—08
分部分项工程和单价措施项目清单与计价表
工程名称：食堂1-暖通系统 |  |  |  | 标段： |  |  |  | 第 2 页 共 4 页
序号 | 项目编码 | 项目名称 | 项目特征描述 |  | 计量单位 | 工程量 | 金额（元）
[7 empty] | 综合单价 |  | 综合合价 | 其中
暂估价
7 | 030703001006 | 70℃排烟防火阀 | 1、名称:70℃排烟防火阀 2、规格:250*200 3、其他:满足设计及验收规范要求等完成此项一切费用 |  | 个 | 2
8 | 030703007006 | 单层百叶风口 | 1、名称:单层百叶风口(铝合金、带调节阀) 2、规格:800*500 3、其他:满足设计及验收规范要求等完成此项一切费用 |  | 个 | 12
9 | 030703007007 | 铝合金防雨百叶风口 | 1、名称:防雨百叶风口(铝合金、固定百叶)颜色同外墙 内衬防虫网 2、规格:1100*600 3、其他:满足设计及验收规范要求等完成此项一切费用 |  | 个 | 4
10 | 030703007008 | 铝合金防雨百叶风口 | 1、名称:防雨百叶风口(铝合金、固定百叶)颜色同外墙 内衬防虫网 2、规格:630*250 3、其他:满足设计及验收规范要求等完成此项一切费用 |  | 个 | 2
11 | 030702001004 | 碳钢通风管道 | 1、材质:镀锌钢板风管 2、形状:矩形 3、长边长:≤320mm 4、板材厚度:δ=0.5mm 5、支架:吊架(型钢综合)、除锈、刷红丹防锈漆一道,灰色调和漆两道 6、其他:满足设计及验收规范要求等完成此项一切费用 |  | m2 | 30.126
12 | 030702001005 | 碳钢通风管道 | 1、材质:镀锌钢板风管 2、形状:矩形 3、长边长:≤450mm 4、板材厚度:δ=0.6mm 5、支架:吊架(型钢综合)、除锈、刷红丹防锈漆一道,灰色调和漆两道 6、其他:满足设计及验收规范要求等完成此项一切费用 |  | m2 | 10.698
本页小计
注：为计取规费等的使用，可在表中增设其中：“定额人工费”。
表—08
分部分项工程和单价措施项目清单与计价表
工程名称：食堂1-暖通系统 |  |  |  | 标段： |  |  |  | 第 3 页 共 4 页
序号 | 项目编码 | 项目名称 | 项目特征描述 |  | 计量单位 | 工程量 | 金额（元）
[7 empty] | 综合单价 |  | 综合合价 | 其中
暂估价
13 | 030702001006 | 碳钢通风管道 | 1、材质:镀锌钢板风管 2、形状:矩形 3、长边长:≤1000mm 4、板材厚度:δ=1.0mm 5、支架:吊架(型钢综合)、除锈、刷红丹防锈漆一道,灰色调和漆两道 6、其他:满足设计及验收规范要求等完成此项一切费用 |  | m2 | 82.642
14 | 030702001007 | 碳钢通风管道 | 1、材质:镀锌钢板风管 2、形状:矩形 3、长边长:≤1250mm 4、板材厚度:δ=1.2mm 5、支架:吊架(型钢综合)、除锈、刷红丹防锈漆一道,灰色调和漆两道 6、其他:满足设计及验收规范要求等完成此项一切费用 |  | m2 | 18.022
15 | 030702001008 | 碳钢通风管道 | 1、材质：不锈钢板风管 2、形状:矩形 3、长边长:≤1250mm 4、板材厚度:δ=1.2mm 5、支架:吊架(型钢综合)、除锈、刷红丹防锈漆一道,灰色调和漆两道 6、其他:满足设计及验收规范要求等完成此项一切费用 |  | m2 | 69.767
16 | 030702008002 | 柔性软风管 | 1.名称:柔性软接 2.材质:按图纸设计和规范要求 |  | m2 | 6.496
17 | 030702009002 | 弯头导流叶片 | 1.名称:弯头导流叶片制作安装 2.材质:镀锌铁皮 |  | m2 | 5.1
18 | 030704001002 | 通风工程检测、调试 | 通风工程检测、调试 |  | 系统 | 1
排风、送风合计
通风合计
分部分项合计
措施项目
19 | 031302007011 | 高层施工增加 |  |  | 项 | 1
本页小计
注：为计取规费等的使用，可在表中增设其中：“定额人工费”。
表—08
分部分项工程和单价措施项目清单与计价表
工程名称：食堂1-暖通系统 |  |  |  | 标段： |  |  |  | 第 4 页 共 4 页
序号 | 项目编码 | 项目名称 | 项目特征描述 |  | 计量单位 | 工程量 | 金额（元）
[7 empty] | 综合单价 |  | 综合合价 | 其中
暂估价
20 | 031301017011 | 脚手架搭拆费 |  |  | 项 | 1
21 | 031301010012 | 安装与生产同时进行施工增加费 |  |  | 项 | 1
22 | 031301011012 | 在有害身体健康环境中施工增加费 |  |  | 项 | 1
23 | 031301017012 | 脚手架搭拆费 |  |  | 项 | 1
24 | 031302003002 | 在地下（暗）室、设备及大口径管道内等特殊施工部位进行施工增加费 |  |  | 项 | 1
25 | 031302007012 | 高层建筑增加费 |  |  | 项 | 1
26 | 03B003 | 交通干扰工程施工增加费 |  |  | 项 | 1
27 | 03B004 | 地下管线交叉降效费 |  |  | 项 | 1
28 | 031301018002 | 其他措施 |  |  | 项 | 1
单价措施合计
本页小计
合 计
注：为计取规费等的使用，可在表中增设其中：“定额人工费”。
表—08

## 表-11 总价措施项目清单与计价表【食堂1-暖通系统】
总价措施项目清单与计价表
工程名称：食堂1-暖通系统 |  |  |  |  | 标段： |  |  | 第 1 页 共 2 页
序号 | 项目编码 | 项目名称 | 计算基础 | 费率 (%) |  | 金额 (元) | 调整费率 (%) |  | 调整后金额 (元) | 备注
1 | LSSGCSF00012 | 绿色施工安全防护措施费 | 分部分项人工费+分部分项机具费 | 35.77 | [5 empty] | 以分部分项的人工费与施工机具费之和为计算基础，费率35.77%
2 | 031301010011 | 安装与生产同时进行增加费用 | 分部分项人工费 | 0 | [5 empty] | 按人工费的10%计算
3 | 031301011011 | 在有害身体健康环境中施工增加费 | 分部分项人工费 | 0 | [5 empty] | 按人工费的10%计算
4 | TSSGBWZJF010 | 在地下（暗）室、设备及大口径管道内等特殊施工部位进行施工增加费 |  | 30 | [5 empty] | 按该部分人工费的30%计算
5 | 粤031302008010 | 赶工措施费 | 分部分项人工费+分部分项机具费 | 0 | [5 empty] | 赶工措施费=（1-δ）*分部分项（人工费+施工机具费）*0.344 （0.8≤δ＜1 式中：δ=合同工期/定额工期）
6 | 031302002010 | 夜间施工增加费 |  | 20 | [5 empty] | 按其夜间施工项目人工费的20%计算
7 | JTGRSGZJF010 | 交通干扰工程施工增加费 |  | 10 | [5 empty] | 按在市政道路上施工项目人工费的10%计算
8 | 粤031302009010 | 文明工地增加费 | 分部分项人工费+分部分项机具费 | 0 | [5 empty] | 以分部分项的人工费与施工机具费之和为计算基础；市级文明工地1.00%；省级文明工地2.00%
9 | DXGXJCJXF010 | 地下管线交叉降效费 | [7 empty] | 按实际发生或经批准的施工方案计算
编制人（造价人员）： |  |  |  |  | 复核人（造价工程师）：
表-11
总价措施项目清单与计价表
工程名称：食堂1-暖通系统 |  |  |  |  | 标段： |  |  | 第 2 页 共 2 页
序号 | 项目编码 | 项目名称 | 计算基础 | 费率 (%) |  | 金额 (元) | 调整费率 (%) |  | 调整后金额 (元) | 备注
10 | QTFY00000012 | 其他费用 | [7 empty] | 按实际发生或经批准的施工组织设计方案计算
合 计
编制人（造价人员）： |  |  |  |  | 复核人（造价工程师）：
表-11

## 表-12 其他项目清单与计价汇总表【食堂1-暖通系统】
其他项目清单与计价汇总表
工程名称：食堂1-暖通系统 |  |  | 标段： |  | 第 1 页 共 1 页
序号 | 项目名称 | 金额（元） |  | 结算金额（元） |  | 备注
1 | 暂列金额 | 0.00 |  |  |  | 明细详见表-12-1
2 | 暂估价 | 0.00
2.1 | 材料暂估价 | — |  |  |  | 明细详见表-12-2
2.2 | 专业工程暂估价 | 0.00 |  |  |  | 明细详见表-12-3
3 | 计日工 |  |  |  |  | 明细详见表-12-4
4 | 总承包服务费 |  |  |  |  | 明细详见表-12-5
5 | 预算包干费
6 | 工程优质费
7 | 概算幅度差
8 | 现场签证费用
9 | 索赔费用
10 | 其他费用
合 计 | [5 empty] | —
注：材料（工程设备）暂估单价进入清单项目综合单价，此处不汇总。
表—12

## 表-12-1 暂列金额表【食堂1-暖通系统】
暂列金额明细表
工程名称：食堂1-暖通系统 |  |  | 标段： |  | 第 1 页 共 1 页
序号 | 名称 | 计量单位 |  | 暂定金额（元） |  | 备注
1 | 暂列金额 | 元
合 计 |  |  |  | 0.00 |  | —
注：此表由招标人填写，如不能详列，也可只列暂列金额总额，投标人应将上述暂列金额计入投标总价中。
表—12—1

## 表-12-3 专业工程暂估价及结算价表【食堂1-暖通系统】
专业工程暂估价及结算价表
工程名称：食堂1-暖通系统 |  |  |  | 标段： |  | 第 1 页 共 1 页
序号 | 工程名称 | 工程内容 | 暂估金额 （元） |  | 结算金额 (元) |  | 差额 ±(元) | 备注
1
合 计 |  |  | 0.00 |  |  |  |  | —
注：此表由招标人填写，投标人应将上述专业工程暂估价计入投标总价中。
表—12—3

## 表-12-5 总承包服务费计价表【食堂1-暖通系统】
总承包服务费计价表
工程名称：食堂1-暖通系统 |  |  |  | 标段： |  | 第 1 页 共 1 页
序号 | 项目名称 | 项目价值（元） | 服务内容 |  | 计算基础 |  | 费率(%) | 金额
1 | 总承包配合服务费 |  | 承包人须服从孚能科技年产30GWh动力电池生产基地项目相关土建总承包人的协调管理，配合土建总承包人做好在质量、进度、安全、验收等方面的工作
合 计
注：此表项目名称、服务内容由招标人填写，编制招标控制价时，费率及金额由招标人按有关计价规定确定；投标时，费率及金额由投标人自主报价，计入投标总价中。
表—12—5

## 表-13 规费、税金项目清单与计价表【食堂1-暖通系统】
规费、税金项目清单与计价表
工程名称：食堂1-暖通系统 |  |  | 标段： |  | 第 1 页 共 1 页
序号 | 项目名称 | 计算基础 | 计算基数 | 计算费率 (%) |  | 金额(元)
1 | 增值税销项税额 | 分部分项合计+措施合计+其他项目 |  | 9
合 计
编制人（造价人员）： |  |  | 复核人（造价工程师）：
表—13

## 表-04 单位工程招标控制价汇总表【食堂2-装饰】
单位工程招标控制价汇总表
工程名称：食堂2-装饰 |  | 标段： |  | 第 1 页 共 1 页
序号 | 汇总内容 |  | 金额:(元) |  | 其中：暂估价(元)
1 | 分部分项合计
1.1 | A.9屋面及防水工程
1.2 | A.11楼地面装饰工程
1.3 | A.13天棚工程
1.4 | A.12墙、柱面装饰与隔断、幕墙工程
1.5 | A.15其他装饰工程
2 | 措施合计
2.1 | 绿色施工安全防护措施费
2.2 | 其他措施费
3 | 其他项目
3.1 | 暂列金额
3.2 | 暂估价
3.3 | 计日工
3.4 | 总承包服务费
3.5 | 预算包干费
3.6 | 工程优质费
3.7 | 概算幅度差
3.8 | 索赔费用
3.9 | 现场签证费用
3.10 | 其他费用
4 | 税前工程造价
5 | 增值税销项税额
6 | 总造价
7 | 人工费
招标控制价合计=1+2+3+5
注：本表适用于单位工程招标控制价或投标报价的汇总，如无单位工程划分，单项工程也使用本表汇总
表—04

## 表-08 分部分项工程和单价措施项目清单与计价表【食堂2-
分部分项工程和单价措施项目清单与计价表
工程名称：食堂2-装饰 |  |  |  | 标段： |  |  |  | 第 1 页 共 4 页
序号 | 项目编码 | 项目名称 | 项目特征描述 |  | 计量单位 | 工程量 | 金额（元）
[7 empty] | 综合单价 |  | 综合合价 | 其中
暂估价
| A.9 | 屋面及防水工程
1 | 010904002003 | 楼(地)面涂膜防水 | 1、两道1.5厚JS防水涂膜双组份II型,墙面上翻300mm(有门房间门位置向非用水房间延伸500mm宽) 2、具体要求详图纸、技术要求、招标文件、相关规范 |  | m2 | 1025.8
屋面及防水工程合计
| A.11 | 楼地面装饰工程
2 | 011102003005 | 防滑地砖地面一(有防水层)/防滑地砖楼面(有防水层) | 防滑地砖地面一(有防水层)/防滑地砖楼面(有防水层) 1、10厚防滑地砖面层,干水泥擦缝（地砖为600X300深灰色全瓷玻化砖(优等品),地砖颜色及规格由业主最终确定） 2、20厚1:3干硬性水泥砂浆结合层,面撒水泥粉 3、具体要求详图纸、技术要求、招标文件、相关规范 |  | m2 | 801.7
3 | 011102003006 | 防滑地砖地面二(无防水层)/防滑地砖楼面(无防水层) | 防滑地砖地面二(无防水层)/防滑地砖楼面(无防水层) 1、10厚防滑地砖面层,干水泥擦缝（地砖为600X600深灰色全瓷玻化砖(优等品),地砖颜色及规格由业主最终确定） 2、20厚1:3干硬性水泥砂浆结合层,面撒水泥粉 3、水泥浆一道(内掺建筑胶) 4、具体要求详图纸、技术要求、招标文件、相关规范 |  | m2 | 1896.18
4 | 011101003004 | 细石混凝土楼地面 | 1、最薄30厚C20细石混凝土找坡层，表面抹平 2、具体要求详图纸、技术要求、招标文件、相关规范 |  | m2 | 56.49
5 | 011101003005 | 楼地面轻骨料混凝土回填 | 1、LC7.5轻骨料混凝土回填找坡,表面抹平,坡度1%,坡向排水沟。(如无排水沟,抹平赶光即可) 2、具体要求详图纸、技术要求、招标文件、相关规范 |  | m3 | 260.85
本页小计
注：为计取规费等的使用，可在表中增设其中：“定额人工费”。
表—08
分部分项工程和单价措施项目清单与计价表
工程名称：食堂2-装饰 |  |  |  | 标段： |  |  |  | 第 2 页 共 4 页
序号 | 项目编码 | 项目名称 | 项目特征描述 |  | 计量单位 | 工程量 | 金额（元）
[7 empty] | 综合单价 |  | 综合合价 | 其中
暂估价
6 | 011105003003 | 地砖踢脚 | 地砖踢脚（踢脚高100mm，颜色：同地面砖） 1、10厚地砖踢脚,稀水泥浆擦缝 2、9厚1:3水泥砂浆粘结层(内掺建筑胶) 3、专用界面剂一道甩毛,甩前喷湿墙面 4、具体要求详图纸、技术要求、招标文件、相关规范 |  | m2 | 23.76
7 | 011108001003 | 石材零星项目 | 门槛石 1、采用20厚黑色大理石,卫生间一侧倒45°斜边,倒角见光,室内外高差30mm 2、20厚1:3干硬性水泥砂浆结合层,面撒水泥粉 3、具体要求详图纸、技术要求、招标文件、相关规范 |  | m2 | 2.16
楼地面装饰工程合计
| A.13 | 天棚工程
8 | 011302001003 | 铝合金方板吊顶 | 铝合金方板吊顶（颜色：白色，适当位置设置检修口） 1、1.0mm厚铝合金方板,高缝安装带(或不带)插缝板,卫生间铝方板规格300x300与配套龙骨固定 2、配套的专用下层副龙骨联结,间距≤1200,用吊件与吊杆联结后找平 3、φ8钢筋吊杆,双向中距≤1200,吊杆上部与板底吊钩固定 4、镀锌钢筋桁架楼承板膨胀螺栓固定φ8钢筋吊钩,双向中距≤1200 5、具体要求:详图纸、技术要求、招标文件、相关规范; |  | m2 | 56.32
天棚工程合计
| A.12 | 墙、柱面装饰与隔断、幕墙工程
本页小计
注：为计取规费等的使用，可在表中增设其中：“定额人工费”。
表—08
分部分项工程和单价措施项目清单与计价表
工程名称：食堂2-装饰 |  |  |  | 标段： |  |  |  | 第 3 页 共 4 页
序号 | 项目编码 | 项目名称 | 项目特征描述 |  | 计量单位 | 工程量 | 金额（元）
[7 empty] | 综合单价 |  | 综合合价 | 其中
暂估价
9 | 011204003003 | 瓷砖内墙面 | 瓷砖内墙面 1、10厚浅灰色300*600(优等品),高至吊顶底往上100mm,白水泥浆擦缝或填缝剂填缝 2、5厚强力胶粉泥粘结层,揉挤压实 3、具体要求:详图纸、技术要求、招标文件、相关规范; |  | m2 | 927.72
墙、柱面装饰与隔断、幕墙工程合计
| A.15 | 其他装饰工程
10 | 011210005005 | 蹲便器隔断 | 1、12厚成品抗倍特板隔断（含门），高2.4m，做法参国标16J914-1 XT8、XT9 2、隔断采用同一种颜色，门上装有闭门器，隔断采用硬质塑料材质的门锁，撑脚及铰链。高度2.15m每个隔断内安装成品不锈钢挂衣钩，含成品卷纸盒、套装洁厕刷 3、具体要求详图纸、技术要求、招标文件、相关规范 |  | m2 | 76.8
11 | 011210005006 | 小便器隔断 | 1、隔断为复合树脂板，悬空挡板，做法参国标16J914-1 XT8、XT9 2、具体要求详图纸、技术要求、招标文件、相关规范 |  | m2 | 2.43
12 | 011501001003 | 洗面台 | 1、洗面台做法参见16J914-1 1/XT11、XT12，洗面台为深色人造石台面20mm厚 2、具体要求详图纸、技术要求、招标文件、相关规范 |  | m2 | 9.5
13 | 011505010003 | 化妆镜 | 1、化妆镜做法详见16J914-1 3/XT25，5mm厚镜面，宽同洗面台，高700，距台面400，含LED发光灯带、15厚阻燃基层板、不锈钢收边等； 2、具体要求详图纸、技术要求、招标文件、相关规范 |  | m2 | 7
本页小计
注：为计取规费等的使用，可在表中增设其中：“定额人工费”。
表—08
分部分项工程和单价措施项目清单与计价表
工程名称：食堂2-装饰 |  |  |  | 标段： |  |  |  | 第 4 页 共 4 页
序号 | 项目编码 | 项目名称 | 项目特征描述 |  | 计量单位 | 工程量 | 金额（元）
[7 empty] | 综合单价 |  | 综合合价 | 其中
暂估价
其他装饰工程合计
分部分项合计
措施项目
14 | 粤011701012005 | 内墙面装饰脚手架 | 投标人应根据图纸、技术要求、招标文件、相关规范，并结合各自的施工方案，综合考虑报价，结算单价不再调整 |  | m2 | 927.72
15 | 粤011701012006 | 天棚装饰脚手架 | 投标人应根据图纸、技术要求、招标文件、相关规范，并结合各自的施工方案，综合考虑报价，结算单价不再调整 |  | m2 | 56.32
单价措施合计
本页小计
合 计
注：为计取规费等的使用，可在表中增设其中：“定额人工费”。
表—08

## 表-11 总价措施项目清单与计价表【食堂2-装饰】
总价措施项目清单与计价表
工程名称：食堂2-装饰 |  |  |  |  | 标段： |  |  | 第 1 页 共 1 页
序号 | 项目编码 | 项目名称 | 计算基础 | 费率 (%) |  | 金额 (元) | 调整费率 (%) |  | 调整后金额 (元) | 备注
1 | LSSGCSF00013 | 绿色施工安全防护措施费 | 分部分项人工费+分部分项机具费 | 13 | [5 empty] | 以分部分项的人工费与施工机具费之和为计算基础，费率13%
2 | WMGDZJF00003 | 文明工地增加费 | 分部分项人工费+分部分项机具费 | 0 | [5 empty] | 以分部分项的人工费与施工机具费之和为计算基础，市级文明工地为0.6%；省级文明工地为1.2%
3 | 011707002003 | 夜间施工增加费 |  | 20 | [5 empty] | 以夜间施工项目人工费的20%计算
4 | GGCSF0000003 | 赶工措施费 | 分部分项人工费+分部分项机具费 | 0 | [5 empty] | 赶工措施费=（1-δ）*分部分项的（人工费+施工机具费）*0.3 （0.8≤δ＜1 式中：δ=合同工期/定额工期）
5 | QTFY00000013 | 其他费用 | [7 empty] | 按经批准的专项施工组织方案计算
合 计
编制人（造价人员）： |  |  |  |  | 复核人（造价工程师）：
表-11

## 表-12 其他项目清单与计价汇总表【食堂2-装饰】
其他项目清单与计价汇总表
工程名称：食堂2-装饰 |  |  | 标段： |  | 第 1 页 共 1 页
序号 | 项目名称 | 金额（元） |  | 结算金额（元） |  | 备注
1 | 暂列金额 | 0.00 |  |  |  | 明细详见表-12-1
2 | 暂估价 | 0.00
2.1 | 材料暂估价 | — |  |  |  | 明细详见表-12-2
2.2 | 专业工程暂估价 | 0.00 |  |  |  | 明细详见表-12-3
3 | 计日工 |  |  |  |  | 明细详见表-12-4
4 | 总承包服务费 |  |  |  |  | 明细详见表-12-5
5 | 预算包干费
6 | 工程优质费
7 | 概算幅度差
8 | 现场签证费用
9 | 索赔费用
10 | 其他费用
合 计 | [5 empty] | —
注：材料（工程设备）暂估单价进入清单项目综合单价，此处不汇总。
表—12

## 表-12-1 暂列金额表【食堂2-装饰】
暂列金额明细表
工程名称：食堂2-装饰 |  |  | 标段： |  | 第 1 页 共 1 页
序号 | 名称 | 计量单位 |  | 暂定金额（元） |  | 备注
1 | 暂列金额 | 元
合 计 |  |  |  | 0.00 |  | —
注：此表由招标人填写，如不能详列，也可只列暂列金额总额，投标人应将上述暂列金额计入投标总价中。
表—12—1

## 表-12-3 专业工程暂估价及结算价表【食堂2-装饰】
专业工程暂估价及结算价表
工程名称：食堂2-装饰 |  |  |  | 标段： |  | 第 1 页 共 1 页
序号 | 工程名称 | 工程内容 | 暂估金额 （元） |  | 结算金额 (元) |  | 差额 ±(元) | 备注
1
合 计 |  |  | 0.00 |  |  |  |  | —
注：此表由招标人填写，投标人应将上述专业工程暂估价计入投标总价中。
表—12—3

## 表-12-5 总承包服务费计价表【食堂2-装饰】
总承包服务费计价表
工程名称：食堂2-装饰 |  |  |  | 标段： |  | 第 1 页 共 1 页
序号 | 项目名称 | 项目价值（元） | 服务内容 |  | 计算基础 |  | 费率(%) | 金额
1 | 总承包配合服务费 |  | 承包人须服从孚能科技年产30GWh动力电池生产基地项目相关土建总承包人的协调管理，配合土建总承包人做好在质量、进度、安全、验收等方面的工作
合 计
注：此表项目名称、服务内容由招标人填写，编制招标控制价时，费率及金额由招标人按有关计价规定确定；投标时，费率及金额由投标人自主报价，计入投标总价中。
表—12—5

## 表-13 规费、税金项目清单与计价表【食堂2-装饰】
规费、税金项目清单与计价表
工程名称：食堂2-装饰 |  |  | 标段： |  | 第 1 页 共 1 页
序号 | 项目名称 | 计算基础 | 计算基数 | 计算费率 (%) |  | 金额(元)
1 | 增值税销项税额 | 分部分项合计+措施合计+其他项目 |  | 9
合 计
编制人（造价人员）： |  |  | 复核人（造价工程师）：
表—13

## 表-04 单位工程招标控制价汇总表【食堂2-电气系统】
单位工程招标控制价汇总表
工程名称：食堂2-电气系统 |  | 标段： |  | 第 1 页 共 1 页
序号 | 汇总内容 |  | 金额:(元) |  | 其中：暂估价(元)
1 | 分部分项合计
2 | 措施合计
2.1 | 绿色施工安全防护措施费
2.2 | 其他措施费
3 | 其他项目
3.1 | 暂列金额
3.2 | 暂估价
3.3 | 计日工
3.4 | 总承包服务费
3.5 | 预算包干费
3.6 | 工程优质费
3.7 | 概算幅度差
3.8 | 索赔费用
3.9 | 现场签证费用
3.10 | 其他费用
4 | 税前工程造价
5 | 增值税销项税额
6 | 总造价
7 | 人工费
招标控制价合计=1+2+3+5
注：本表适用于单位工程招标控制价或投标报价的汇总，如无单位工程划分，单项工程也使用本表汇总
表—04

## 表-08 分部分项工程和单价措施项目清单与计价表【食堂2-_1
分部分项工程和单价措施项目清单与计价表
工程名称：食堂2-电气系统 |  |  |  | 标段： |  |  |  | 第 1 页 共 7 页
序号 | 项目编码 | 项目名称 | 项目特征描述 |  | 计量单位 | 工程量 | 金额（元）
[7 empty] | 综合单价 |  | 综合合价 | 其中
暂估价
整个项目
1 | 030404017030 | 配电箱 | 1.名称、型号:1APst1配电柜 2.规格:落地式安装 3.其他:满足设计及验收规范要求等完成此项一切费用 |  | 台 | 1
2 | 030404017031 | 配电箱 | 1.名称:1ALst1、2ALst1配电箱 2.接线端子材质、规格:无端子外部接线(mm2以内) 6、2.5 3.安装方式:中心距地1.5米墙上明装 |  | 台 | 2
3 | 030404017032 | 配电箱 | 1.名称:1APrs1配电箱 2.接线端子材质、规格:无端子外部接线(mm2以内) 2.5 3.安装方式:中心距地1.5米墙上明装 |  | 台 | 1
4 | 030404017033 | 配电箱 | 1.名称:1APdt配电箱 2.接线端子材质、规格:无端子外部接线(mm2以内) 6、2.5 3.安装方式:中心距地1.5米墙上明装 |  | 台 | 1
5 | 030404017034 | 配电箱 | 1.名称:热水循环泵组自带控制柜（主材随设备） |  | 台 | 1
6 | 030404017035 | 配电箱 | 1.名称:A型应急照明配电箱 2.型号:171PD 3.安装方式:底边距地1.2米墙上明装 |  | 台 | 1
7 | 030411003019 | 桥架 | 1.电缆桥架：热镀锌桥架 2.型号:托盘式XQJ-P-100x300*1.2 |  | m | 8
8 | 030411003020 | 桥架 | 1.电缆桥架：热镀锌桥架 2.型号:托盘式XQJ-P-100x200*1.0 |  | m | 5.3
9 | 030413001010 | 铁构件 | 1.名称:桥架支架 2.材质:40*4等边角钢 3.除锈:除轻锈 4.刷油防腐:红丹防锈漆两底两面 |  | kg | 10
本页小计
注：为计取规费等的使用，可在表中增设其中：“定额人工费”。
表—08
分部分项工程和单价措施项目清单与计价表
工程名称：食堂2-电气系统 |  |  |  | 标段： |  |  |  | 第 2 页 共 7 页
序号 | 项目编码 | 项目名称 | 项目特征描述 |  | 计量单位 | 工程量 | 金额（元）
[7 empty] | 综合单价 |  | 综合合价 | 其中
暂估价
10 | 030411001025 | 配管 | 1.名称:电气配管 2.材质:镀锌钢管 3.规格:SC50 4.配置形式:暗配 |  | m | 17.8
11 | 030411001026 | 配管 | 1.名称:电气配管 2.材质:紧定式 3.规格:JDG32 4.配置形式:暗配 |  | m | 107.1
12 | 030411001027 | 配管 | 1.名称:电气配管 2.材质:紧定式 3.规格:JDG25 4.配置形式:暗配 |  | m | 111.5
13 | 030411001028 | 配管 | 1.名称:电气配管 2.材质:紧定式 3.规格:JDG20 4.配置形式:暗配 |  | m | 902.8
14 | 030411006010 | 接线盒 | 1.名称:接线盒（铁） 2.规格:86型 |  | 个 | 127
15 | 030411001029 | 配管 | 1.名称:电气配管 2.材质:聚氯乙烯硬质电线管 3.规格:PC20 4.配置形式:暗配 |  | m | 912.4
16 | 030411006011 | 接线盒 | 1.名称:接线盒 2.规格:86型 |  | 个 | 165
17 | 030411006012 | 开关（插座）接线盒 | 1.名称:开关（插座）接线盒 2.规格:86型 |  | 个 | 24
18 | 030408001036 | 电力电缆 | 1.名称:电力电缆 2.规格:WDZCYJY-5x16 3.敷设方式、部位:电缆敷设 |  | m | 63.8
19 | 030408001037 | 电力电缆 | 1.名称:电力电缆 2.规格:WDZCYJY-5x10 3.敷设方式、部位:电缆敷设 |  | m | 14.4
20 | 030408001038 | 电力电缆 | 1.名称:电力电缆 2.规格:WDZCYJY-5x2.5 3.敷设方式、部位:电缆敷设 |  | m | 37.2
21 | 030408006014 | 电力电缆头 | 1.名称:电力电缆头 2.规格:16mm2以下 3.电压等级(kV):1kv |  | 个 | 8
本页小计
注：为计取规费等的使用，可在表中增设其中：“定额人工费”。
表—08
分部分项工程和单价措施项目清单与计价表
工程名称：食堂2-电气系统 |  |  |  | 标段： |  |  |  | 第 3 页 共 7 页
序号 | 项目编码 | 项目名称 | 项目特征描述 |  | 计量单位 | 工程量 | 金额（元）
[7 empty] | 综合单价 |  | 综合合价 | 其中
暂估价
22 | 030408002005 | 控制电缆 | 1.名称:控制电缆 2.规格:WDZCNKYJY-5x1.5 3.敷设方式、部位:电缆敷设 4.电压等级(kV):含电缆头 |  | m | 118.7
23 | 030408002006 | 控制电缆 | 1.名称:控制电缆 2.规格:WDZCNKYJY-2x1.5 3.敷设方式、部位:电缆敷设 4.电压等级(kV):含电缆头 |  | m | 106.3
24 | 030411004035 | 配线 | 1.名称:电气配线 2.配线形式:管内穿线 3.规格:WDZDBYJ-4 |  | m | 567.7
25 | 030411004036 | 配线 | 1.名称:电气配线 2.配线形式:管内穿线 3.规格:WDZDBYJ-2.5 |  | m | 2964.8
26 | 030411004037 | 配线 | 1.名称:电气配线 2.配线形式:管内穿线 3.规格:WDZCNBYJ-2.5 |  | m | 79.2
27 | 030411004038 | 配线 | 1.名称:电气配线 2.配线形式:管内穿线 3.规格:WDZCN-RYS-2x2.5 |  | m | 765.2
28 | 030412002004 | 工厂灯 | 1.名称:LED天棚灯 2.型号:1xLED/60W R9>0 3.安装形式:灯口平梁底管吊安装 |  | 套 | 84
29 | 030412002005 | 工厂灯 | 1.名称:LED应急天棚灯 2.型号:1xLED/60W R9>0,另配60min蓄电池 3.安装形式:灯口平梁底管吊安装 |  | 套 | 12
30 | 030412004022 | 装饰灯 | 1.名称:LED筒灯 2.型号:1xLED/6W R9>0,IP54 3.安装形式:嵌顶安装 |  | 套 | 16
31 | 030412001005 | 普通灯具 | 1.名称:LED吸顶灯 2.型号:1xLED/10W R9>0,IP54 3.类型:吸顶安装 |  | 套 | 2
32 | 030412001006 | 普通灯具 | 1.名称:LED吸顶灯 2.型号:1xLED/10W R9>0 3.类型:吸顶安装 |  | 套 | 22
本页小计
注：为计取规费等的使用，可在表中增设其中：“定额人工费”。
表—08
分部分项工程和单价措施项目清单与计价表
工程名称：食堂2-电气系统 |  |  |  | 标段： |  |  |  | 第 4 页 共 7 页
序号 | 项目编码 | 项目名称 | 项目特征描述 |  | 计量单位 | 工程量 | 金额（元）
[7 empty] | 综合单价 |  | 综合合价 | 其中
暂估价
33 | 030412001007 | 普通灯具 | 1.名称:LED壁灯 2.型号:1xLED/10W R9>0 3.类型:门上方0.2m壁装/安装高度2.5m |  | 套 | 2
34 | 030412004023 | 装饰灯 | 1.名称:小型双向复合疏散指示灯(双面) 2.型号:1xLED/1W 3.规格:A型灯具,自带70min蓄电池,电压DC36V,色温≥2700K 4.安装形式:距地3.2m吊装 |  | 套 | 5
35 | 030412004024 | 装饰灯 | 1.名称:小型单向疏散指示灯(双面) 2.型号:1xLED/1W 3.规格:A型灯具,自带70min蓄电池,电压DC36V,色温≥2700K 4.安装形式:距地3.2m吊装 |  | 套 | 30
36 | 030412004025 | 装饰灯 | 1.名称:小型单向疏散指示灯(单面) 2.型号:1xLED/1W 3.规格:A型灯具,自带70min蓄电池,电压DC36V,色温≥2700K 4.安装形式:距地0.5m壁装 |  | 套 | 2
37 | 030412004026 | 装饰灯 | 1.名称:楼层标志灯 2.型号:1xLED/1W 3.规格:A型灯具,自带70min蓄电池,电压DC36V,色温≥2700K 4.安装形式:距地2.5m壁装 |  | 套 | 5
38 | 030412004027 | 装饰灯 | 1.名称:室外应急照明壁灯 2.型号:1xLED/6W 3.规格:A型灯具,自带70min蓄电池,电压DC36V,色温≥2700K,IP67 4.安装形式:门上方0.2m安装或雨棚下吸顶安装 |  | 套 | 6
本页小计
注：为计取规费等的使用，可在表中增设其中：“定额人工费”。
表—08
分部分项工程和单价措施项目清单与计价表
工程名称：食堂2-电气系统 |  |  |  | 标段： |  |  |  | 第 5 页 共 7 页
序号 | 项目编码 | 项目名称 | 项目特征描述 |  | 计量单位 | 工程量 | 金额（元）
[7 empty] | 综合单价 |  | 综合合价 | 其中
暂估价
39 | 030412004028 | 装饰灯 | 1.名称:应急照明灯 2.型号:1xLED/6W 3.规格:A型灯具,自带70min蓄电池,电压DC36V,色温≥2700K 4.安装形式:底边距地2.5m壁装 |  | 套 | 8
40 | 030412004029 | 装饰灯 | 1.名称:应急照明灯 2.型号:1xLED/6W 3.规格:A型灯具,自带70min蓄电池,电压DC36V,色温≥2700K 4.安装形式:吸顶明装 |  | 套 | 47
41 | 030412004030 | 装饰灯 | 1.名称:大型疏散出口指示灯 2.型号:1xLED/1W 3.规格:A型灯具,自带70min蓄电池,电压DC36V,色温≥2700K 4.安装形式:门上方0.2m安装,距地3.0m壁装 |  | 套 | 15
42 | 030412004031 | 装饰灯 | 1.名称:小型疏散出口指示灯 2.型号:1xLED/1W 3.规格:A型灯具,自带70min蓄电池,电压DC36V,色温≥2700K 4.安装形式:门上方0.2m壁装 |  | 套 | 3
43 | 030412004032 | 装饰灯 | 1.名称:大型安全出口指示灯 2.型号:1xLED/1W 3.规格:A型灯具,自带70min蓄电池,电压DC36V,色温≥2700K 4.安装形式:门上方0.2m安装,距地3.0m壁装 |  | 套 | 6
44 | 030404034016 | 照明开关 | 1.名称:单极跷板开关 2.规格:10A 3.安装方式:底边距地1.3m |  | 个 | 2
45 | 030404034017 | 照明开关 | 1.名称:双极跷板开关 2.规格:10A 3.安装方式:底边距地1.3m |  | 个 | 4
本页小计
注：为计取规费等的使用，可在表中增设其中：“定额人工费”。
表—08
分部分项工程和单价措施项目清单与计价表
工程名称：食堂2-电气系统 |  |  |  | 标段： |  |  |  | 第 6 页 共 7 页
序号 | 项目编码 | 项目名称 | 项目特征描述 |  | 计量单位 | 工程量 | 金额（元）
[7 empty] | 综合单价 |  | 综合合价 | 其中
暂估价
46 | 030404034018 | 照明开关 | 1.名称:三极跷板开关 2.规格:10A 3.安装方式:底边距地1.3m |  | 个 | 2
47 | 030404034019 | 照明开关 | 1.名称:四极跷板开关 2.规格:10A 3.安装方式:底边距地1.3m |  | 个 | 8
48 | 030404034020 | 照明开关 | 1.名称:单极密闭跷板开关(防水) 2.规格:10A 3.安装方式:底边距地1.3m |  | 个 | 2
49 | 030404034021 | 照明开关 | 1.名称:双极密闭跷板开关(防水) 2.规格:10A 3.安装方式:底边距地1.3m |  | 个 | 2
50 | 030404034022 | 照明开关 | 1.名称:三极密闭跷板开关(防水) 2.规格:10A 3.安装方式:底边距地1.3m |  | 个 | 6
51 | 030404035004 | 插座 | 1.名称:安全型二、三眼插座 2.规格:10A 3.安装方式:底边距地0.3m |  | 个 | 6
52 | 030404035005 | 插座 | 1.名称:安全型二、三眼插座（防水） 2.规格:10A 3.安装方式:底边距地1.5m |  | 个 | 3
53 | 030404034023 | 照明开关 | 1.名称:风机启停按钮 |  | 个 | 4
54 | 030414002006 | 送配电装置系统 | 1、名称:送配电装置系统 |  | 系统 | 1
55 | 030107001004 | 交流电梯 | 1.名称:货梯 2.型号:详见技术规格书 3.层数:2层，0.32T 4.站数:无机房电梯 5.运转调试要求:满足设计及验收规范要求等完成此项一切费用 |  | 部 | 1
本页小计
注：为计取规费等的使用，可在表中增设其中：“定额人工费”。
表—08
分部分项工程和单价措施项目清单与计价表
工程名称：食堂2-电气系统 |  |  |  | 标段： |  |  |  | 第 7 页 共 7 页
序号 | 项目编码 | 项目名称 | 项目特征描述 |  | 计量单位 | 工程量 | 金额（元）
[7 empty] | 综合单价 |  | 综合合价 | 其中
暂估价
56 | 030107001005 | 交流电梯 | 1.名称:客梯 2.型号:详见技术规格书 3.层数:2层，1T 4.站数:无机房电梯 5.运转调试要求:满足设计及验收规范要求等完成此项一切费用 |  | 部 | 1
57 | 030413001011 | 铁构件 | 1.名称:抗震支架 2.规格:含电气、消防、暖通、给排水等各专业 3.其他:满足设计及验收规范要求等完成此项一切费用 |  | 套 | 20
分部分项合计
措施项目
58 | 031302007013 | 高层施工增加 |  |  | 项 | 1
59 | 031301017013 | 脚手架搭拆费 |  |  | 项 | 1
单价措施合计
本页小计
合 计
注：为计取规费等的使用，可在表中增设其中：“定额人工费”。
表—08

## 表-11 总价措施项目清单与计价表【食堂2-电气系统】
总价措施项目清单与计价表
工程名称：食堂2-电气系统 |  |  |  |  | 标段： |  |  | 第 1 页 共 2 页
序号 | 项目编码 | 项目名称 | 计算基础 | 费率 (%) |  | 金额 (元) | 调整费率 (%) |  | 调整后金额 (元) | 备注
1 | LSSGCSF00014 | 绿色施工安全防护措施费 | 分部分项人工费+分部分项机具费 | 35.77 | [5 empty] | 以分部分项的人工费与施工机具费之和为计算基础，费率35.77%
2 | 031301010013 | 安装与生产同时进行增加费用 | 分部分项人工费 | 0 | [5 empty] | 按人工费的10%计算
3 | 031301011013 | 在有害身体健康环境中施工增加费 | 分部分项人工费 | 0 | [5 empty] | 按人工费的10%计算
4 | TSSGBWZJF011 | 在地下（暗）室、设备及大口径管道内等特殊施工部位进行施工增加费 |  | 30 | [5 empty] | 按该部分人工费的30%计算
5 | 粤031302008011 | 赶工措施费 | 分部分项人工费+分部分项机具费 | 0 | [5 empty] | 赶工措施费=（1-δ）*分部分项（人工费+施工机具费）*0.344 （0.8≤δ＜1 式中：δ=合同工期/定额工期）
6 | 031302002011 | 夜间施工增加费 |  | 20 | [5 empty] | 按其夜间施工项目人工费的20%计算
7 | JTGRSGZJF011 | 交通干扰工程施工增加费 |  | 10 | [5 empty] | 按在市政道路上施工项目人工费的10%计算
8 | 粤031302009011 | 文明工地增加费 | 分部分项人工费+分部分项机具费 | 0 | [5 empty] | 以分部分项的人工费与施工机具费之和为计算基础；市级文明工地1.00%；省级文明工地2.00%
9 | DXGXJCJXF011 | 地下管线交叉降效费 | [7 empty] | 按实际发生或经批准的施工方案计算
编制人（造价人员）： |  |  |  |  | 复核人（造价工程师）：
表-11
总价措施项目清单与计价表
工程名称：食堂2-电气系统 |  |  |  |  | 标段： |  |  | 第 2 页 共 2 页
序号 | 项目编码 | 项目名称 | 计算基础 | 费率 (%) |  | 金额 (元) | 调整费率 (%) |  | 调整后金额 (元) | 备注
10 | QTFY00000014 | 其他费用 | [7 empty] | 按实际发生或经批准的施工组织设计方案计算
合 计
编制人（造价人员）： |  |  |  |  | 复核人（造价工程师）：
表-11

## 表-12 其他项目清单与计价汇总表【食堂2-电气系统】
其他项目清单与计价汇总表
工程名称：食堂2-电气系统 |  |  | 标段： |  | 第 1 页 共 1 页
序号 | 项目名称 | 金额（元） |  | 结算金额（元） |  | 备注
1 | 暂列金额 | 0.00 |  |  |  | 明细详见表-12-1
2 | 暂估价 | 0.00
2.1 | 材料暂估价 | — |  |  |  | 明细详见表-12-2
2.2 | 专业工程暂估价 | 0.00 |  |  |  | 明细详见表-12-3
3 | 计日工 |  |  |  |  | 明细详见表-12-4
4 | 总承包服务费 |  |  |  |  | 明细详见表-12-5
5 | 预算包干费
6 | 工程优质费
7 | 概算幅度差
8 | 现场签证费用
9 | 索赔费用
10 | 其他费用
合 计 | [5 empty] | —
注：材料（工程设备）暂估单价进入清单项目综合单价，此处不汇总。
表—12

## 表-12-1 暂列金额表【食堂2-电气系统】
暂列金额明细表
工程名称：食堂2-电气系统 |  |  | 标段： |  | 第 1 页 共 1 页
序号 | 名称 | 计量单位 |  | 暂定金额（元） |  | 备注
1 | 暂列金额 | 元
合 计 |  |  |  | 0.00 |  | —
注：此表由招标人填写，如不能详列，也可只列暂列金额总额，投标人应将上述暂列金额计入投标总价中。
表—12—1

## 表-12-3 专业工程暂估价及结算价表【食堂2-电气系统】
专业工程暂估价及结算价表
工程名称：食堂2-电气系统 |  |  |  | 标段： |  | 第 1 页 共 1 页
序号 | 工程名称 | 工程内容 | 暂估金额 （元） |  | 结算金额 (元) |  | 差额 ±(元) | 备注
1
合 计 |  |  | 0.00 |  |  |  |  | —
注：此表由招标人填写，投标人应将上述专业工程暂估价计入投标总价中。
表—12—3

## 表-12-5 总承包服务费计价表【食堂2-电气系统】
总承包服务费计价表
工程名称：食堂2-电气系统 |  |  |  | 标段： |  | 第 1 页 共 1 页
序号 | 项目名称 | 项目价值（元） | 服务内容 |  | 计算基础 |  | 费率(%) | 金额
1 | 总承包配合服务费 |  | 承包人须服从孚能科技年产30GWh动力电池生产基地项目相关土建总承包人的协调管理，配合土建总承包人做好在质量、进度、安全、验收等方面的工作
合 计
注：此表项目名称、服务内容由招标人填写，编制招标控制价时，费率及金额由招标人按有关计价规定确定；投标时，费率及金额由投标人自主报价，计入投标总价中。
表—12—5

## 表-13 规费、税金项目清单与计价表【食堂2-电气系统】
规费、税金项目清单与计价表
工程名称：食堂2-电气系统 |  |  | 标段： |  | 第 1 页 共 1 页
序号 | 项目名称 | 计算基础 | 计算基数 | 计算费率 (%) |  | 金额(元)
1 | 增值税销项税额 | 分部分项合计+措施合计+其他项目 |  | 9
合 计
编制人（造价人员）： |  |  | 复核人（造价工程师）：
表—13

## 表-04 单位工程招标控制价汇总表【食堂2-给排水系统】
单位工程招标控制价汇总表
工程名称：食堂2-给排水系统 |  | 标段： |  | 第 1 页 共 1 页
序号 | 汇总内容 |  | 金额:(元) |  | 其中：暂估价(元)
1 | 分部分项合计
1.1 | 给水系统
1.2 | 排水系统
1.3 | 卫生器具
2 | 措施合计
2.1 | 绿色施工安全防护措施费
2.2 | 其他措施费
3 | 其他项目
3.1 | 暂列金额
3.2 | 暂估价
3.3 | 计日工
3.4 | 总承包服务费
3.5 | 预算包干费
3.6 | 工程优质费
3.7 | 概算幅度差
3.8 | 索赔费用
3.9 | 现场签证费用
3.10 | 其他费用
4 | 税前工程造价
5 | 增值税销项税额
6 | 总造价
7 | 人工费
招标控制价合计=1+2+3+5
注：本表适用于单位工程招标控制价或投标报价的汇总，如无单位工程划分，单项工程也使用本表汇总
表—04

## 表-08 分部分项工程和单价措施项目清单与计价表【食堂2-_2
分部分项工程和单价措施项目清单与计价表
工程名称：食堂2-给排水系统 |  |  |  | 标段： |  |  |  | 第 1 页 共 10 页
序号 | 项目编码 | 项目名称 | 项目特征描述 |  | 计量单位 | 工程量 | 金额（元）
[7 empty] | 综合单价 |  | 综合合价 | 其中
暂估价
给水系统
1 | 031001006023 | 塑料管 | 1、安装部位:室内 2、介质:给水 3、材质、规格:PPR管S5型给水管（冷水） DN15 4、连接形式:热熔连接 5、压力试验及吹、洗设计要求:水压试验,消毒冲洗 6、按设计要求刷管道标识色环 7、其他:满足设计及验收规范要求等完成此项一切费用 |  | m | 93.98
2 | 031001006024 | 塑料管 | 1、安装部位:室内 2、介质:给水 3、材质、规格:PPR管S5型给水管（冷水） DN20 4、连接形式:热熔连接 5、压力试验及吹、洗设计要求:水压试验,消毒冲洗 6、按设计要求刷管道标识色环 7、其他:满足设计及验收规范要求等完成此项一切费用 |  | m | 3.25
3 | 031001006025 | 塑料管 | 1、安装部位:室内 2、介质:给水 3、材质、规格:PPR管S5型给水管（冷水） DN25 4、连接形式:热熔连接 5、压力试验及吹、洗设计要求:水压试验,消毒冲洗 6、按设计要求刷管道标识色环 7、其他:满足设计及验收规范要求等完成此项一切费用 |  | m | 108.86
本页小计
注：为计取规费等的使用，可在表中增设其中：“定额人工费”。
表—08
分部分项工程和单价措施项目清单与计价表
工程名称：食堂2-给排水系统 |  |  |  | 标段： |  |  |  | 第 2 页 共 10 页
序号 | 项目编码 | 项目名称 | 项目特征描述 |  | 计量单位 | 工程量 | 金额（元）
[7 empty] | 综合单价 |  | 综合合价 | 其中
暂估价
4 | 031001006026 | 塑料管 | 1、安装部位:室内 2、介质:给水 3、材质、规格:PPR管S5型给水管（冷水） DN40 4、连接形式:热熔连接 5、压力试验及吹、洗设计要求:水压试验,消毒冲洗 6、按设计要求刷管道标识色环 7、其他:满足设计及验收规范要求等完成此项一切费用 |  | m | 38.3
5 | 031001006027 | 塑料管 | 1、安装部位:室内 2、介质:给水 3、材质、规格:PPR管S5型给水管（冷水） DN50 4、连接形式:热熔连接 5、压力试验及吹、洗设计要求:水压试验,消毒冲洗 6、按设计要求刷管道标识色环 7、其他:满足设计及验收规范要求等完成此项一切费用 |  | m | 28.63
6 | 031001006028 | 塑料管 | 1、安装部位:室内 2、介质:给水 3、材质、规格:PPR管S5型热水管（热水） DN25 4、连接形式:热熔连接 5、压力试验及吹、洗设计要求:水压试验,消毒冲洗 6、按设计要求刷管道标识色环 7、其他:满足设计及验收规范要求等完成此项一切费用 |  | m | 6.34
本页小计
注：为计取规费等的使用，可在表中增设其中：“定额人工费”。
表—08
分部分项工程和单价措施项目清单与计价表
工程名称：食堂2-给排水系统 |  |  |  | 标段： |  |  |  | 第 3 页 共 10 页
序号 | 项目编码 | 项目名称 | 项目特征描述 |  | 计量单位 | 工程量 | 金额（元）
[7 empty] | 综合单价 |  | 综合合价 | 其中
暂估价
7 | 031001006029 | 塑料管 | 1、安装部位:室内 2、介质:给水 3、材质、规格:PPR管S5型热水管（热水） DN40 4、连接形式:热熔连接 5、压力试验及吹、洗设计要求:水压试验,消毒冲洗 6、按设计要求刷管道标识色环 7、其他:满足设计及验收规范要求等完成此项一切费用 |  | m | 43.33
8 | 031001006030 | 塑料管 | 1、安装部位:室内 2、介质:给水 3、材质、规格:PPR管S5型热水管（热水） DN50 4、连接形式:热熔连接 5、压力试验及吹、洗设计要求:水压试验,消毒冲洗 6、按设计要求刷管道标识色环 7、其他:满足设计及验收规范要求等完成此项一切费用 |  | m | 0.7
9 | 031001007004 | 复合管 | 1、安装部位:室内 2、介质:给水 3、材质、规格:PSP钢塑复合管 DN65 4、连接形式:双热熔连接 5、压力试验及吹、洗设计要求:水压试验,消毒冲洗 6、按设计要求刷管道标识色环 7、其他:满足设计及验收规范要求等完成此项一切费用 |  | m | 3.6
本页小计
注：为计取规费等的使用，可在表中增设其中：“定额人工费”。
表—08
分部分项工程和单价措施项目清单与计价表
工程名称：食堂2-给排水系统 |  |  |  | 标段： |  |  |  | 第 4 页 共 10 页
序号 | 项目编码 | 项目名称 | 项目特征描述 |  | 计量单位 | 工程量 | 金额（元）
[7 empty] | 综合单价 |  | 综合合价 | 其中
暂估价
10 | 031001007005 | 复合管（超高） | 1、安装部位:室内 2、介质:给水 3、材质、规格:PSP钢塑复合管 DN65 4、连接形式:双热熔连接 5、压力试验及吹、洗设计要求:水压试验,消毒冲洗 6、按设计要求刷管道标识色环 7、其他:满足设计及验收规范要求等完成此项一切费用 |  | m | 14.35
11 | 031001007006 | 复合管 | 1、安装部位:室内 2、介质:给水 3、材质、规格:PSP钢塑复合管 DN80 4、连接形式:双热熔连接 5、压力试验及吹、洗设计要求:水压试验,消毒冲洗 6、按设计要求刷管道标识色环 7、其他:满足设计及验收规范要求等完成此项一切费用 |  | m | 8.65
12 | 031002001016 | 管道支架（超高） | 1、形式:管道支架 2、材质:角钢（综合） 3、除锈、刷油:人工除锈、刷樟丹两遍、刷调和漆两遍 4、其他:满足设计及验收规范要求等完成此项一切费用 |  | kg | 174.5
13 | 030109001014 | 离心式泵 | 1、名称:热水循环泵（含控制箱） 2、规格:Q=4M3/H,H=15M,N=1.1KW/台 3、其他:满足设计及验收规范要求等完成此项一切费用 |  | 台 | 2
14 | 031003013006 | 水表 | 1.安装部位(室内外):室内 2.型号、规格:智能远传水表 DN80 3.附件配置:带蝶阀两个 4.其他:满足设计及验收规范要求等完成此项一切费用 |  | 组 | 1
本页小计
注：为计取规费等的使用，可在表中增设其中：“定额人工费”。
表—08
分部分项工程和单价措施项目清单与计价表
工程名称：食堂2-给排水系统 |  |  |  | 标段： |  |  |  | 第 5 页 共 10 页
序号 | 项目编码 | 项目名称 | 项目特征描述 |  | 计量单位 | 工程量 | 金额（元）
[7 empty] | 综合单价 |  | 综合合价 | 其中
暂估价
15 | 031003013007 | 水表 | 1.安装部位(室内外):室内 2.型号、规格:智能远传水表 DN50 3.附件配置:带截止阀两个 4.其他:满足设计及验收规范要求等完成此项一切费用 |  | 组 | 2
16 | 031003013008 | 水表 | 1.安装部位(室内外):室内 2.型号、规格:智能远传水表 DN40 3.附件配置:带截止阀两个 4.其他:满足设计及验收规范要求等完成此项一切费用 |  | 组 | 2
17 | 031003006004 | 减压器 | 1.材质:先导式可调节减压阀 2.规格、压力等级:DN80 3.附件配置:橡胶软接头、Y型过滤器及压力表 4.其他:满足设计及验收规范要求等完成此项一切费用 |  | 组 | 1
18 | 031003006005 | 减压器 | 1.材质:减压阀（自带压力表型） 2.规格、压力等级:DN40 3.附件配置:Y型过滤器 4.其他:满足设计及验收规范要求等完成此项一切费用 |  | 组 | 2
19 | 031003003010 | 焊接法兰阀门 | 1、名称:蝶阀 2、规格：DN80（1.0MPa） 3、连接方式：法兰连接（包括焊接法兰） 4、其他:满足设计及验收规范要求等完成此项一切费用 |  | 个 | 1
20 | 031003003011 | 焊接法兰阀门 | 1、名称:蝶阀 2、规格：DN65（1.0MPa） 3、连接方式：法兰连接（包括焊接法兰） 4、其他:满足设计及验收规范要求等完成此项一切费用 |  | 个 | 3
21 | 031003008006 | 除污器(过滤器) | 1.材质:Y型过滤器 2.规格、压力等级:DN50（1.0MPa） 3.其他:满足设计及验收规范要求等完成此项一切费用 |  | 组 | 2
本页小计
注：为计取规费等的使用，可在表中增设其中：“定额人工费”。
表—08
分部分项工程和单价措施项目清单与计价表
工程名称：食堂2-给排水系统 |  |  |  | 标段： |  |  |  | 第 6 页 共 10 页
序号 | 项目编码 | 项目名称 | 项目特征描述 |  | 计量单位 | 工程量 | 金额（元）
[7 empty] | 综合单价 |  | 综合合价 | 其中
暂估价
22 | 031003010003 | 软接头（软管） | 1、名称:可曲挠橡胶接头 2、规格:DN40（1.25MPa） 3、其他:满足设计及验收规范要求等完成此项一切费用 |  | 个 | 4
23 | 031003001055 | 螺纹阀门 | 1.类型:泄压阀 2.规格、压力等级:DN40（1.0MPa） 3.连接形式:螺纹连接 4.其他:满足设计及验收规范要求等完成此项一切费用 |  | 个 | 1
24 | 031003001056 | 螺纹阀门 | 1.类型:闸阀 2.规格、压力等级:DN40（1.0MPa） 3.连接形式:螺纹连接 4.其他:满足设计及验收规范要求等完成此项一切费用 |  | 个 | 4
25 | 031003001057 | 螺纹阀门 | 1.类型:止回阀 2.规格、压力等级:DN40（1.0MPa） 3.连接形式:螺纹连接 4.其他:满足设计及验收规范要求等完成此项一切费用 |  | 个 | 2
26 | 031003001058 | 螺纹阀门 | 1.类型:动态平衡阀 2.规格、压力等级:DN25（1.0MPa） 3.连接形式:螺纹连接 4.其他:满足设计及验收规范要求等完成此项一切费用 |  | 个 | 2
27 | 031003001059 | 螺纹阀门 | 1.类型:截止阀 2.规格、压力等级:DN25（1.0MPa） 3.连接形式:螺纹连接 4.其他:满足设计及验收规范要求等完成此项一切费用 |  | 个 | 3
28 | 031003001060 | 螺纹阀门 | 1.类型:截止阀 2.规格、压力等级:DN40（1.0MPa） 3.连接形式:螺纹连接 4.其他:满足设计及验收规范要求等完成此项一切费用 |  | 个 | 4
本页小计
注：为计取规费等的使用，可在表中增设其中：“定额人工费”。
表—08
分部分项工程和单价措施项目清单与计价表
工程名称：食堂2-给排水系统 |  |  |  | 标段： |  |  |  | 第 7 页 共 10 页
序号 | 项目编码 | 项目名称 | 项目特征描述 |  | 计量单位 | 工程量 | 金额（元）
[7 empty] | 综合单价 |  | 综合合价 | 其中
暂估价
29 | 031003001061 | 螺纹阀门 | 1.类型:截止阀 2.规格、压力等级:DN50（1.0MPa） 3.连接形式:螺纹连接 4.其他:满足设计及验收规范要求等完成此项一切费用 |  | 个 | 2
30 | 031003001062 | 螺纹阀门 | 1、类型:自动排气阀 2、材质:全铜 3、规格、压力等级:DN15 4、连接形式:螺纹连接 5、含截止阀 6、其他:满足设计及验收规范要求等完成此项一切费用 |  | 个 | 5
31 | 031208002009 | 管道绝热 | 1.绝热材料品种:B1级泡沫橡塑保温 2.绝热厚度:30mm 3.管道外径:管道φ57mm以下 4.其他:满足设计及验收规范要求等完成此项一切费用 |  | m3 | 0.379
32 | 031208007003 | 防潮层、保护层 | 1.材料:铝皮 2.厚度:0.5mm 3.其他:满足设计及验收规范要求等完成此项一切费用 |  | m2 | 18.6
33 | 031002003035 | 套管 | 1、名称、类型:一般钢套管 2、材质:焊接钢管 3、规格:DN15 4、其他:满足设计及验收规范要求等完成此项一切费用 |  | 个 | 2
34 | 031002003036 | 套管 | 1、名称、类型:一般钢套管 2、材质:焊接钢管 3、规格:DN25 4、其他:满足设计及验收规范要求等完成此项一切费用 |  | 个 | 1
35 | 031002003037 | 套管 | 1、名称、类型:一般钢套管 2、材质:焊接钢管 3、规格:DN40 4、其他:满足设计及验收规范要求等完成此项一切费用 |  | 个 | 1
本页小计
注：为计取规费等的使用，可在表中增设其中：“定额人工费”。
表—08
分部分项工程和单价措施项目清单与计价表
工程名称：食堂2-给排水系统 |  |  |  | 标段： |  |  |  | 第 8 页 共 10 页
序号 | 项目编码 | 项目名称 | 项目特征描述 |  | 计量单位 | 工程量 | 金额（元）
[7 empty] | 综合单价 |  | 综合合价 | 其中
暂估价
36 | 031002003038 | 套管 | 1、名称、类型:一般钢套管 2、材质:焊接钢管 3、规格:DN50 4、其他:满足设计及验收规范要求等完成此项一切费用 |  | 个 | 3
37 | 031002003039 | 套管 | 1、名称、类型:一般钢套管 2、材质:焊接钢管 3、规格:DN65 4、其他:满足设计及验收规范要求等完成此项一切费用 |  | 个 | 2
38 | 031002003040 | 套管 | 1、名称、类型:一般钢套管 2、材质:焊接钢管 3、规格:DN80 4、其他:满足设计及验收规范要求等完成此项一切费用 |  | 个 | 1
给水系统合计
排水系统
39 | 031001006031 | 塑料管 | 1、安装部位:室内 2、介质:排水 3、材质、规格:UPVC排水管 De50 4、连接形式:粘接 5、压力试验及吹、洗设计要求:灌水试验 6、其他:满足设计及验收规范要求等完成此项一切费用 |  | m | 6.83
40 | 031001006032 | 塑料管 | 1、安装部位:室内 2、介质:排水 3、材质、规格:UPVC排水管 De75 4、连接形式:粘接 5、压力试验及吹、洗设计要求:灌水试验 6、其他:满足设计及验收规范要求等完成此项一切费用 |  | m | 49.04
本页小计
注：为计取规费等的使用，可在表中增设其中：“定额人工费”。
表—08
分部分项工程和单价措施项目清单与计价表
工程名称：食堂2-给排水系统 |  |  |  | 标段： |  |  |  | 第 9 页 共 10 页
序号 | 项目编码 | 项目名称 | 项目特征描述 |  | 计量单位 | 工程量 | 金额（元）
[7 empty] | 综合单价 |  | 综合合价 | 其中
暂估价
41 | 031001006033 | 塑料管 | 1、安装部位:室内 2、介质:排水 3、材质、规格:UPVC排水管 De110 4、连接形式:粘接 5、压力试验及吹、洗设计要求:灌水试验 6、其他:满足设计及验收规范要求等完成此项一切费用 |  | m | 40.87
42 | 031001005002 | 铸铁管 | 1.安装部位:室内 2.介质:厨房排水 3.材质、规格:铸铁排水管DN150 4.连接形式:承插 5.接口材料:胶圈接口 6.压力试验及吹、洗设计要求:灌水试验 7.其他:满足设计及验收规范要求等完成此项一切费用 |  | m | 12.81
43 | 031004014006 | 地漏 | 1、名称:直通式地漏 2、材质:不锈钢 3、型号、规格:DN50 4、其他:满足设计及验收规范要求等完成此项一切费用 |  | 个 | 13
44 | 031004014007 | 地漏 | 1、名称:网框式地漏 2、材质:铸铁 3、型号、规格:DN150 4、其他:满足设计及验收规范要求等完成此项一切费用 |  | 个 | 1
45 | 031001006034 | 阻火圈 | 1、名称、类型:阻火圈 2、规格:DN100 3、其他:满足设计及验收规范要求等完成此项一切费用 |  | 个 | 4
排水系统合计
卫生器具
46 | 031004006004 | 蹲式大便器 | 1、名称:蹲式大便器 2、附件:含脚踏自闭式冲洗阀、连接软管、角阀、下水等配件 3、其他:满足设计及验收规范要求等完成此项一切费用 |  | 组 | 12
本页小计
注：为计取规费等的使用，可在表中增设其中：“定额人工费”。
表—08
分部分项工程和单价措施项目清单与计价表
工程名称：食堂2-给排水系统 |  |  |  | 标段： |  |  |  | 第 10 页 共 10 页
序号 | 项目编码 | 项目名称 | 项目特征描述 |  | 计量单位 | 工程量 | 金额（元）
[7 empty] | 综合单价 |  | 综合合价 | 其中
暂估价
47 | 031004003004 | 洗脸盆（台上式） | 1、名称:台式洗脸盆 2、附件:含红外感应水嘴、连接软管、角阀、下水等配件 3、其他:满足设计及验收规范要求等完成此项一切费用 |  | 组 | 21
48 | 031004004002 | 成品拖把池 | 1、名称:成品拖把池 2、附件:含水龙头、连接软管、角阀、下水等配件 3、其他:满足设计及验收规范要求等完成此项一切费用 |  | 组 | 1
49 | 031004007003 | 节水型感应开关小便斗 | 1、名称:自动感应一体式壁挂式小便斗 2、附件:含冲洗阀、连接软管、角阀、下水等配件 3、其他:满足设计及验收规范要求等完成此项一切费用 |  | 组 | 6
50 | 031004003005 | 洗脸盆（台上式） | 1、名称:洗脸盆（立柱式） 2、附件:含水龙头、连接软管、角阀、下水等配件 3、其他:满足设计及验收规范要求等完成此项一切费用 |  | 组 | 2
51 | 031004006005 | 大便器 | 1、名称:坐式大便器 2、附件:含水箱、盖板、连接软管、角阀、下水等配件 3、其他:满足设计及验收规范要求等完成此项一切费用 |  | 组 | 2
卫生器具合计
分部分项合计
措施项目
52 | 031302007014 | 高层施工增加 |  |  | 项 | 1
53 | 031301017014 | 脚手架搭拆费 |  |  | 项 | 1
单价措施合计
本页小计
合 计
注：为计取规费等的使用，可在表中增设其中：“定额人工费”。
表—08

## 表-11 总价措施项目清单与计价表【食堂2-给排水系统】
总价措施项目清单与计价表
工程名称：食堂2-给排水系统 |  |  |  |  | 标段： |  |  | 第 1 页 共 2 页
序号 | 项目编码 | 项目名称 | 计算基础 | 费率 (%) |  | 金额 (元) | 调整费率 (%) |  | 调整后金额 (元) | 备注
1 | LSSGCSF00015 | 绿色施工安全防护措施费 | 分部分项人工费+分部分项机具费 | 35.77 | [5 empty] | 以分部分项的人工费与施工机具费之和为计算基础，费率35.77%
2 | 031301010014 | 安装与生产同时进行增加费用 | 分部分项人工费 | 0 | [5 empty] | 按人工费的10%计算
3 | 031301011014 | 在有害身体健康环境中施工增加费 | 分部分项人工费 | 0 | [5 empty] | 按人工费的10%计算
4 | TSSGBWZJF012 | 在地下（暗）室、设备及大口径管道内等特殊施工部位进行施工增加费 |  | 30 | [5 empty] | 按该部分人工费的30%计算
5 | 粤031302008012 | 赶工措施费 | 分部分项人工费+分部分项机具费 | 0 | [5 empty] | 赶工措施费=（1-δ）*分部分项（人工费+施工机具费）*0.344 （0.8≤δ＜1 式中：δ=合同工期/定额工期）
6 | 031302002012 | 夜间施工增加费 |  | 20 | [5 empty] | 按其夜间施工项目人工费的20%计算
7 | JTGRSGZJF012 | 交通干扰工程施工增加费 |  | 10 | [5 empty] | 按在市政道路上施工项目人工费的10%计算
8 | 粤031302009012 | 文明工地增加费 | 分部分项人工费+分部分项机具费 | 0 | [5 empty] | 以分部分项的人工费与施工机具费之和为计算基础；市级文明工地1.00%；省级文明工地2.00%
9 | DXGXJCJXF012 | 地下管线交叉降效费 | [7 empty] | 按实际发生或经批准的施工方案计算
编制人（造价人员）： |  |  |  |  | 复核人（造价工程师）：
表-11
总价措施项目清单与计价表
工程名称：食堂2-给排水系统 |  |  |  |  | 标段： |  |  | 第 2 页 共 2 页
序号 | 项目编码 | 项目名称 | 计算基础 | 费率 (%) |  | 金额 (元) | 调整费率 (%) |  | 调整后金额 (元) | 备注
10 | QTFY00000015 | 其他费用 | [7 empty] | 按实际发生或经批准的施工组织设计方案计算
合 计
编制人（造价人员）： |  |  |  |  | 复核人（造价工程师）：
表-11

## 表-12 其他项目清单与计价汇总表【食堂2-给排水系统】
其他项目清单与计价汇总表
工程名称：食堂2-给排水系统 |  |  | 标段： |  | 第 1 页 共 1 页
序号 | 项目名称 | 金额（元） |  | 结算金额（元） |  | 备注
1 | 暂列金额 | 0.00 |  |  |  | 明细详见表-12-1
2 | 暂估价 | 0.00
2.1 | 材料暂估价 | — |  |  |  | 明细详见表-12-2
2.2 | 专业工程暂估价 | 0.00 |  |  |  | 明细详见表-12-3
3 | 计日工 |  |  |  |  | 明细详见表-12-4
4 | 总承包服务费 |  |  |  |  | 明细详见表-12-5
5 | 预算包干费
6 | 工程优质费
7 | 概算幅度差
8 | 现场签证费用
9 | 索赔费用
10 | 其他费用
合 计 | [5 empty] | —
注：材料（工程设备）暂估单价进入清单项目综合单价，此处不汇总。
表—12

## 表-12-1 暂列金额表【食堂2-给排水系统】
暂列金额明细表
工程名称：食堂2-给排水系统 |  |  | 标段： |  | 第 1 页 共 1 页
序号 | 名称 | 计量单位 |  | 暂定金额（元） |  | 备注
1 | 暂列金额 | 元
合 计 |  |  |  | 0.00 |  | —
注：此表由招标人填写，如不能详列，也可只列暂列金额总额，投标人应将上述暂列金额计入投标总价中。
表—12—1

## 表-12-3 专业工程暂估价及结算价表【食堂2-给排水系统】
专业工程暂估价及结算价表
工程名称：食堂2-给排水系统 |  |  |  | 标段： |  | 第 1 页 共 1 页
序号 | 工程名称 | 工程内容 | 暂估金额 （元） |  | 结算金额 (元) |  | 差额 ±(元) | 备注
1
合 计 |  |  | 0.00 |  |  |  |  | —
注：此表由招标人填写，投标人应将上述专业工程暂估价计入投标总价中。
表—12—3

## 表-12-5 总承包服务费计价表【食堂2-给排水系统】
总承包服务费计价表
工程名称：食堂2-给排水系统 |  |  |  | 标段： |  | 第 1 页 共 1 页
序号 | 项目名称 | 项目价值（元） | 服务内容 |  | 计算基础 |  | 费率(%) | 金额
1 | 总承包配合服务费 |  | 承包人须服从孚能科技年产30GWh动力电池生产基地项目相关土建总承包人的协调管理，配合土建总承包人做好在质量、进度、安全、验收等方面的工作
合 计
注：此表项目名称、服务内容由招标人填写，编制招标控制价时，费率及金额由招标人按有关计价规定确定；投标时，费率及金额由投标人自主报价，计入投标总价中。
表—12—5

## 表-13 规费、税金项目清单与计价表【食堂2-给排水系统】
规费、税金项目清单与计价表
工程名称：食堂2-给排水系统 |  |  | 标段： |  | 第 1 页 共 1 页
序号 | 项目名称 | 计算基础 | 计算基数 | 计算费率 (%) |  | 金额(元)
1 | 增值税销项税额 | 分部分项合计+措施合计+其他项目 |  | 9
合 计
编制人（造价人员）： |  |  | 复核人（造价工程师）：
表—13

## 表-04 单位工程招标控制价汇总表【食堂2-消防系统】
单位工程招标控制价汇总表
工程名称：食堂2-消防系统 |  | 标段： |  | 第 1 页 共 1 页
序号 | 汇总内容 |  | 金额:(元) |  | 其中：暂估价(元)
1 | 分部分项合计
1.1 | 消防联动系统
1.2 | 消火栓系统
2 | 措施合计
2.1 | 绿色施工安全防护措施费
2.2 | 其他措施费
3 | 其他项目
3.1 | 暂列金额
3.2 | 暂估价
3.3 | 计日工
3.4 | 总承包服务费
3.5 | 预算包干费
3.6 | 工程优质费
3.7 | 概算幅度差
3.8 | 索赔费用
3.9 | 现场签证费用
3.10 | 其他费用
4 | 税前工程造价
5 | 增值税销项税额
6 | 总造价
7 | 人工费
招标控制价合计=1+2+3+5
注：本表适用于单位工程招标控制价或投标报价的汇总，如无单位工程划分，单项工程也使用本表汇总
表—04

## 表-08 分部分项工程和单价措施项目清单与计价表【食堂2-_3
分部分项工程和单价措施项目清单与计价表
工程名称：食堂2-消防系统 |  |  |  | 标段： |  |  |  | 第 1 页 共 4 页
序号 | 项目编码 | 项目名称 | 项目特征描述 |  | 计量单位 | 工程量 | 金额（元）
[7 empty] | 综合单价 |  | 综合合价 | 其中
暂估价
消防联动系统
1 | 030411001030 | 配管 | 1.名称:电气配管 2.材质:紧定式镀锌钢导管 3.规格:JDG20 4.配置形式:暗配 |  | m | 397.74
2 | 030411004039 | 配线 | 1.名称:报警总线 2.配线形式:管内穿线 3.型号:ZCN-RVS-B1-2X2.5 |  | m | 150.49
3 | 030411004040 | 配线 | 1.名称:联网线 2.配线形式:管内穿线 3.型号:ZCN-RVSP-B1-2X1.5 |  | m | 19.06
4 | 030411004041 | 配线 | 1.名称:气体报警线 2.配线形式:管内穿线 3.型号:ZCNRVV-3X1.5 |  | m | 193.54
5 | 030411004042 | 配线 | 1.名称:RS485总线 2.配线形式:管内穿线 |  | m | 11.97
6 | 030411004043 | 配线 | 1.名称:无障碍系统-按钮线 2.配线形式:管内穿线 3.型号:ZCNRVS-2X2.5 |  | m | 38.88
7 | 030411005004 | 接线箱 | 1.名称:接线端子箱 2.安装形式:距地1.5m,壁装 |  | 个 | 1
8 | 030904008007 | 模块(模块箱) | 总线隔离模块 |  | 个 | 1
9 | 030904003006 | 按钮 | 1.名称:消火栓按钮 |  | 个 | 11
10 | 030904005004 | 声光报警器 | 1.名称:声光报警器 2.底边距地2.5m安装/门上0.2m安装 |  | 个 | 8
11 | 030904001006 | 点型探测器 | 1.名称:天然气浓度探测器 2.线制:总线制 |  | 个 | 10
12 | 030904009005 | 区域报警控制箱 | 1.总线制:气体报警控制器 2.安装方式:底边距地1.5m壁装 |  | 台 | 1
13 | 030904009006 | 区域报警控制箱 | 1.总线制:无障碍报警控制器，自带变压器,电压等级<AC36V 2.安装方式:底边距地2.2m挂装 |  | 台 | 1
14 | 030904003007 | 按钮 | 1.名称:残障人士呼叫按钮 2.底边距地0.5m/1.0m安装 |  | 个 | 4
本页小计
注：为计取规费等的使用，可在表中增设其中：“定额人工费”。
表—08
分部分项工程和单价措施项目清单与计价表
工程名称：食堂2-消防系统 |  |  |  | 标段： |  |  |  | 第 2 页 共 4 页
序号 | 项目编码 | 项目名称 | 项目特征描述 |  | 计量单位 | 工程量 | 金额（元）
[7 empty] | 综合单价 |  | 综合合价 | 其中
暂估价
15 | 030404034024 | 照明开关 | 1.名称:钥匙复位开关面板 2.安装方式:底边距地0.5m/1.0m安装 |  | 个 | 2
16 | 030411006013 | 接线盒 | 1.名称:接线盒 2.材质:钢 3.安装形式:暗装 |  | 个 | 35
17 | 030409010004 | 浪涌保护器 | 1.名称:浪涌保护器 2.规格:CPK-36 Inch=10kA Uc=36V Up≤100V 3.安装形式:接线端子箱内 |  | 个 | 3
18 | 030905001005 | 自动报警系统调试 | 1.点数:64点以下 2.线制:总线制 |  | 系统 | 1
消防联动系统合计
消火栓系统
19 | 030901001006 | 消火栓钢管 | 1、名称:内外壁热浸锌镀锌钢管 2、介质:消火栓给水管道 3、规格:DN65 4、连接方式:卡箍连接 5、除锈、刷油:面漆两遍 6、冲洗、试验:水冲洗、水压试验 7、其他:满足设计及验收规范要求等完成此项一切费用 |  | m | 44.96
20 | 030901001007 | 消火栓钢管 | 1、名称:内外壁热浸锌镀锌钢管 2、介质:消火栓给水管道 3、规格:DN100 4、连接方式:卡箍连接 5、除锈、刷油:面漆两遍 6、冲洗、试验:水冲洗、水压试验 7、其他:满足设计及验收规范要求等完成此项一切费用 |  | m | 102.47
21 | 031002001017 | 管道支架 | 1、形式:管道支架 2、材质:角钢（综合） 3、除锈、刷油:人工除锈、刷樟丹两遍、刷调和漆两遍 4、其他:满足设计及验收规范要求等完成此项一切费用 |  | kg | 185.3
本页小计
注：为计取规费等的使用，可在表中增设其中：“定额人工费”。
表—08
分部分项工程和单价措施项目清单与计价表
工程名称：食堂2-消防系统 |  |  |  | 标段： |  |  |  | 第 3 页 共 4 页
序号 | 项目编码 | 项目名称 | 项目特征描述 |  | 计量单位 | 工程量 | 金额（元）
[7 empty] | 综合单价 |  | 综合合价 | 其中
暂估价
22 | 030901010005 | 室内消火栓 | 1、名称:薄型单栓带消防软管盘管组合消防柜 2、规格:1800*700*180 3、其他:DN65室内消火栓一个,喷嘴直径19mm的铝合金水枪一支,公称直径65mm有内衬里的消防水带一条,内径19mm消防软管卷盘30m及喷嘴直径6mm的全铜直流喷雾喷枪一套,灭火器MFABC5*2 4、其他:满足设计及验收规范要求等完成此项一切费用 |  | 套 | 10
23 | 030901010006 | 室内消火栓 | 1、名称:试验消火栓 2、规格:800*650*240 3、其他:含压力表 4、其他:满足设计及验收规范要求等完成此项一切费用 |  | 套 | 1
24 | 030901013004 | 灭火器放置箱 | 1、名称:灭火器放置箱5kg*2 2、其他:箱内设2具手提式磷酸铵盐干粉灭火器(MF/ABC5) 3、其他:满足设计及验收规范要求等完成此项一切费用 |  | 组 | 17
25 | 030901013005 | 灭火器 | 1.规格、型号:ZCQY16-LA自动灭火装置（含管路、阀件等全套设备及调试） 2.其他:满足设计及验收规范要求等完成此项一切费用 |  | 组 | 2
26 | 031003003012 | 焊接法兰阀门 | 1、名称:蝶阀 2、规格：DN100（1.6MPa） 3、连接方式：法兰连接（包括焊接法兰） 4、其他:满足设计及验收规范要求等完成此项一切费用 |  | 个 | 7
27 | 030901007002 | 减压孔板(含法兰) | 1、类型:304不锈钢减压孔板(含法兰) 2、规格:DN100 3、连接形式:法兰连接 4、其他:满足设计及验收规范要求等完成此项一切费用 |  | 个 | 2
本页小计
注：为计取规费等的使用，可在表中增设其中：“定额人工费”。
表—08
分部分项工程和单价措施项目清单与计价表
工程名称：食堂2-消防系统 |  |  |  | 标段： |  |  |  | 第 4 页 共 4 页
序号 | 项目编码 | 项目名称 | 项目特征描述 |  | 计量单位 | 工程量 | 金额（元）
[7 empty] | 综合单价 |  | 综合合价 | 其中
暂估价
28 | 031003001063 | 自动排气阀 | 1、类型:自动排气阀 2、材质:全铜 3、规格、压力等级:DN25 4、连接形式:螺纹连接 5、含1个截止阀 6、其他:满足设计及验收规范要求等完成此项一切费用 |  | 个 | 1
29 | 031002003041 | 一般钢套管 | 1、名称、类型:一般钢套管 2、材质:焊接钢管 3、规格:DN65 4、其他:满足设计及验收规范要求等完成此项一切费用 |  | 个 | 7
30 | 031002003042 | 一般钢套管 | 1、名称、类型:一般钢套管 2、材质:焊接钢管 3、规格:DN100 4、其他:满足设计及验收规范要求等完成此项一切费用 |  | 个 | 4
31 | 030905002003 | 水灭火控制装置调试 | 1、水灭火控制装置调试消火栓灭火系统 2、其他:满足设计及验收规范要求等完成此项一切费用 |  | 项 | 1
消火栓系统合计
分部分项合计
措施项目
32 | 031302007015 | 高层施工增加 |  |  | 项 | 1
33 | 031301017015 | 脚手架搭拆费 |  |  | 项 | 1
单价措施合计
本页小计
合 计
注：为计取规费等的使用，可在表中增设其中：“定额人工费”。
表—08

## 表-11 总价措施项目清单与计价表【食堂2-消防系统】
总价措施项目清单与计价表
工程名称：食堂2-消防系统 |  |  |  |  | 标段： |  |  | 第 1 页 共 2 页
序号 | 项目编码 | 项目名称 | 计算基础 | 费率 (%) |  | 金额 (元) | 调整费率 (%) |  | 调整后金额 (元) | 备注
1 | LSSGCSF00016 | 绿色施工安全防护措施费 | 分部分项人工费+分部分项机具费 | 35.77 | [5 empty] | 以分部分项的人工费与施工机具费之和为计算基础，费率35.77%
2 | 031301010015 | 安装与生产同时进行增加费用 | 分部分项人工费 | 0 | [5 empty] | 按人工费的10%计算
3 | 031301011015 | 在有害身体健康环境中施工增加费 | 分部分项人工费 | 0 | [5 empty] | 按人工费的10%计算
4 | TSSGBWZJF013 | 在地下（暗）室、设备及大口径管道内等特殊施工部位进行施工增加费 |  | 30 | [5 empty] | 按该部分人工费的30%计算
5 | 粤031302008013 | 赶工措施费 | 分部分项人工费+分部分项机具费 | 0 | [5 empty] | 赶工措施费=（1-δ）*分部分项（人工费+施工机具费）*0.344 （0.8≤δ＜1 式中：δ=合同工期/定额工期）
6 | 031302002013 | 夜间施工增加费 |  | 20 | [5 empty] | 按其夜间施工项目人工费的20%计算
7 | JTGRSGZJF013 | 交通干扰工程施工增加费 |  | 10 | [5 empty] | 按在市政道路上施工项目人工费的10%计算
8 | 粤031302009013 | 文明工地增加费 | 分部分项人工费+分部分项机具费 | 0 | [5 empty] | 以分部分项的人工费与施工机具费之和为计算基础；市级文明工地1.00%；省级文明工地2.00%
9 | DXGXJCJXF013 | 地下管线交叉降效费 | [7 empty] | 按实际发生或经批准的施工方案计算
编制人（造价人员）： |  |  |  |  | 复核人（造价工程师）：
表-11
总价措施项目清单与计价表
工程名称：食堂2-消防系统 |  |  |  |  | 标段： |  |  | 第 2 页 共 2 页
序号 | 项目编码 | 项目名称 | 计算基础 | 费率 (%) |  | 金额 (元) | 调整费率 (%) |  | 调整后金额 (元) | 备注
10 | QTFY00000016 | 其他费用 | [7 empty] | 按实际发生或经批准的施工组织设计方案计算
合 计
编制人（造价人员）： |  |  |  |  | 复核人（造价工程师）：
表-11

## 表-12 其他项目清单与计价汇总表【食堂2-消防系统】
其他项目清单与计价汇总表
工程名称：食堂2-消防系统 |  |  | 标段： |  | 第 1 页 共 1 页
序号 | 项目名称 | 金额（元） |  | 结算金额（元） |  | 备注
1 | 暂列金额 | 0.00 |  |  |  | 明细详见表-12-1
2 | 暂估价 | 0.00
2.1 | 材料暂估价 | — |  |  |  | 明细详见表-12-2
2.2 | 专业工程暂估价 | 0.00 |  |  |  | 明细详见表-12-3
3 | 计日工 |  |  |  |  | 明细详见表-12-4
4 | 总承包服务费 |  |  |  |  | 明细详见表-12-5
5 | 预算包干费
6 | 工程优质费
7 | 概算幅度差
8 | 现场签证费用
9 | 索赔费用
10 | 其他费用
合 计 | [5 empty] | —
注：材料（工程设备）暂估单价进入清单项目综合单价，此处不汇总。
表—12

## 表-12-1 暂列金额表【食堂2-消防系统】
暂列金额明细表
工程名称：食堂2-消防系统 |  |  | 标段： |  | 第 1 页 共 1 页
序号 | 名称 | 计量单位 |  | 暂定金额（元） |  | 备注
1 | 暂列金额 | 元
合 计 |  |  |  | 0.00 |  | —
注：此表由招标人填写，如不能详列，也可只列暂列金额总额，投标人应将上述暂列金额计入投标总价中。
表—12—1

## 表-12-3 专业工程暂估价及结算价表【食堂2-消防系统】
专业工程暂估价及结算价表
工程名称：食堂2-消防系统 |  |  |  | 标段： |  | 第 1 页 共 1 页
序号 | 工程名称 | 工程内容 | 暂估金额 （元） |  | 结算金额 (元) |  | 差额 ±(元) | 备注
1
合 计 |  |  | 0.00 |  |  |  |  | —
注：此表由招标人填写，投标人应将上述专业工程暂估价计入投标总价中。
表—12—3

## 表-12-5 总承包服务费计价表【食堂2-消防系统】
总承包服务费计价表
工程名称：食堂2-消防系统 |  |  |  | 标段： |  | 第 1 页 共 1 页
序号 | 项目名称 | 项目价值（元） | 服务内容 |  | 计算基础 |  | 费率(%) | 金额
1 | 总承包配合服务费 |  | 承包人须服从孚能科技年产30GWh动力电池生产基地项目相关土建总承包人的协调管理，配合土建总承包人做好在质量、进度、安全、验收等方面的工作
合 计
注：此表项目名称、服务内容由招标人填写，编制招标控制价时，费率及金额由招标人按有关计价规定确定；投标时，费率及金额由投标人自主报价，计入投标总价中。
表—12—5

## 表-13 规费、税金项目清单与计价表【食堂2-消防系统】
规费、税金项目清单与计价表
工程名称：食堂2-消防系统 |  |  | 标段： |  | 第 1 页 共 1 页
序号 | 项目名称 | 计算基础 | 计算基数 | 计算费率 (%) |  | 金额(元)
1 | 增值税销项税额 | 分部分项合计+措施合计+其他项目 |  | 9
合 计
编制人（造价人员）： |  |  | 复核人（造价工程师）：
表—13

## 表-04 单位工程招标控制价汇总表【食堂2-暖通系统】
单位工程招标控制价汇总表
工程名称：食堂2-暖通系统 |  | 标段： |  | 第 1 页 共 1 页
序号 | 汇总内容 |  | 金额:(元) |  | 其中：暂估价(元)
1 | 分部分项合计
1.1 | 通风
2 | 措施合计
2.1 | 绿色施工安全防护措施费
2.2 | 其他措施费
3 | 其他项目
3.1 | 暂列金额
3.2 | 暂估价
3.3 | 计日工
3.4 | 总承包服务费
3.5 | 预算包干费
3.6 | 工程优质费
3.7 | 概算幅度差
3.8 | 索赔费用
3.9 | 现场签证费用
3.10 | 其他费用
4 | 税前工程造价
5 | 增值税销项税额
6 | 总造价
7 | 人工费
招标控制价合计=1+2+3+5
注：本表适用于单位工程招标控制价或投标报价的汇总，如无单位工程划分，单项工程也使用本表汇总
表—04

## 表-08 分部分项工程和单价措施项目清单与计价表【食堂2-_4
分部分项工程和单价措施项目清单与计价表
工程名称：食堂2-暖通系统 |  |  |  | 标段： |  |  |  | 第 1 页 共 4 页
序号 | 项目编码 | 项目名称 | 项目特征描述 |  | 计量单位 | 工程量 | 金额（元）
[7 empty] | 综合单价 |  | 综合合价 | 其中
暂估价
通风
排风、送风
1 | 030108003010 | 轴流排风机 | 1、名称:离心式排风机(防爆)PF-1-1~2、PF-2-1~2 2、型号规格L=9500m³/h H=150Pa N=1.1kW n=525rpm G=167kg 噪声58dB(A) 电源380V 3、电机检查接线、减震措施、调试、取得国家有关消防认证 4、其他:满足设计及验收规范要求等完成此项一切费用 |  | 台 | 4
2 | 030108003011 | 轴流排风机 | 1、名称:管道换气扇(自带止回阀)PF-1-3~9、PF-2-3~9 2、型号规格L=419m³/h H=55Pa N=0.029kW(220V) 噪声43dB(A) 3、电机检查接线、减震措施、调试、取得国家有关消防认证 4、其他:满足设计及验收规范要求等完成此项一切费用 |  | 台 | 14
3 | 031002002003 | 设备支架 | 1、名称：支吊架制安 2、要求：支吊架除锈,刷防锈漆二道,灰色磁漆两道，明露部分色漆二度，满足设计要求 |  | kg | 360
4 | 030703001007 | 280℃排烟防火阀 | 1、名称:280℃排烟防火阀 2、规格:2000*1000 3、其他:满足设计及验收规范要求等完成此项一切费用 |  | 个 | 2
5 | 030703001008 | 止回阀 | 1、名称:止回阀 2、规格:2000*1000 3、其他:满足设计及验收规范要求等完成此项一切费用 |  | 个 | 2
6 | 030703001009 | 280℃排烟防火阀 | 1、名称:280℃排烟防火阀 2、规格:250*200 3、其他:满足设计及验收规范要求等完成此项一切费用 |  | 个 | 1
本页小计
注：为计取规费等的使用，可在表中增设其中：“定额人工费”。
表—08
分部分项工程和单价措施项目清单与计价表
工程名称：食堂2-暖通系统 |  |  |  | 标段： |  |  |  | 第 2 页 共 4 页
序号 | 项目编码 | 项目名称 | 项目特征描述 |  | 计量单位 | 工程量 | 金额（元）
[7 empty] | 综合单价 |  | 综合合价 | 其中
暂估价
7 | 030703001010 | 70℃排烟防火阀 | 1、名称:70℃排烟防火阀 2、规格:250*200 3、其他:满足设计及验收规范要求等完成此项一切费用 |  | 个 | 2
8 | 030703001011 | 止回阀 | 1、名称:止回阀 2、规格:250*200 3、其他:满足设计及验收规范要求等完成此项一切费用 |  | 个 | 2
9 | 030703007009 | 单层百叶风口 | 1、名称:单层百叶风口(铝合金、带调节阀) 2、规格:1250*600 3、其他:满足设计及验收规范要求等完成此项一切费用 |  | 个 | 1
10 | 030703007010 | 单层百叶风口 | 1、名称:单层百叶风口(铝合金、带调节阀) 2、规格:800*500 3、其他:满足设计及验收规范要求等完成此项一切费用 |  | 个 | 12
11 | 030703007011 | 铝合金防雨百叶风口 | 1、名称:防雨百叶风口(铝合金、固定百叶)颜色同外墙 内衬防虫网 2、规格:1100*600 3、其他:满足设计及验收规范要求等完成此项一切费用 |  | 个 | 3
12 | 030703007012 | 铝合金防雨百叶风口 | 1、名称:防雨百叶风口(铝合金、固定百叶)颜色同外墙 内衬防虫网 2、规格:630*250 3、其他:满足设计及验收规范要求等完成此项一切费用 |  | 个 | 2
13 | 030702001009 | 碳钢通风管道 | 1、材质:镀锌钢板风管 2、形状:矩形 3、长边长:≤320mm 4、板材厚度:δ=0.5mm 5、支架:吊架(型钢综合)、除锈、刷红丹防锈漆一道,灰色调和漆两道 6、其他:满足设计及验收规范要求等完成此项一切费用 |  | m2 | 29.449
本页小计
注：为计取规费等的使用，可在表中增设其中：“定额人工费”。
表—08
分部分项工程和单价措施项目清单与计价表
工程名称：食堂2-暖通系统 |  |  |  | 标段： |  |  |  | 第 3 页 共 4 页
序号 | 项目编码 | 项目名称 | 项目特征描述 |  | 计量单位 | 工程量 | 金额（元）
[7 empty] | 综合单价 |  | 综合合价 | 其中
暂估价
14 | 030702001010 | 碳钢通风管道 | 1、材质:镀锌钢板风管 2、形状:矩形 3、长边长:≤450mm 4、板材厚度:δ=0.6mm 5、支架:吊架(型钢综合)、除锈、刷红丹防锈漆一道,灰色调和漆两道 6、其他:满足设计及验收规范要求等完成此项一切费用 |  | m2 | 8.564
15 | 030702001011 | 碳钢通风管道 | 1、材质:镀锌钢板风管 2、形状:矩形 3、长边长:≤1000mm 4、板材厚度:δ=1.0mm 5、支架:吊架(型钢综合)、除锈、刷红丹防锈漆一道,灰色调和漆两道 6、其他:满足设计及验收规范要求等完成此项一切费用 |  | m2 | 136.53
16 | 030702001012 | 碳钢通风管道 | 1、材质:镀锌钢板风管 2、形状:矩形 3、长边长:≤1250mm 4、板材厚度:δ=1.0mm 5、支架:吊架(型钢综合)、除锈、刷红丹防锈漆一道,灰色调和漆两道 6、其他:满足设计及验收规范要求等完成此项一切费用 |  | m2 | 12.374
17 | 030702001013 | 碳钢通风管道 | 1、材质：不锈钢板风管 2、形状:矩形 3、长边长:≤1250mm 4、板材厚度:δ=1.0mm 5、支架:吊架(型钢综合)、除锈、刷红丹防锈漆一道,灰色调和漆两道 6、其他:满足设计及验收规范要求等完成此项一切费用 |  | m2 | 71.207
18 | 030702008003 | 柔性软风管 | 1.名称:柔性软接 2.材质:按图纸设计和规范要求 |  | m2 | 6.496
19 | 030702009003 | 弯头导流叶片 | 1.名称:弯头导流叶片制作安装 2.材质:镀锌铁皮 |  | m2 | 9.02
本页小计
注：为计取规费等的使用，可在表中增设其中：“定额人工费”。
表—08
分部分项工程和单价措施项目清单与计价表
工程名称：食堂2-暖通系统 |  |  |  | 标段： |  |  |  | 第 4 页 共 4 页
序号 | 项目编码 | 项目名称 | 项目特征描述 |  | 计量单位 | 工程量 | 金额（元）
[7 empty] | 综合单价 |  | 综合合价 | 其中
暂估价
20 | 030704001003 | 通风工程检测、调试 | 通风工程检测、调试 |  | 系统 | 1
排风、送风合计
通风合计
分部分项合计
措施项目
21 | 031302007016 | 高层施工增加 |  |  | 项 | 1
22 | 031301017016 | 脚手架搭拆费 |  |  | 项 | 1
23 | 031301010017 | 安装与生产同时进行施工增加费 |  |  | 项 | 1
24 | 031301011017 | 在有害身体健康环境中施工增加费 |  |  | 项 | 1
25 | 031301017017 | 脚手架搭拆费 |  |  | 项 | 1
26 | 031302003003 | 在地下（暗）室、设备及大口径管道内等特殊施工部位进行施工增加费 |  |  | 项 | 1
27 | 031302007017 | 高层建筑增加费 |  |  | 项 | 1
28 | 03B005 | 交通干扰工程施工增加费 |  |  | 项 | 1
29 | 03B006 | 地下管线交叉降效费 |  |  | 项 | 1
30 | 031301018003 | 其他措施 |  |  | 项 | 1
单价措施合计
本页小计
合 计
注：为计取规费等的使用，可在表中增设其中：“定额人工费”。
表—08

## 表-11 总价措施项目清单与计价表【食堂2-暖通系统】
总价措施项目清单与计价表
工程名称：食堂2-暖通系统 |  |  |  |  | 标段： |  |  | 第 1 页 共 2 页
序号 | 项目编码 | 项目名称 | 计算基础 | 费率 (%) |  | 金额 (元) | 调整费率 (%) |  | 调整后金额 (元) | 备注
1 | LSSGCSF00017 | 绿色施工安全防护措施费 | 分部分项人工费+分部分项机具费 | 35.77 | [5 empty] | 以分部分项的人工费与施工机具费之和为计算基础，费率35.77%
2 | 031301010016 | 安装与生产同时进行增加费用 | 分部分项人工费 | 0 | [5 empty] | 按人工费的10%计算
3 | 031301011016 | 在有害身体健康环境中施工增加费 | 分部分项人工费 | 0 | [5 empty] | 按人工费的10%计算
4 | TSSGBWZJF014 | 在地下（暗）室、设备及大口径管道内等特殊施工部位进行施工增加费 |  | 30 | [5 empty] | 按该部分人工费的30%计算
5 | 粤031302008014 | 赶工措施费 | 分部分项人工费+分部分项机具费 | 0 | [5 empty] | 赶工措施费=（1-δ）*分部分项（人工费+施工机具费）*0.344 （0.8≤δ＜1 式中：δ=合同工期/定额工期）
6 | 031302002014 | 夜间施工增加费 |  | 20 | [5 empty] | 按其夜间施工项目人工费的20%计算
7 | JTGRSGZJF014 | 交通干扰工程施工增加费 |  | 10 | [5 empty] | 按在市政道路上施工项目人工费的10%计算
8 | 粤031302009014 | 文明工地增加费 | 分部分项人工费+分部分项机具费 | 0 | [5 empty] | 以分部分项的人工费与施工机具费之和为计算基础；市级文明工地1.00%；省级文明工地2.00%
9 | DXGXJCJXF014 | 地下管线交叉降效费 | [7 empty] | 按实际发生或经批准的施工方案计算
编制人（造价人员）： |  |  |  |  | 复核人（造价工程师）：
表-11
总价措施项目清单与计价表
工程名称：食堂2-暖通系统 |  |  |  |  | 标段： |  |  | 第 2 页 共 2 页
序号 | 项目编码 | 项目名称 | 计算基础 | 费率 (%) |  | 金额 (元) | 调整费率 (%) |  | 调整后金额 (元) | 备注
10 | QTFY00000017 | 其他费用 | [7 empty] | 按实际发生或经批准的施工组织设计方案计算
合 计
编制人（造价人员）： |  |  |  |  | 复核人（造价工程师）：
表-11

## 表-12 其他项目清单与计价汇总表【食堂2-暖通系统】
其他项目清单与计价汇总表
工程名称：食堂2-暖通系统 |  |  | 标段： |  | 第 1 页 共 1 页
序号 | 项目名称 | 金额（元） |  | 结算金额（元） |  | 备注
1 | 暂列金额 | 0.00 |  |  |  | 明细详见表-12-1
2 | 暂估价 | 0.00
2.1 | 材料暂估价 | — |  |  |  | 明细详见表-12-2
2.2 | 专业工程暂估价 | 0.00 |  |  |  | 明细详见表-12-3
3 | 计日工 |  |  |  |  | 明细详见表-12-4
4 | 总承包服务费 |  |  |  |  | 明细详见表-12-5
5 | 预算包干费
6 | 工程优质费
7 | 概算幅度差
8 | 现场签证费用
9 | 索赔费用
10 | 其他费用
合 计 | [5 empty] | —
注：材料（工程设备）暂估单价进入清单项目综合单价，此处不汇总。
表—12

## 表-12-1 暂列金额表【食堂2-暖通系统】
暂列金额明细表
工程名称：食堂2-暖通系统 |  |  | 标段： |  | 第 1 页 共 1 页
序号 | 名称 | 计量单位 |  | 暂定金额（元） |  | 备注
1 | 暂列金额 | 元
合 计 |  |  |  | 0.00 |  | —
注：此表由招标人填写，如不能详列，也可只列暂列金额总额，投标人应将上述暂列金额计入投标总价中。
表—12—1

## 表-12-3 专业工程暂估价及结算价表【食堂2-暖通系统】
专业工程暂估价及结算价表
工程名称：食堂2-暖通系统 |  |  |  | 标段： |  | 第 1 页 共 1 页
序号 | 工程名称 | 工程内容 | 暂估金额 （元） |  | 结算金额 (元) |  | 差额 ±(元) | 备注
1
合 计 |  |  | 0.00 |  |  |  |  | —
注：此表由招标人填写，投标人应将上述专业工程暂估价计入投标总价中。
表—12—3

## 表-12-5 总承包服务费计价表【食堂2-暖通系统】
总承包服务费计价表
工程名称：食堂2-暖通系统 |  |  |  | 标段： |  | 第 1 页 共 1 页
序号 | 项目名称 | 项目价值（元） | 服务内容 |  | 计算基础 |  | 费率(%) | 金额
1 | 总承包配合服务费 |  | 承包人须服从孚能科技年产30GWh动力电池生产基地项目相关土建总承包人的协调管理，配合土建总承包人做好在质量、进度、安全、验收等方面的工作
合 计
注：此表项目名称、服务内容由招标人填写，编制招标控制价时，费率及金额由招标人按有关计价规定确定；投标时，费率及金额由投标人自主报价，计入投标总价中。
表—12—5

## 表-13 规费、税金项目清单与计价表【食堂2-暖通系统】
规费、税金项目清单与计价表
工程名称：食堂2-暖通系统 |  |  | 标段： |  | 第 1 页 共 1 页
序号 | 项目名称 | 计算基础 | 计算基数 | 计算费率 (%) |  | 金额(元)
1 | 增值税销项税额 | 分部分项合计+措施合计+其他项目 |  | 9
合 计
编制人（造价人员）： |  |  | 复核人（造价工程师）：
表—13

## 表-04 单位工程招标控制价汇总表【计量中心-装饰】
单位工程招标控制价汇总表
工程名称：计量中心-装饰 |  | 标段： |  | 第 1 页 共 1 页
序号 | 汇总内容 |  | 金额:(元) |  | 其中：暂估价(元)
1 | 分部分项合计
1.1 | A.9屋面及防水工程
1.2 | A.11楼地面装饰工程
1.3 | A.13天棚工程
1.4 | A.12墙、柱面装饰与隔断、幕墙工程
1.5 | A.15其他装饰工程
2 | 措施合计
2.1 | 绿色施工安全防护措施费
2.2 | 其他措施费
3 | 其他项目
3.1 | 暂列金额
3.2 | 暂估价
3.3 | 计日工
3.4 | 总承包服务费
3.5 | 预算包干费
3.6 | 工程优质费
3.7 | 概算幅度差
3.8 | 索赔费用
3.9 | 现场签证费用
3.10 | 其他费用
4 | 税前工程造价
5 | 增值税销项税额
6 | 总造价
7 | 人工费
招标控制价合计=1+2+3+5
注：本表适用于单位工程招标控制价或投标报价的汇总，如无单位工程划分，单项工程也使用本表汇总
表—04

## 表-08 分部分项工程和单价措施项目清单与计价表【计量中心
分部分项工程和单价措施项目清单与计价表
工程名称：计量中心-装饰 |  |  |  | 标段： |  |  |  | 第 1 页 共 7 页
序号 | 项目编码 | 项目名称 | 项目特征描述 |  | 计量单位 | 工程量 | 金额（元）
[7 empty] | 综合单价 |  | 综合合价 | 其中
暂估价
| A.9 | 屋面及防水工程
1 | 010904002004 | 楼(地)面涂膜防水 | 1、两道1.5厚JS防水涂膜双组份II型,墙面上翻300mm(有门房间门位置向非用水房间延伸500mm宽) 2、具体要求详图纸、技术要求、招标文件、相关规范 |  | m2 | 130.89
屋面及防水工程合计
| A.11 | 楼地面装饰工程
2 | 011102003007 | 防滑地砖地面一(有防水层)/防滑地砖楼面(有防水层) | 防滑地砖地面一(有防水层)/防滑地砖楼面(有防水层) 1、10厚防滑地砖面层,干水泥擦缝（地砖为600X300深灰色全瓷玻化砖(优等品),地砖颜色及规格由业主最终确定） 2、20厚1:3干硬性水泥砂浆结合层,面撒水泥粉 3、具体要求详图纸、技术要求、招标文件、相关规范 |  | m2 | 71.87
3 | 011102003008 | 防滑地砖地面二(无防水层)/防滑地砖楼面(无防水层) | 防滑地砖地面二(无防水层)/防滑地砖楼面(无防水层) 1、10厚防滑地砖面层,干水泥擦缝（地砖为600X600深灰色全瓷玻化砖(优等品),地砖颜色及规格由业主最终确定） 2、20厚1:3干硬性水泥砂浆结合层,面撒水泥粉 3、水泥浆一道(内掺建筑胶) 4、具体要求详图纸、技术要求、招标文件、相关规范 |  | m2 | 314.69
4 | 011101003006 | 细石混凝土楼地面 | 1、最薄30厚C20细石混凝土找坡层，表面抹平 2、具体要求详图纸、技术要求、招标文件、相关规范 |  | m2 | 71.87
本页小计
注：为计取规费等的使用，可在表中增设其中：“定额人工费”。
表—08
分部分项工程和单价措施项目清单与计价表
工程名称：计量中心-装饰 |  |  |  | 标段： |  |  |  | 第 2 页 共 7 页
序号 | 项目编码 | 项目名称 | 项目特征描述 |  | 计量单位 | 工程量 | 金额（元）
[7 empty] | 综合单价 |  | 综合合价 | 其中
暂估价
5 | 011101005001 | 水性环氧自流平地面 | 水性环氧自流平地面(颜色为绿色(非亚光型),最终由业主确定) 1、2厚水性环氧自流平涂料 2、无尘打磨,刮涂水性腻子漆、水性中性漆及水性底漆(具体施工方法以建设单位选定产品为准) |  | m2 | 1626.69
6 | 011105003004 | 地砖踢脚 | 地砖踢脚（踢脚高100mm，颜色：同地面砖） 1、10厚地砖踢脚,稀水泥浆擦缝 2、9厚1:3水泥砂浆粘结层(内掺建筑胶) 3、专用界面剂一道甩毛,甩前喷湿墙面 4、具体要求详图纸、技术要求、招标文件、相关规范 |  | m2 | 3.2
7 | 011105001001 | 环氧踢脚 | 环氧踢脚（踢脚高200，环氧涂层同地面环氧涂层） 1、1厚环氧涂层 2、1厚腻子刮平 3、具体要求详图纸、技术要求、招标文件、相关规范 |  | m2 | 33.79
8 | 011105006001 | 成品金属圆弧踢脚线 | 成品金属圆弧踢脚线（踢脚高200，颜色：深灰色） 具体要求详图纸、技术要求、招标文件、相关规范 |  | m2 | 12.63
9 | 011108001004 | 石材零星项目 | 门槛石 1、采用20厚黑色大理石,卫生间一侧倒45°斜边,倒角见光,室内外高差30mm 2、20厚1:3干硬性水泥砂浆结合层,面撒水泥粉 3、具体要求详图纸、技术要求、招标文件、相关规范 |  | m2 | 3.2
楼地面装饰工程合计
| A.13 | 天棚工程
本页小计
注：为计取规费等的使用，可在表中增设其中：“定额人工费”。
表—08
分部分项工程和单价措施项目清单与计价表
工程名称：计量中心-装饰 |  |  |  | 标段： |  |  |  | 第 3 页 共 7 页
序号 | 项目编码 | 项目名称 | 项目特征描述 |  | 计量单位 | 工程量 | 金额（元）
[7 empty] | 综合单价 |  | 综合合价 | 其中
暂估价
10 | 011302001004 | 铝合金方板吊顶1 | 铝合金方板吊顶1（颜色：白色，适当位置设置检修口） 1、1.0mm厚铝合金方板,高缝安装带(或不带)插缝板,卫生间铝方板规格300x300与配套龙骨固定 2、配套的专用下层副龙骨联结,间距≤1200,用吊件与吊杆联结后找平 3、φ8钢筋吊杆,双向中距≤1200,吊杆上部与板底吊钩固定 4、镀锌钢筋桁架楼承板膨胀螺栓固定φ8钢筋吊钩,双向中距≤1200 5、具体要求:详图纸、技术要求、招标文件、相关规范; |  | m2 | 70.77
11 | 011302001005 | 铝合金方板吊顶2 | 铝合金方板吊顶2（颜色：白色，适当位置设置检修口） 1、1.0mm厚铝合金方板600X600与配套专用龙骨固定 2、与铝合金方板配套的专用下层副龙骨联结,间距≤600 3、与安装型式配套的专用上层主龙骨,间距≤1200 4、10号镀锌低碳钢丝吊杆,双向中距≤1200,吊杆上部与板底预留吊环固定 5、现浇钢筋混凝土板底预留φ10钢筋吊环,双向中距≤1200 6、具体要求:详图纸、技术要求、招标文件、相关规范; |  | m2 | 1602.62
本页小计
注：为计取规费等的使用，可在表中增设其中：“定额人工费”。
表—08
分部分项工程和单价措施项目清单与计价表
工程名称：计量中心-装饰 |  |  |  | 标段： |  |  |  | 第 4 页 共 7 页
序号 | 项目编码 | 项目名称 | 项目特征描述 |  | 计量单位 | 工程量 | 金额（元）
[7 empty] | 综合单价 |  | 综合合价 | 其中
暂估价
12 | 011302001006 | 单面玻镁彩钢岩棉夹芯板吊顶 | 50厚单面玻镁岩棉夹芯板吊顶（手工板，四边有企口收边）,吊顶高度综合考虑,耐火极限不低于1.0h 1、彩钢板基板厚度不小于0.5mm,双面热镀锌,每面的镀锌量≥90g/m2,外侧设PE涂层； 2、玻镁纤维板表观密度≥1t/m3,含水率≤8%,抗折强度>16MPa,抗冲击强度>5.5KJ/m2； 3、吊顶龙骨采用加厚T型铝合金重型龙骨,采用方形水平调节器连接,吊顶板采用φ10镀锌丝杆与角铁拉爆钉组合,间距@1150mm布置,距离墙边和洞口不大于200处均增加吊杆以加强吊顶板； 4、吊顶龙骨应为挤压铝合金型材,表面阳极氧化,氧化膜8~12um,表面碱磨砂处理,满足上人检修荷载、吊顶板自重(含加固吊顶板的钢构等)； 5、深化设计:应由专业洁净板公司进一步深化设计，经设计和建设单位认可,审图通过,并按规定完成必须的试验后,才能正式制作和安装; 6、配件及其它:采用国标优质配件，由专业厂家制作安装,工厂加工成品,现场拼接,硅胶填缝，含深化设计、样板试装的等全部费用; 7、当吊杆长度大于1.5m时，应设置反支撑（清单另计）； 8、当吊杆长度大于2.5m时，应设置钢结构转换层（清单另计）； 9、具体要求:详图纸、技术要求、招标文件、相关规范; |  | m2 | 104.65
天棚工程合计
本页小计
注：为计取规费等的使用，可在表中增设其中：“定额人工费”。
表—08
分部分项工程和单价措施项目清单与计价表
工程名称：计量中心-装饰 |  |  |  | 标段： |  |  |  | 第 5 页 共 7 页
序号 | 项目编码 | 项目名称 | 项目特征描述 |  | 计量单位 | 工程量 | 金额（元）
[7 empty] | 综合单价 |  | 综合合价 | 其中
暂估价
| A.12 | 墙、柱面装饰与隔断、幕墙工程
13 | 011204003004 | 瓷砖内墙面 | 瓷砖内墙面 1、10厚浅灰色300*600(优等品),高至吊顶底往上100mm,白水泥浆擦缝或填缝剂填缝 2、5厚强力胶粉泥粘结层,揉挤压实 3、具体要求:详图纸、技术要求、招标文件、相关规范; |  | m2 | 285.37
14 | 011207001001 | 金属岩棉夹芯内板墙 | 金属岩棉夹芯内板墙 1.50厚手工金属岩棉板（四边有企口收边）,燃烧性能等级A级(不燃性),耐火极限≥1.0h,高度至吊顶底; 2.刷素水泥浆一道(内掺水重5%的建筑胶) 3.深化设计:应由专业洁净板公司进一步深化设计，经设计和建设单位认可,审图通过,并按规定完成必须的试验后,才能正式制作和安装; 4.配件及其它:采用国标优质配件，由专业厂家制作安装,工厂加工成品,现场拼接,硅胶填缝，含深化设计、样板试装的等全部费用; 5.具体要求:详图纸、技术要求、招标文件、相关规范; |  | m2 | 100
15 | 011210003001 | 玻璃隔断 | 轻质玻璃隔断及玻璃门 1、应由专业厂家二次深化设计，并经设计和建设单位认可，审图通过； 2、配件及其它:国标优质配件，含五金、锁具、门（窗）套、闭门器、制作、运输、安装、框周边塞缝等一切工作内容及费用，必须满足使用功能要求及图纸规范要求； 3、具体要求:详图纸、技术要求、招标文件、相关规范; |  | m2 | 127.36
本页小计
注：为计取规费等的使用，可在表中增设其中：“定额人工费”。
表—08
分部分项工程和单价措施项目清单与计价表
工程名称：计量中心-装饰 |  |  |  | 标段： |  |  |  | 第 6 页 共 7 页
序号 | 项目编码 | 项目名称 | 项目特征描述 |  | 计量单位 | 工程量 | 金额（元）
[7 empty] | 综合单价 |  | 综合合价 | 其中
暂估价
墙、柱面装饰与隔断、幕墙工程合计
| A.15 | 其他装饰工程
16 | 011501001004 | 风淋室 | 1.外尺寸:1.3x1.5x2.2（长x宽x高）; 2.材质:内部采用不锈钢，外部采用钢板烤漆; 3.配件及其它:采用国标优质配件，含左右侧箱体、风淋顶盖、风淋底板、风淋门、控制系统等的制作、运输、安装等一切工作内容，满足使用要求，外购成品; 4.具体要求:详图纸、技术要求、招标文件、相关规范; |  | 套 | 1
17 | 011210005007 | 蹲便器隔断 | 1、12厚成品抗倍特板隔断（含门），高2.4m，做法参国标16J914-1 XT8、XT9 2、隔断采用同一种颜色，门上装有闭门器，隔断采用硬质塑料材质的门锁，撑脚及铰链。高度2.15m每个隔断内安装成品不锈钢挂衣钩，含成品卷纸盒、套装洁厕刷 3、具体要求详图纸、技术要求、招标文件、相关规范 |  | m2 | 71.4
18 | 011210005008 | 小便器隔断 | 1、隔断为复合树脂板，悬空挡板，做法参国标16J914-1 XT8、XT9 2、具体要求详图纸、技术要求、招标文件、相关规范 |  | m2 | 4.95
19 | 011501001005 | 洗面台 | 1、洗面台做法参见16J914-1 1/XT11、XT12，洗面台为深色人造石台面20mm厚 2、具体要求详图纸、技术要求、招标文件、相关规范 |  | m2 | 7.22
本页小计
注：为计取规费等的使用，可在表中增设其中：“定额人工费”。
表—08
分部分项工程和单价措施项目清单与计价表
工程名称：计量中心-装饰 |  |  |  | 标段： |  |  |  | 第 7 页 共 7 页
序号 | 项目编码 | 项目名称 | 项目特征描述 |  | 计量单位 | 工程量 | 金额（元）
[7 empty] | 综合单价 |  | 综合合价 | 其中
暂估价
20 | 011505010004 | 化妆镜 | 1、化妆镜做法详见16J914-1 3/XT25，5mm厚镜面，宽同洗面台，高700，距台面400，含LED发光灯带、15厚阻燃基层板、不锈钢收边等； 2、具体要求详图纸、技术要求、招标文件、相关规范 |  | m2 | 5.32
其他装饰工程合计
分部分项合计
措施项目
21 | 粤011701012007 | 内墙面装饰脚手架 | 投标人应根据图纸、技术要求、招标文件、相关规范，并结合各自的施工方案，综合考虑报价，结算单价不再调整 |  | m2 | 432.77
22 | 粤011701012008 | 天棚装饰脚手架 | 投标人应根据图纸、技术要求、招标文件、相关规范，并结合各自的施工方案，综合考虑报价，结算单价不再调整 |  | m2 | 1778.03
单价措施合计
本页小计
合 计
注：为计取规费等的使用，可在表中增设其中：“定额人工费”。
表—08

## 表-11 总价措施项目清单与计价表【计量中心-装饰】
总价措施项目清单与计价表
工程名称：计量中心-装饰 |  |  |  |  | 标段： |  |  | 第 1 页 共 1 页
序号 | 项目编码 | 项目名称 | 计算基础 | 费率 (%) |  | 金额 (元) | 调整费率 (%) |  | 调整后金额 (元) | 备注
1 | LSSGCSF00018 | 绿色施工安全防护措施费 | 分部分项人工费+分部分项机具费 | 13 | [5 empty] | 以分部分项的人工费与施工机具费之和为计算基础，费率13%
2 | WMGDZJF00004 | 文明工地增加费 | 分部分项人工费+分部分项机具费 | 0 | [5 empty] | 以分部分项的人工费与施工机具费之和为计算基础，市级文明工地为0.6%；省级文明工地为1.2%
3 | 011707002004 | 夜间施工增加费 |  | 20 | [5 empty] | 以夜间施工项目人工费的20%计算
4 | GGCSF0000004 | 赶工措施费 | 分部分项人工费+分部分项机具费 | 0 | [5 empty] | 赶工措施费=（1-δ）*分部分项的（人工费+施工机具费）*0.3 （0.8≤δ＜1 式中：δ=合同工期/定额工期）
5 | QTFY00000018 | 其他费用 | [7 empty] | 按经批准的专项施工组织方案计算
合 计
编制人（造价人员）： |  |  |  |  | 复核人（造价工程师）：
表-11

## 表-12 其他项目清单与计价汇总表【计量中心-装饰】
其他项目清单与计价汇总表
工程名称：计量中心-装饰 |  |  | 标段： |  | 第 1 页 共 1 页
序号 | 项目名称 | 金额（元） |  | 结算金额（元） |  | 备注
1 | 暂列金额 | 0.00 |  |  |  | 明细详见表-12-1
2 | 暂估价 | 0.00
2.1 | 材料暂估价 | — |  |  |  | 明细详见表-12-2
2.2 | 专业工程暂估价 | 0.00 |  |  |  | 明细详见表-12-3
3 | 计日工 |  |  |  |  | 明细详见表-12-4
4 | 总承包服务费 |  |  |  |  | 明细详见表-12-5
5 | 预算包干费
6 | 工程优质费
7 | 概算幅度差
8 | 现场签证费用
9 | 索赔费用
10 | 其他费用
合 计 | [5 empty] | —
注：材料（工程设备）暂估单价进入清单项目综合单价，此处不汇总。
表—12

## 表-12-1 暂列金额表【计量中心-装饰】
暂列金额明细表
工程名称：计量中心-装饰 |  |  | 标段： |  | 第 1 页 共 1 页
序号 | 名称 | 计量单位 |  | 暂定金额（元） |  | 备注
1 | 暂列金额 | 元
合 计 |  |  |  | 0.00 |  | —
注：此表由招标人填写，如不能详列，也可只列暂列金额总额，投标人应将上述暂列金额计入投标总价中。
表—12—1

## 表-12-3 专业工程暂估价及结算价表【计量中心-装饰】
专业工程暂估价及结算价表
工程名称：计量中心-装饰 |  |  |  | 标段： |  | 第 1 页 共 1 页
序号 | 工程名称 | 工程内容 | 暂估金额 （元） |  | 结算金额 (元) |  | 差额 ±(元) | 备注
1
合 计 |  |  | 0.00 |  |  |  |  | —
注：此表由招标人填写，投标人应将上述专业工程暂估价计入投标总价中。
表—12—3

## 表-12-5 总承包服务费计价表【计量中心-装饰】
总承包服务费计价表
工程名称：计量中心-装饰 |  |  |  | 标段： |  | 第 1 页 共 1 页
序号 | 项目名称 | 项目价值（元） | 服务内容 |  | 计算基础 |  | 费率(%) | 金额
1 | 总承包配合服务费 |  | 承包人须服从孚能科技年产30GWh动力电池生产基地项目相关土建总承包人的协调管理，配合土建总承包人做好在质量、进度、安全、验收等方面的工作
合 计
注：此表项目名称、服务内容由招标人填写，编制招标控制价时，费率及金额由招标人按有关计价规定确定；投标时，费率及金额由投标人自主报价，计入投标总价中。
表—12—5

## 表-13 规费、税金项目清单与计价表【计量中心-装饰】
规费、税金项目清单与计价表
工程名称：计量中心-装饰 |  |  | 标段： |  | 第 1 页 共 1 页
序号 | 项目名称 | 计算基础 | 计算基数 | 计算费率 (%) |  | 金额(元)
1 | 增值税销项税额 | 分部分项合计+措施合计+其他项目 |  | 9
合 计
编制人（造价人员）： |  |  | 复核人（造价工程师）：
表—13

## 表-04 单位工程招标控制价汇总表【计量中心-电气系统】
单位工程招标控制价汇总表
工程名称：计量中心-电气系统 |  | 标段： |  | 第 1 页 共 1 页
序号 | 汇总内容 |  | 金额:(元) |  | 其中：暂估价(元)
1 | 分部分项合计
1.1 | 电气设备安装工程-变电站
1.2 | 防雷及接地装置-变电站
1.3 | 电气设备安装工程
2 | 措施合计
2.1 | 绿色施工安全防护措施费
2.2 | 其他措施费
3 | 其他项目
3.1 | 暂列金额
3.2 | 暂估价
3.3 | 计日工
3.4 | 总承包服务费
3.5 | 预算包干费
3.6 | 工程优质费
3.7 | 概算幅度差
3.8 | 索赔费用
3.9 | 现场签证费用
3.10 | 其他费用
4 | 税前工程造价
5 | 增值税销项税额
6 | 总造价
7 | 人工费
招标控制价合计=1+2+3+5
注：本表适用于单位工程招标控制价或投标报价的汇总，如无单位工程划分，单项工程也使用本表汇总
表—04

## 表-08 分部分项工程和单价措施项目清单与计价表【计量中心_1
分部分项工程和单价措施项目清单与计价表
工程名称：计量中心-电气系统 |  |  |  | 标段： |  |  |  | 第 1 页 共 13 页
序号 | 项目编码 | 项目名称 | 项目特征描述 |  | 计量单位 | 工程量 | 金额（元）
[7 empty] | 综合单价 |  | 综合合价 | 其中
暂估价
电气设备安装工程-变电站
1 | 030402017040 | 高压成套配电柜 | 1.名称:高压柜81AH1（电源进线） 2.型号:1000*1000*2200 3.规格:高压柜内电器元件详见设计图纸 4.基础型钢形式、规格:10#槽钢 |  | 台 | 1
2 | 030404004030 | 低压开关柜(屏) | 1.名称:低压柜11AA1（低压进线） 2.型号:1000*1000*2200 3.规格:低压柜内电器元件详见设计图纸 4.基础型钢形式、规格:10#槽钢 |  | 台 | 1
3 | 030404004031 | 低压开关柜(屏) | 1.名称:低压柜11ACC1 2.型号:1000*1000*2200 3.规格:低压柜内电器元件详见设计图纸 4.基础型钢形式、规格:10#槽钢 |  | 台 | 1
4 | 030404004032 | 低压开关柜(屏) | 1.名称:低压柜11ACC2（有源滤波柜） 2.型号:1000*1000*2200 3.规格:低压柜内电器元件详见设计图纸 4.基础型钢形式、规格:10#槽钢 |  | 台 | 1
5 | 030404004033 | 低压开关柜(屏) | 1.名称:低压柜11AA2 2.型号:800*1000*2200 3.规格:低压柜内电器元件详见设计图纸 4.基础型钢形式、规格:10#槽钢 |  | 台 | 1
6 | 030404004034 | 低压开关柜(屏) | 1.名称:低压柜11AA3 2.型号:800*1000*2200 3.规格:低压柜内电器元件详见设计图纸 4.基础型钢形式、规格:10#槽钢 |  | 台 | 1
本页小计
注：为计取规费等的使用，可在表中增设其中：“定额人工费”。
表—08
分部分项工程和单价措施项目清单与计价表
工程名称：计量中心-电气系统 |  |  |  | 标段： |  |  |  | 第 2 页 共 13 页
序号 | 项目编码 | 项目名称 | 项目特征描述 |  | 计量单位 | 工程量 | 金额（元）
[7 empty] | 综合单价 |  | 综合合价 | 其中
暂估价
7 | 030404004035 | 低压开关柜(屏) | 1.名称:低压柜11AA4 2.型号:800*1000*2200 3.规格:低压柜内电器元件详见设计图纸 4.基础型钢形式、规格:10#槽钢 |  | 台 | 1
8 | 030404004036 | 低压开关柜(屏) | 1.名称:低压柜11AA5 2.型号:800*1000*2200 3.规格:低压柜内电器元件详见设计图纸 4.基础型钢形式、规格:10#槽钢 |  | 台 | 1
9 | 030404004037 | 低压开关柜(屏) | 1.名称:低压柜11AA6 2.型号:800*1000*2200 3.规格:低压柜内电器元件详见设计图纸 4.基础型钢形式、规格:10#槽钢 |  | 台 | 1
10 | 030401002003 | 干式变压器 | 1.名称:变压器11T 2.型号:SCB14-2500 3.容量（kV·A):20/0.4 D.Yn11 Uk=6.0% ±2x2.5% IP2X NX2 绝缘等级F 4.包括但不限于基础槽钢制作安装、钢板垫板、防震绝缘胶垫、绝缘子、绝缘护套、角铁构架、避雷器、支持瓷瓶及铜排、高低压侧接线端子、电力设施号牌、电缆防火堵洞等 5.接地、检查接线、调试、试运行等 |  | 台 | 1
11 | 030403006003 | 低压封闭式插接母线槽 | 1.名称:密集型铜母线槽 2.规格:5000A/5 3.含所有专用配件(直通、弯头、软连接、过渡铜排及支架等) |  | m | 5
12 | 030403007003 | 始端箱、分线箱 | 1.名称:母线槽始端箱 2.规格:5000A/5P |  | 台 | 2
13 | 030408002007 | 控制电缆 | 1.名称:控制电缆 2.规格:ZCNKVV-7x1.5 3.敷设方式、部位:详见图纸 |  | m | 15
本页小计
注：为计取规费等的使用，可在表中增设其中：“定额人工费”。
表—08
分部分项工程和单价措施项目清单与计价表
工程名称：计量中心-电气系统 |  |  |  | 标段： |  |  |  | 第 3 页 共 13 页
序号 | 项目编码 | 项目名称 | 项目特征描述 |  | 计量单位 | 工程量 | 金额（元）
[7 empty] | 综合单价 |  | 综合合价 | 其中
暂估价
14 | 030408007002 | 控制电缆头 | 1.名称:控制电缆头 2.型号:14芯以下 3.含绝缘保护套 |  | 个 | 2
15 | 030414001003 | 电力变压器系统 | 1.名称:干式变压器调试 2.容量(kV.A):2500 |  | 系统 | 1
16 | 030414002007 | 送配电装置系统 | 1.名称:送配电系统调试 2.电压等级(kV):20kV以内 |  | 系统 | 1
17 | 030414002008 | 送配电装置系统 | 1.名称:送配电系统调试 2.电压等级(kV):1kV以内 |  | 系统 | 9
18 | 030414008002 | 母线 | 1.名称:母线调试 2.电压等级(kV):1kV以内 |  | 段 | 1
电气设备安装工程-变电站合计
防雷及接地装置-变电站
19 | 030409002004 | 接地母线 | 1.名称:接地母线 2.材质:镀锌扁铁 3.规格:-40*4 4.安装形式:沿墙明敷 |  | m | 45
20 | 030409002005 | 接地母线 | 1.名称:接地母线 2.材质:镀锌圆钢 3.规格:12 4.安装形式:沿沟壁明敷 |  | m | 20
21 | 030409002006 | 接地母线 | 1.名称:变压器中性点接地线 2.规格:VV-1*300 3.安装形式:穿管 |  | m | 2
22 | 030411001031 | 配管 | 1.名称:电气配管 2.材质:镀锌钢管 3.规格:SC80 4.配置形式:暗配 |  | m | 2
23 | 030409008003 | 等电位端子箱、测试板 | 1.名称:总等电位箱MEB |  | 台 | 1
24 | 030409008004 | 等电位端子箱、测试板 | 1.名称:等电位箱LEB |  | 台 | 2
防雷及接地装置-变电站合计
电气设备安装工程
本页小计
注：为计取规费等的使用，可在表中增设其中：“定额人工费”。
表—08
分部分项工程和单价措施项目清单与计价表
工程名称：计量中心-电气系统 |  |  |  | 标段： |  |  |  | 第 4 页 共 13 页
序号 | 项目编码 | 项目名称 | 项目特征描述 |  | 计量单位 | 工程量 | 金额（元）
[7 empty] | 综合单价 |  | 综合合价 | 其中
暂估价
25 | 030404017036 | 配电箱 | 1.名称、型号:11APzm配电柜 2.规格:落地式安装 3.其他:满足设计及验收规范要求等完成此项一切费用 |  | 台 | 1
26 | 030404017037 | 配电箱 | 1.名称、型号:11APgy配电柜 2.规格:落地式安装 3.其他:满足设计及验收规范要求等完成此项一切费用 |  | 台 | 1
27 | 030404017038 | 配电箱 | 1.名称、型号:12APgy配电柜 2.规格:落地式安装 3.其他:满足设计及验收规范要求等完成此项一切费用 |  | 台 | 1
28 | 030404017039 | 配电箱 | 1.名称、型号:13APgy配电柜 2.规格:落地式安装 3.其他:满足设计及验收规范要求等完成此项一切费用 |  | 台 | 1
29 | 030404017040 | 配电箱 | 1.名称、型号:14APgy配电柜 2.规格:落地式安装 3.其他:满足设计及验收规范要求等完成此项一切费用 |  | 台 | 1
30 | 030404017041 | 配电箱 | 1.名称:11ALzm配电箱 2.接线端子材质、规格:无端子外部接线(mm2以内) 6、2.5 3.安装方式:中心距地1.5米墙上明装 |  | 台 | 1
31 | 030404017042 | 配电箱 | 1.名称:12ALzm配电箱 2.接线端子材质、规格:无端子外部接线(mm2以内) 2.5 3.安装方式:中心距地1.5米墙上明装 |  | 台 | 1
32 | 030404017043 | 配电箱 | 1.名称:21ALzm配电箱 2.接线端子材质、规格:无端子外部接线(mm2以内) 6、2.5 3.安装方式:中心距地1.5米墙上明装 |  | 台 | 1
本页小计
注：为计取规费等的使用，可在表中增设其中：“定额人工费”。
表—08
分部分项工程和单价措施项目清单与计价表
工程名称：计量中心-电气系统 |  |  |  | 标段： |  |  |  | 第 5 页 共 13 页
序号 | 项目编码 | 项目名称 | 项目特征描述 |  | 计量单位 | 工程量 | 金额（元）
[7 empty] | 综合单价 |  | 综合合价 | 其中
暂估价
33 | 030404017044 | 配电箱 | 1.名称:22ALzm配电箱 2.接线端子材质、规格:无端子外部接线(mm2以内) 6 3.安装方式:中心距地1.5米墙上明装 |  | 台 | 1
34 | 030404017045 | 配电箱 | 1.名称、型号:11APfq配电柜 2.规格:落地式安装 3.其他:满足设计及验收规范要求等完成此项一切费用 |  | 台 | 1
35 | 030404017046 | 配电箱 | 1.名称:21APdt配电箱 2.接线端子材质、规格:无端子外部接线(mm2以内) 6、2.5 3.安装方式:中心距地1.5米墙上明装 |  | 台 | 1
36 | 030404017047 | 配电箱 | 1.名称:81APby配电箱 2.安装方式:中心距地1.5米墙上明装 |  | 台 | 1
37 | 030404017048 | 配电箱 | 1.名称:11ALbds配电箱 2.接线端子材质、规格:无端子外部接线(mm2以内) 6、2.5 3.安装方式:中心距地1.5米墙上明装 |  | 台 | 1
38 | 030404017049 | 配电箱 | 1.名称:21APpyj配电箱 2.接线端子材质、规格:无端子外部接线(mm2以内) 2.5 3.安装方式:中心距地1.5米墙上明装 |  | 台 | 1
39 | 030404017050 | 配电箱 | 1.名称:A型应急照明配电箱 2.型号:81PD 3.含DC36V充电模块、市电检测模块、通讯模块及5路6A控制模块等 |  | 台 | 1
40 | 030404018003 | 插座箱 | 1.名称:三相空调开关箱 2.安装方式:底边距地0.4米墙上安装 |  | 台 | 2
本页小计
注：为计取规费等的使用，可在表中增设其中：“定额人工费”。
表—08
分部分项工程和单价措施项目清单与计价表
工程名称：计量中心-电气系统 |  |  |  | 标段： |  |  |  | 第 6 页 共 13 页
序号 | 项目编码 | 项目名称 | 项目特征描述 |  | 计量单位 | 工程量 | 金额（元）
[7 empty] | 综合单价 |  | 综合合价 | 其中
暂估价
41 | 030404017051 | 配电箱 | 1.名称、型号:设备控制柜或启动柜（主材随设备） 2.规格:落地式安装 3.其他:满足设计及验收规范要求等完成此项一切费用 |  | 台 | 2
42 | 030411003021 | 桥架 | 1.电缆桥架：热镀锌桥架 2.型号:托盘式XQJ-P-150x400*1.5 |  | m | 44.9
43 | 030411003022 | 桥架 | 1.电缆桥架：热镀锌桥架 2.型号:托盘式XQJ-P-150x300*1.2 |  | m | 13.7
44 | 030411003023 | 桥架 | 1.电缆桥架：热镀锌桥架 2.型号:托盘式XQJ-P-100x300*1.2 |  | m | 19.2
45 | 030411003024 | 桥架 | 1.电缆桥架：热镀锌桥架 2.型号:托盘式XQJ-P-100x200*1.0 |  | m | 485.2
46 | 030411003025 | 桥架 | 1.电缆桥架：热镀锌桥架（内设隔板,外刷防火涂料） 2.型号:槽式XQJ-C-100x200*1.0 |  | m | 31.6
47 | 030413001012 | 铁构件 | 1.名称:桥架支架 2.材质:40*4等边角钢 3.除锈:除轻锈 4.刷油防腐:红丹防锈漆两底两面 |  | kg | 350
48 | 030411001032 | 配管 | 1.名称:电气配管 2.材质:镀锌钢管 3.规格:SC150 4.配置形式:埋地 |  | m | 3.2
49 | 030411001033 | 配管 | 1.名称:电气配管 2.材质:镀锌钢管 3.规格:SC100 4.配置形式:埋地 |  | m | 3.2
50 | 030411001034 | 配管 | 1.名称:电气配管 2.材质:镀锌钢管 3.规格:SC50 4.配置形式:明配 |  | m | 34.2
本页小计
注：为计取规费等的使用，可在表中增设其中：“定额人工费”。
表—08
分部分项工程和单价措施项目清单与计价表
工程名称：计量中心-电气系统 |  |  |  | 标段： |  |  |  | 第 7 页 共 13 页
序号 | 项目编码 | 项目名称 | 项目特征描述 |  | 计量单位 | 工程量 | 金额（元）
[7 empty] | 综合单价 |  | 综合合价 | 其中
暂估价
51 | 030411001035 | 配管 | 1.名称:电气配管 2.材质:镀锌钢管 3.规格:SC40 4.配置形式:明配 |  | m | 2.5
52 | 030411001036 | 配管 | 1.名称:电气配管 2.材质:镀锌钢管 3.规格:SC20 4.配置形式:明配 |  | m | 60
53 | 030411001037 | 配管 | 1.名称:电气配管 2.材质:紧定式 3.规格:JDG40 4.配置形式:暗配 |  | m | 15
54 | 030411001038 | 配管 | 1.名称:电气配管 2.材质:紧定式 3.规格:JDG25 4.配置形式:暗配 |  | m | 119.4
55 | 030411001039 | 配管 | 1.名称:电气配管 2.材质:紧定式 3.规格:JDG20 4.配置形式:暗配 |  | m | 3001
56 | 030411006014 | 接线盒 | 1.名称:接线盒（铁） 2.规格:86型 |  | 个 | 453
57 | 030411006015 | 开关（插座）接线盒 | 1.名称:开关（插座）接线盒（铁） 2.规格:86型 |  | 个 | 66
58 | 030413001013 | 铁构件 | 1.名称:明配管道支架 2.材质:40*4等边角钢 3.除锈:除轻锈 4.刷油防腐:红丹防锈漆两底两面 |  | kg | 20
59 | 030411001040 | 配管 | 1.名称:电气配管 2.材质:聚氯乙烯硬质电线管 3.规格:PC25 4.配置形式:暗配 |  | m | 4085.8
60 | 030411006016 | 接线盒 | 1.名称:接线盒 2.规格:86型 |  | 个 | 312
61 | 030408001039 | 电力电缆 | 1.名称:电力电缆 2.规格:ZCYJV-4x240+1x120 3.敷设方式、部位:电缆敷设 |  | m | 10.2
本页小计
注：为计取规费等的使用，可在表中增设其中：“定额人工费”。
表—08
分部分项工程和单价措施项目清单与计价表
工程名称：计量中心-电气系统 |  |  |  | 标段： |  |  |  | 第 8 页 共 13 页
序号 | 项目编码 | 项目名称 | 项目特征描述 |  | 计量单位 | 工程量 | 金额（元）
[7 empty] | 综合单价 |  | 综合合价 | 其中
暂估价
62 | 030408001040 | 电力电缆 | 1.名称:电力电缆 2.规格:ZCYJV-3x240+2x120 3.敷设方式、部位:电缆敷设 |  | m | 70.5
63 | 030408001041 | 电力电缆 | 1.名称:电力电缆 2.规格:ZCYJV-3x150+2x70 3.敷设方式、部位:电缆敷设 |  | m | 70.5
64 | 030408001042 | 电力电缆 | 1.名称:电力电缆 2.规格:ZCYJV-3x50+2x25 3.敷设方式、部位:电缆敷设 |  | m | 45.3
65 | 030408001043 | 电力电缆 | 1.名称:电力电缆 2.规格:ZCYJV-4x35+1x16 3.敷设方式、部位:电缆敷设 |  | m | 15.4
66 | 030408001044 | 电力电缆 | 1.名称:电力电缆 2.规格:ZCYJV-3x25+2x16 3.敷设方式、部位:电缆敷设 |  | m | 745.6
67 | 030408001045 | 电力电缆 | 1.名称:电力电缆 2.规格:ZCYJV-5x16 3.敷设方式、部位:电缆敷设 |  | m | 99.7
68 | 030408001046 | 电力电缆 | 1.名称:电力电缆 2.规格:ZCYJV-5x10 3.敷设方式、部位:电缆敷设 |  | m | 182.9
69 | 030408001047 | 电力电缆 | 1.名称:电力电缆 2.规格:ZCYJV-5x6 3.敷设方式、部位:电缆敷设 |  | m | 764.5
70 | 030408001048 | 电力电缆 | 1.名称:电力电缆 2.规格:NHYJV-5x16 3.敷设方式、部位:电缆敷设 |  | m | 134.5
71 | 030408006015 | 电力电缆头 | 1.名称:电力电缆头 2.规格:240mm2以下 3.电压等级(kV):1kv |  | 个 | 6
72 | 030408006016 | 电力电缆头 | 1.名称:电力电缆头 2.规格:185mm2以下 3.电压等级(kV):1kv |  | 个 | 4
73 | 030408006017 | 电力电缆头 | 1.名称:电力电缆头 2.规格:70mm2以下 3.电压等级(kV):1kv |  | 个 | 2
74 | 030408006018 | 电力电缆头 | 1.名称:电力电缆头 2.规格:35mm2以下 3.电压等级(kV):1kv |  | 个 | 62
本页小计
注：为计取规费等的使用，可在表中增设其中：“定额人工费”。
表—08
分部分项工程和单价措施项目清单与计价表
工程名称：计量中心-电气系统 |  |  |  | 标段： |  |  |  | 第 9 页 共 13 页
序号 | 项目编码 | 项目名称 | 项目特征描述 |  | 计量单位 | 工程量 | 金额（元）
[7 empty] | 综合单价 |  | 综合合价 | 其中
暂估价
75 | 030408006019 | 电力电缆头 | 1.名称:电力电缆头 2.规格:16mm2以下 3.电压等级(kV):1kv |  | 个 | 86
76 | 030411004044 | 配线 | 1.名称:电气配线 2.配线形式:管内穿线 3.规格:NHBV-10 |  | m | 25.4
77 | 030411004045 | 配线 | 1.名称:电气配线 2.配线形式:管内穿线 3.规格:ZCBV-4 |  | m | 17852.6
78 | 030411004046 | 配线 | 1.名称:电气配线 2.配线形式:管内穿线 3.规格:NHBV-4 |  | m | 479.4
79 | 030411004047 | 配线 | 1.名称:电气配线 2.配线形式:管内穿线 3.规格:ZCBV-2.5 |  | m | 8535.9
80 | 030411004048 | 配线 | 1.名称:电气配线 2.配线形式:管内穿线 3.规格:NHBV-2.5 |  | m | 539.4
81 | 030411004049 | 配线 | 1.名称:电气配线 2.配线形式:管内穿线 3.规格:ZCNBVV-1.5 |  | m | 30
82 | 030411004050 | 配线 | 1.名称:电气配线 2.配线形式:管内穿线 3.规格:ZCNBV-1.5 |  | m | 210
83 | 030411004051 | 配线 | 1.名称:电气配线 2.配线形式:管内穿线 3.规格:ZCN-RVS-2x2.5 |  | m | 546.6
84 | 030412004033 | 装饰灯 | 1.名称:防水筒灯 2.型号:1xLED/10W R9>0,IP54 3.安装形式:嵌顶安装 |  | 套 | 14
85 | 030412005006 | 荧光灯 | 1.名称:双管LED支架灯 2.型号:2xLED/20W R9>0,IP4X 3.安装形式:吸顶安装 |  | 套 | 5
86 | 030412005007 | 荧光灯 | 1.名称:单管LED支架灯 2.型号:1xLED/20W R9>0,IP4X 3.安装形式:吸顶安装 |  | 套 | 4
本页小计
注：为计取规费等的使用，可在表中增设其中：“定额人工费”。
表—08
分部分项工程和单价措施项目清单与计价表
工程名称：计量中心-电气系统 |  |  |  | 标段： |  |  |  | 第 10 页 共 13 页
序号 | 项目编码 | 项目名称 | 项目特征描述 |  | 计量单位 | 工程量 | 金额（元）
[7 empty] | 综合单价 |  | 综合合价 | 其中
暂估价
87 | 030412001008 | 普通灯具 | 1.名称:LED墙上座灯 2.型号:1xLED/10W R9>0,IP54 3.类型:底边距地2.6m安装 |  | 套 | 1
88 | 030412001009 | 普通灯具 | 1.名称:LED墙上座灯 2.型号:1xLED/10W R9>0,IP4X 3.类型:底边距地2.6m安装 |  | 套 | 5
89 | 030412001010 | 普通灯具 | 1.名称:感应灯具 2.型号:1xLED/10W R9>0,IP4X,自带感应装置 3.类型:吸顶安装 |  | 套 | 9
90 | 030412002006 | 工厂灯 | 1.名称:LED天棚灯 2.型号:1xLED/120W R9>0,IP4X 3.安装形式:灯口平梁底安装 |  | 套 | 30
91 | 030412005008 | 荧光灯 | 1.名称:LED平板灯 2.型号:1xLED/36W 根据吊顶型式选型,R9>0,IP4X 3.安装形式:嵌顶安装 |  | 套 | 256
92 | 030412005009 | 荧光灯 | 1.名称:LED平板灯 2.型号:1xLED/60W 根据吊顶型式选型,R9>0,IP4X 3.安装形式:嵌顶安装 |  | 套 | 11
93 | 030412004034 | 装饰灯 | 1.名称:小型双向复合疏散指示灯(双面) 2.型号:1xLED/1W 3.规格:A型灯具,自带70min蓄电池,电压DC36V,色温≥2700K 4.安装形式:距地3.2m吊装 |  | 套 | 5
94 | 030412004035 | 装饰灯 | 1.名称:小型单向疏散指示灯(单面) 2.型号:1xLED/1W 3.规格:A型灯具,自带70min蓄电池,电压DC36V,色温≥2700K 4.安装形式:距地0.5m壁装 |  | 套 | 30
本页小计
注：为计取规费等的使用，可在表中增设其中：“定额人工费”。
表—08
分部分项工程和单价措施项目清单与计价表
工程名称：计量中心-电气系统 |  |  |  | 标段： |  |  |  | 第 11 页 共 13 页
序号 | 项目编码 | 项目名称 | 项目特征描述 |  | 计量单位 | 工程量 | 金额（元）
[7 empty] | 综合单价 |  | 综合合价 | 其中
暂估价
95 | 030412004036 | 装饰灯 | 1.名称:楼层标志灯 2.型号:1xLED/1W 3.规格:A型灯具,自带70min蓄电池,电压DC36V,色温≥2700K 4.安装形式:距地2.5m壁装 |  | 套 | 6
96 | 030412004037 | 装饰灯 | 1.名称:室外应急照明壁灯 2.型号:1xLED/6W 3.规格:A型灯具,自带70min蓄电池,电压DC36V,色温≥2700K,IP67 4.安装形式:门上方0.2m安装或雨棚下吸顶安装 |  | 套 | 6
97 | 030412004038 | 装饰灯 | 1.名称:应急照明灯 2.型号:1xLED/6W 3.规格:A型灯具,自带70min蓄电池,电压DC36V,色温≥2700K 4.安装形式:底边距地2.5m壁装 |  | 套 | 13
98 | 030412004039 | 装饰灯 | 1.名称:应急照明灯 2.型号:1xLED/6W 3.规格:A型灯具,自带70min蓄电池,电压DC36V,色温≥2700K 4.安装形式:吸顶明装 |  | 套 | 34
99 | 030412004040 | 装饰灯 | 1.名称:大型疏散出口指示灯 2.型号:1xLED/1W 3.规格:A型灯具,自带70min蓄电池,电压DC36V,色温≥2700K 4.安装形式:门上方0.2m安装,距地3.0m壁装 |  | 套 | 4
100 | 030412004041 | 装饰灯 | 1.名称:大型安全出口指示灯 2.型号:1xLED/1W 3.规格:A型灯具,自带70min蓄电池,电压DC36V,色温≥2700K 4.安装形式:门上方0.2m安装,距地3.0m壁装 |  | 套 | 2
本页小计
注：为计取规费等的使用，可在表中增设其中：“定额人工费”。
表—08
分部分项工程和单价措施项目清单与计价表
工程名称：计量中心-电气系统 |  |  |  | 标段： |  |  |  | 第 12 页 共 13 页
序号 | 项目编码 | 项目名称 | 项目特征描述 |  | 计量单位 | 工程量 | 金额（元）
[7 empty] | 综合单价 |  | 综合合价 | 其中
暂估价
101 | 030412004042 | 装饰灯 | 1.名称:小型安全出口指示灯 2.型号:1xLED/1W 3.规格:A型灯具,自带70min蓄电池,电压DC36V,色温≥2700K 4.安装形式:门上方0.2m安装,距地3.0m壁装 |  | 套 | 13
102 | 030404034025 | 照明开关 | 1.名称:单极跷板开关 2.规格:10A 3.安装方式:底边距地1.3m |  | 个 | 4
103 | 030404034026 | 照明开关 | 1.名称:双极跷板开关 2.规格:10A 3.安装方式:底边距地1.3m |  | 个 | 39
104 | 030404034027 | 照明开关 | 1.名称:三极跷板开关 2.规格:10A 3.安装方式:底边距地1.3m |  | 个 | 7
105 | 030404034028 | 照明开关 | 1.名称:四极跷板开关 2.规格:10A 3.安装方式:底边距地1.3m |  | 个 | 5
106 | 030404034029 | 照明开关 | 1.名称:单极密闭跷板开关(防水) 2.规格:10A 3.安装方式:底边距地1.3m |  | 个 | 6
107 | 030404034030 | 照明开关 | 1.名称:双极密闭跷板开关(防水) 2.规格:10A 3.安装方式:底边距地1.3m |  | 个 | 1
108 | 030404034031 | 照明开关 | 1.名称:三极密闭跷板开关(防水) 2.规格:10A 3.安装方式:底边距地1.3m |  | 个 | 4
109 | 030404035006 | 插座 | 1.名称:安全型二、三眼插座 2.规格:10A 3.安装方式:底边距地0.3m |  | 个 | 304
110 | 030404035007 | 插座 | 1.名称:安全型二、三眼插座（防水） 2.规格:10A 3.安装方式:底边距地1.5m |  | 个 | 8
111 | 030414002009 | 送配电装置系统 | 1、名称:送配电装置系统 |  | 系统 | 1
本页小计
注：为计取规费等的使用，可在表中增设其中：“定额人工费”。
表—08
分部分项工程和单价措施项目清单与计价表
工程名称：计量中心-电气系统 |  |  |  | 标段： |  |  |  | 第 13 页 共 13 页
序号 | 项目编码 | 项目名称 | 项目特征描述 |  | 计量单位 | 工程量 | 金额（元）
[7 empty] | 综合单价 |  | 综合合价 | 其中
暂估价
112 | 030107001006 | 交流电梯 | 1.名称:货梯 2.型号:详见技术规格书 3.层数:2层，3T 4.站数:无机房电梯 5.运转调试要求:满足设计及验收规范要求等完成此项一切费用 |  | 部 | 1
113 | 030413001014 | 铁构件 | 1.名称:抗震支架 2.规格:含电气、消防、暖通、给排水等各专业 3.其他:满足设计及验收规范要求等完成此项一切费用 |  | 套 | 25
电气设备安装工程合计
分部分项合计
措施项目
114 | 031302007018 | 高层施工增加 |  |  | 项 | 1
115 | 031301017018 | 脚手架搭拆费 |  |  | 项 | 1
单价措施合计
本页小计
合 计
注：为计取规费等的使用，可在表中增设其中：“定额人工费”。
表—08

## 表-11 总价措施项目清单与计价表【计量中心-电气系统】
总价措施项目清单与计价表
工程名称：计量中心-电气系统 |  |  |  |  | 标段： |  |  | 第 1 页 共 2 页
序号 | 项目编码 | 项目名称 | 计算基础 | 费率 (%) |  | 金额 (元) | 调整费率 (%) |  | 调整后金额 (元) | 备注
1 | LSSGCSF00019 | 绿色施工安全防护措施费 | 分部分项人工费+分部分项机具费 | 35.77 | [5 empty] | 以分部分项的人工费与施工机具费之和为计算基础，费率35.77%
2 | 031301010018 | 安装与生产同时进行增加费用 | 分部分项人工费 | 0 | [5 empty] | 按人工费的10%计算
3 | 031301011018 | 在有害身体健康环境中施工增加费 | 分部分项人工费 | 0 | [5 empty] | 按人工费的10%计算
4 | TSSGBWZJF015 | 在地下（暗）室、设备及大口径管道内等特殊施工部位进行施工增加费 |  | 30 | [5 empty] | 按该部分人工费的30%计算
5 | 粤031302008015 | 赶工措施费 | 分部分项人工费+分部分项机具费 | 0 | [5 empty] | 赶工措施费=（1-δ）*分部分项（人工费+施工机具费）*0.344 （0.8≤δ＜1 式中：δ=合同工期/定额工期）
6 | 031302002015 | 夜间施工增加费 |  | 20 | [5 empty] | 按其夜间施工项目人工费的20%计算
7 | JTGRSGZJF015 | 交通干扰工程施工增加费 |  | 10 | [5 empty] | 按在市政道路上施工项目人工费的10%计算
8 | 粤031302009015 | 文明工地增加费 | 分部分项人工费+分部分项机具费 | 0 | [5 empty] | 以分部分项的人工费与施工机具费之和为计算基础；市级文明工地1.00%；省级文明工地2.00%
9 | DXGXJCJXF015 | 地下管线交叉降效费 | [7 empty] | 按实际发生或经批准的施工方案计算
编制人（造价人员）： |  |  |  |  | 复核人（造价工程师）：
表-11
总价措施项目清单与计价表
工程名称：计量中心-电气系统 |  |  |  |  | 标段： |  |  | 第 2 页 共 2 页
序号 | 项目编码 | 项目名称 | 计算基础 | 费率 (%) |  | 金额 (元) | 调整费率 (%) |  | 调整后金额 (元) | 备注
10 | QTFY00000019 | 其他费用 | [7 empty] | 按实际发生或经批准的施工组织设计方案计算
合 计
编制人（造价人员）： |  |  |  |  | 复核人（造价工程师）：
表-11

## 表-12 其他项目清单与计价汇总表【计量中心-电气系统】
其他项目清单与计价汇总表
工程名称：计量中心-电气系统 |  |  | 标段： |  | 第 1 页 共 1 页
序号 | 项目名称 | 金额（元） |  | 结算金额（元） |  | 备注
1 | 暂列金额 | 0.00 |  |  |  | 明细详见表-12-1
2 | 暂估价 | 0.00
2.1 | 材料暂估价 | — |  |  |  | 明细详见表-12-2
2.2 | 专业工程暂估价 | 0.00 |  |  |  | 明细详见表-12-3
3 | 计日工 |  |  |  |  | 明细详见表-12-4
4 | 总承包服务费 |  |  |  |  | 明细详见表-12-5
5 | 预算包干费
6 | 工程优质费
7 | 概算幅度差
8 | 现场签证费用
9 | 索赔费用
10 | 其他费用
合 计 | [5 empty] | —
注：材料（工程设备）暂估单价进入清单项目综合单价，此处不汇总。
表—12

## 表-12-1 暂列金额表【计量中心-电气系统】
暂列金额明细表
工程名称：计量中心-电气系统 |  |  | 标段： |  | 第 1 页 共 1 页
序号 | 名称 | 计量单位 |  | 暂定金额（元） |  | 备注
1 | 暂列金额 | 元
合 计 |  |  |  | 0.00 |  | —
注：此表由招标人填写，如不能详列，也可只列暂列金额总额，投标人应将上述暂列金额计入投标总价中。
表—12—1

## 表-12-3 专业工程暂估价及结算价表【计量中心-电气系统】
专业工程暂估价及结算价表
工程名称：计量中心-电气系统 |  |  |  | 标段： |  | 第 1 页 共 1 页
序号 | 工程名称 | 工程内容 | 暂估金额 （元） |  | 结算金额 (元) |  | 差额 ±(元) | 备注
1
合 计 |  |  | 0.00 |  |  |  |  | —
注：此表由招标人填写，投标人应将上述专业工程暂估价计入投标总价中。
表—12—3

## 表-12-5 总承包服务费计价表【计量中心-电气系统】
总承包服务费计价表
工程名称：计量中心-电气系统 |  |  |  | 标段： |  | 第 1 页 共 1 页
序号 | 项目名称 | 项目价值（元） | 服务内容 |  | 计算基础 |  | 费率(%) | 金额
1 | 总承包配合服务费 |  | 承包人须服从孚能科技年产30GWh动力电池生产基地项目相关土建总承包人的协调管理，配合土建总承包人做好在质量、进度、安全、验收等方面的工作
合 计
注：此表项目名称、服务内容由招标人填写，编制招标控制价时，费率及金额由招标人按有关计价规定确定；投标时，费率及金额由投标人自主报价，计入投标总价中。
表—12—5

## 表-13 规费、税金项目清单与计价表【计量中心-电气系统】
规费、税金项目清单与计价表
工程名称：计量中心-电气系统 |  |  | 标段： |  | 第 1 页 共 1 页
序号 | 项目名称 | 计算基础 | 计算基数 | 计算费率 (%) |  | 金额(元)
1 | 增值税销项税额 | 分部分项合计+措施合计+其他项目 |  | 9
合 计
编制人（造价人员）： |  |  | 复核人（造价工程师）：
表—13

## 表-04 单位工程招标控制价汇总表【计量中心-给排水系统】
单位工程招标控制价汇总表
工程名称：计量中心-给排水系统 |  | 标段： |  | 第 1 页 共 1 页
序号 | 汇总内容 |  | 金额:(元) |  | 其中：暂估价(元)
1 | 分部分项合计
1.1 | 给水系统
1.2 | 排水系统
1.3 | 压力排污系统
1.4 | 卫生器具
2 | 措施合计
2.1 | 绿色施工安全防护措施费
2.2 | 其他措施费
3 | 其他项目
3.1 | 暂列金额
3.2 | 暂估价
3.3 | 计日工
3.4 | 总承包服务费
3.5 | 预算包干费
3.6 | 工程优质费
3.7 | 概算幅度差
3.8 | 索赔费用
3.9 | 现场签证费用
3.10 | 其他费用
4 | 税前工程造价
5 | 增值税销项税额
6 | 总造价
7 | 人工费
招标控制价合计=1+2+3+5
注：本表适用于单位工程招标控制价或投标报价的汇总，如无单位工程划分，单项工程也使用本表汇总
表—04

## 表-08 分部分项工程和单价措施项目清单与计价表【计量中心_2
分部分项工程和单价措施项目清单与计价表
工程名称：计量中心-给排水系统 |  |  |  | 标段： |  |  |  | 第 1 页 共 12 页
序号 | 项目编码 | 项目名称 | 项目特征描述 |  | 计量单位 | 工程量 | 金额（元）
[7 empty] | 综合单价 |  | 综合合价 | 其中
暂估价
给水系统
1 | 031001006035 | 塑料管 | 1、安装部位:室内 2、介质:给水 3、材质、规格:PPR管S5型给水管（冷水） DN15 4、连接形式:热熔连接 5、压力试验及吹、洗设计要求:水压试验,消毒冲洗 6、按设计要求刷管道标识色环 7、其他:满足设计及验收规范要求等完成此项一切费用 |  | m | 62.71
2 | 031001006036 | 塑料管 | 1、安装部位:室内 2、介质:给水 3、材质、规格:PPR管S5型给水管（冷水） DN20 4、连接形式:热熔连接 5、压力试验及吹、洗设计要求:水压试验,消毒冲洗 6、按设计要求刷管道标识色环 7、其他:满足设计及验收规范要求等完成此项一切费用 |  | m | 11.95
3 | 031001006037 | 塑料管 | 1、安装部位:室内 2、介质:给水 3、材质、规格:PPR管S5型给水管（冷水） DN25 4、连接形式:热熔连接 5、压力试验及吹、洗设计要求:水压试验,消毒冲洗 6、按设计要求刷管道标识色环 7、其他:满足设计及验收规范要求等完成此项一切费用 |  | m | 30.1
本页小计
注：为计取规费等的使用，可在表中增设其中：“定额人工费”。
表—08
分部分项工程和单价措施项目清单与计价表
工程名称：计量中心-给排水系统 |  |  |  | 标段： |  |  |  | 第 2 页 共 12 页
序号 | 项目编码 | 项目名称 | 项目特征描述 |  | 计量单位 | 工程量 | 金额（元）
[7 empty] | 综合单价 |  | 综合合价 | 其中
暂估价
4 | 031001006038 | 塑料管 | 1、安装部位:室内 2、介质:给水 3、材质、规格:PPR管S5型给水管（冷水） DN40 4、连接形式:热熔连接 5、压力试验及吹、洗设计要求:水压试验,消毒冲洗 6、按设计要求刷管道标识色环 7、其他:满足设计及验收规范要求等完成此项一切费用 |  | m | 15.16
5 | 031001007007 | 复合管 | 1、安装部位:室内 2、介质:给水 3、材质、规格:PSP钢塑复合管 DN15 4、连接形式:双热熔连接 5、压力试验及吹、洗设计要求:水压试验,消毒冲洗 6、按设计要求刷管道标识色环 7、其他:满足设计及验收规范要求等完成此项一切费用 |  | m | 56.57
6 | 031001007008 | 复合管（超高） | 1、安装部位:室内 2、介质:给水 3、材质、规格:PSP钢塑复合管 DN15 4、连接形式:双热熔连接 5、压力试验及吹、洗设计要求:水压试验,消毒冲洗 6、按设计要求刷管道标识色环 7、其他:满足设计及验收规范要求等完成此项一切费用 |  | m | 145.88
本页小计
注：为计取规费等的使用，可在表中增设其中：“定额人工费”。
表—08
分部分项工程和单价措施项目清单与计价表
工程名称：计量中心-给排水系统 |  |  |  | 标段： |  |  |  | 第 3 页 共 12 页
序号 | 项目编码 | 项目名称 | 项目特征描述 |  | 计量单位 | 工程量 | 金额（元）
[7 empty] | 综合单价 |  | 综合合价 | 其中
暂估价
7 | 031001007009 | 复合管 | 1、安装部位:室内 2、介质:给水 3、材质、规格:PSP钢塑复合管 DN20 4、连接形式:双热熔连接 5、压力试验及吹、洗设计要求:水压试验,消毒冲洗 6、按设计要求刷管道标识色环 7、其他:满足设计及验收规范要求等完成此项一切费用 |  | m | 19.53
8 | 031001007010 | 复合管（超高） | 1、安装部位:室内 2、介质:给水 3、材质、规格:PSP钢塑复合管 DN20 4、连接形式:双热熔连接 5、压力试验及吹、洗设计要求:水压试验,消毒冲洗 6、按设计要求刷管道标识色环 7、其他:满足设计及验收规范要求等完成此项一切费用 |  | m | 48.04
9 | 031001007011 | 复合管（超高） | 1、安装部位:室内 2、介质:给水 3、材质、规格:PSP钢塑复合管 DN25 4、连接形式:双热熔连接 5、压力试验及吹、洗设计要求:水压试验,消毒冲洗 6、按设计要求刷管道标识色环 7、其他:满足设计及验收规范要求等完成此项一切费用 |  | m | 4.71
本页小计
注：为计取规费等的使用，可在表中增设其中：“定额人工费”。
表—08
分部分项工程和单价措施项目清单与计价表
工程名称：计量中心-给排水系统 |  |  |  | 标段： |  |  |  | 第 4 页 共 12 页
序号 | 项目编码 | 项目名称 | 项目特征描述 |  | 计量单位 | 工程量 | 金额（元）
[7 empty] | 综合单价 |  | 综合合价 | 其中
暂估价
10 | 031001007012 | 复合管 | 1、安装部位:室内 2、介质:给水 3、材质、规格:PSP钢塑复合管 DN40 4、连接形式:双热熔连接 5、压力试验及吹、洗设计要求:水压试验,消毒冲洗 6、按设计要求刷管道标识色环 7、其他:满足设计及验收规范要求等完成此项一切费用 |  | m | 13.23
11 | 031001007013 | 复合管（超高） | 1、安装部位:室内 2、介质:给水 3、材质、规格:PSP钢塑复合管 DN40 4、连接形式:双热熔连接 5、压力试验及吹、洗设计要求:水压试验,消毒冲洗 6、按设计要求刷管道标识色环 7、其他:满足设计及验收规范要求等完成此项一切费用 |  | m | 91.43
12 | 031001007014 | 复合管 | 1、安装部位:室内 2、介质:给水 3、材质、规格:PSP钢塑复合管 DN50 4、连接形式:双热熔连接 5、压力试验及吹、洗设计要求:水压试验,消毒冲洗 6、按设计要求刷管道标识色环 7、其他:满足设计及验收规范要求等完成此项一切费用 |  | m | 5.52
本页小计
注：为计取规费等的使用，可在表中增设其中：“定额人工费”。
表—08
分部分项工程和单价措施项目清单与计价表
工程名称：计量中心-给排水系统 |  |  |  | 标段： |  |  |  | 第 5 页 共 12 页
序号 | 项目编码 | 项目名称 | 项目特征描述 |  | 计量单位 | 工程量 | 金额（元）
[7 empty] | 综合单价 |  | 综合合价 | 其中
暂估价
13 | 031001007015 | 复合管（超高） | 1、安装部位:室内 2、介质:给水 3、材质、规格:PSP钢塑复合管 DN50 4、连接形式:双热熔连接 5、压力试验及吹、洗设计要求:水压试验,消毒冲洗 6、按设计要求刷管道标识色环 7、其他:满足设计及验收规范要求等完成此项一切费用 |  | m | 34.03
14 | 031002001018 | 管道支架（超高） | 1、形式:管道支架 2、材质:角钢（综合） 3、除锈、刷油:人工除锈、刷樟丹两遍、刷调和漆两遍 4、其他:满足设计及验收规范要求等完成此项一切费用 |  | kg | 236.3
15 | 031003013009 | 水表 | 1.安装部位(室内外):室内 2.型号、规格:智能远传水表 DN50 3.附件配置:带截止阀两个 4.其他:满足设计及验收规范要求等完成此项一切费用 |  | 组 | 1
16 | 031003013010 | 水表 | 1.安装部位(室内外):室内 2.型号、规格:智能远传水表 DN40 3.附件配置:带截止阀两个 4.其他:满足设计及验收规范要求等完成此项一切费用 |  | 组 | 1
17 | 031003006006 | 减压器 | 1.材质:减压阀 2.规格、压力等级:DN50（1.0MPa） 3.附件配置:带Y型过滤器、倒流防止器等 4.其他:满足设计及验收规范要求等完成此项一切费用 |  | 组 | 1
18 | 031003006007 | 减压器 | 1.材质:减压阀 2.规格、压力等级:DN40（1.0MPa） 3.其他:满足设计及验收规范要求等完成此项一切费用 |  | 组 | 1
本页小计
注：为计取规费等的使用，可在表中增设其中：“定额人工费”。
表—08
分部分项工程和单价措施项目清单与计价表
工程名称：计量中心-给排水系统 |  |  |  | 标段： |  |  |  | 第 6 页 共 12 页
序号 | 项目编码 | 项目名称 | 项目特征描述 |  | 计量单位 | 工程量 | 金额（元）
[7 empty] | 综合单价 |  | 综合合价 | 其中
暂估价
19 | 031003001064 | 螺纹阀门 | 1.类型:截止阀 2.规格、压力等级:DN15（1.0MPa） 3.连接形式:螺纹连接 4.其他:满足设计及验收规范要求等完成此项一切费用 |  | 个 | 6
20 | 031003001065 | 螺纹阀门 | 1.类型:截止阀 2.规格、压力等级:DN20（1.0MPa） 3.连接形式:螺纹连接 4.其他:满足设计及验收规范要求等完成此项一切费用 |  | 个 | 3
21 | 031003001066 | 螺纹阀门 | 1.类型:截止阀 2.规格、压力等级:DN25（1.0MPa） 3.连接形式:螺纹连接 4.其他:满足设计及验收规范要求等完成此项一切费用 |  | 个 | 1
22 | 031003001067 | 螺纹阀门 | 1.类型:截止阀 2.规格、压力等级:DN40（1.0MPa） 3.连接形式:螺纹连接 4.其他:满足设计及验收规范要求等完成此项一切费用 |  | 个 | 7
23 | 031003001068 | 螺纹阀门 | 1.类型:截止阀 2.规格、压力等级:DN50（1.0MPa） 3.连接形式:螺纹连接 4.其他:满足设计及验收规范要求等完成此项一切费用 |  | 个 | 1
24 | 031003001069 | 螺纹阀门 | 1.类型:球阀 2.规格、压力等级:DN15（1.0MPa） 3.连接形式:螺纹连接 4.其他:满足设计及验收规范要求等完成此项一切费用 |  | 个 | 35
25 | 031003001070 | 螺纹阀门 | 1.类型:球阀 2.规格、压力等级:DN20（1.0MPa） 3.连接形式:螺纹连接 4.其他:满足设计及验收规范要求等完成此项一切费用 |  | 个 | 3
本页小计
注：为计取规费等的使用，可在表中增设其中：“定额人工费”。
表—08
分部分项工程和单价措施项目清单与计价表
工程名称：计量中心-给排水系统 |  |  |  | 标段： |  |  |  | 第 7 页 共 12 页
序号 | 项目编码 | 项目名称 | 项目特征描述 |  | 计量单位 | 工程量 | 金额（元）
[7 empty] | 综合单价 |  | 综合合价 | 其中
暂估价
26 | 031006012002 | 热水器、开水炉 | 1.能源种类:电开水器 2.其他:满足设计及验收规范要求等完成此项一切费用 |  | 台 | 4
27 | 031003001071 | 螺纹阀门 | 1、类型:自动排气阀 2、材质:全铜 3、规格、压力等级:DN15 4、连接形式:螺纹连接 5、含截止阀 6、其他:满足设计及验收规范要求等完成此项一切费用 |  | 个 | 2
28 | 031002003043 | 套管 | 1、名称、类型:一般钢套管 2、材质:焊接钢管 3、规格:DN15 4、其他:满足设计及验收规范要求等完成此项一切费用 |  | 个 | 5
29 | 031002003044 | 套管 | 1、名称、类型:一般钢套管 2、材质:焊接钢管 3、规格:DN20 4、其他:满足设计及验收规范要求等完成此项一切费用 |  | 个 | 3
30 | 031002003045 | 套管 | 1、名称、类型:一般钢套管 2、材质:焊接钢管 3、规格:DN40 4、其他:满足设计及验收规范要求等完成此项一切费用 |  | 个 | 9
31 | 031002003046 | 套管 | 1、名称、类型:一般钢套管 2、材质:焊接钢管 3、规格:DN50 4、其他:满足设计及验收规范要求等完成此项一切费用 |  | 个 | 1
给水系统合计
排水系统
32 | 031001006039 | 塑料管 | 1、安装部位:室内 2、介质:排水 3、材质、规格:UPVC排水管 De50 4、连接形式:粘接 5、压力试验及吹、洗设计要求:灌水试验 6、其他:满足设计及验收规范要求等完成此项一切费用 |  | m | 61.77
本页小计
注：为计取规费等的使用，可在表中增设其中：“定额人工费”。
表—08
分部分项工程和单价措施项目清单与计价表
工程名称：计量中心-给排水系统 |  |  |  | 标段： |  |  |  | 第 8 页 共 12 页
序号 | 项目编码 | 项目名称 | 项目特征描述 |  | 计量单位 | 工程量 | 金额（元）
[7 empty] | 综合单价 |  | 综合合价 | 其中
暂估价
33 | 031001006040 | 塑料管（超高） | 1、安装部位:室内 2、介质:排水 3、材质、规格:UPVC排水管 De75 4、连接形式:粘接 5、压力试验及吹、洗设计要求:灌水试验 6、其他:满足设计及验收规范要求等完成此项一切费用 |  | m | 69.52
34 | 031001006041 | 塑料管 | 1、安装部位:室内 2、介质:排水 3、材质、规格:UPVC排水管 De110 4、连接形式:粘接 5、压力试验及吹、洗设计要求:灌水试验 6、其他:满足设计及验收规范要求等完成此项一切费用 |  | m | 120.24
35 | 031004014008 | 给、排水附(配)件 | 1、名称:地面清扫口 2、材质:不锈钢 3、型号、规格:DN75 4、其他:满足设计及验收规范要求等完成此项一切费用 |  | 个 | 2
36 | 031004014009 | 地漏 | 1、名称:直通式地漏 2、材质:不锈钢 3、型号、规格:DN50 4、其他:满足设计及验收规范要求等完成此项一切费用 |  | 个 | 12
37 | 031004014010 | 地漏 | 1、名称:直通式洗衣机地漏 2、材质:不锈钢 3、型号、规格:DN50 4、其他:满足设计及验收规范要求等完成此项一切费用 |  | 个 | 37
38 | 031001006042 | 阻火圈 | 1、名称、类型:阻火圈 2、规格:DN100 3、其他:满足设计及验收规范要求等完成此项一切费用 |  | 个 | 2
39 | 040101002001 | 挖沟槽土方 | 1、挖土方式:人工挖沟槽土方 2、土壤类别:综合考虑 3、挖土深度:综合考虑 4、其他:满足设计及验收规范要求等完成此项一切费用 |  | m3 | 44.8
本页小计
注：为计取规费等的使用，可在表中增设其中：“定额人工费”。
表—08
分部分项工程和单价措施项目清单与计价表
工程名称：计量中心-给排水系统 |  |  |  | 标段： |  |  |  | 第 9 页 共 12 页
序号 | 项目编码 | 项目名称 | 项目特征描述 |  | 计量单位 | 工程量 | 金额（元）
[7 empty] | 综合单价 |  | 综合合价 | 其中
暂估价
40 | 040103001001 | 回填方 | 1、夯实方式:夯实机夯实 2、土方来源:利用方 3、其他:满足设计及验收规范要求等完成此项一切费用 |  | m3 | 44.8
排水系统合计
压力排污系统
41 | 031001001004 | 镀锌钢管 | 1、安装部位:室内 2、介质:压力排污 3、材质、规格:内衬塑钢管 DN80 4、连接形式:沟槽式卡箍连接 5、压力试验及吹、洗设计要求:灌水试验 6、其他:满足设计及验收规范要求等完成此项一切费用 |  | m | 32.05
42 | 031001001005 | 镀锌钢管(超高) | 1、安装部位:室内 2、介质:压力排污 3、材质、规格:内衬塑钢管 DN100 4、连接形式:沟槽式卡箍连接 5、压力试验及吹、洗设计要求:灌水试验 6、其他:满足设计及验收规范要求等完成此项一切费用 |  | m | 58.86
43 | 031002001019 | 管道支架 | 1、形式:管道支架 2、材质:角钢（综合） 3、除锈、刷油:人工除锈、刷樟丹两遍、刷调和漆两遍 4、其他:满足设计及验收规范要求等完成此项一切费用 |  | kg | 55.3
44 | 030109011001 | 潜水泵 | 1、名称:不锈钢潜水泵（含控制箱） 2、规格:Q=25M3/H,H=30M,N=5.5KW/台 3、其他:满足设计及验收规范要求等完成此项一切费用 |  | 台 | 2
本页小计
注：为计取规费等的使用，可在表中增设其中：“定额人工费”。
表—08
分部分项工程和单价措施项目清单与计价表
工程名称：计量中心-给排水系统 |  |  |  | 标段： |  |  |  | 第 10 页 共 12 页
序号 | 项目编码 | 项目名称 | 项目特征描述 |  | 计量单位 | 工程量 | 金额（元）
[7 empty] | 综合单价 |  | 综合合价 | 其中
暂估价
45 | 031003010004 | 软接头(软管) | 1、名称:软接头 2、规格:DN80（1.25MPa） 3、连接方式：法兰连接（包括焊接法兰） 4、其他:满足设计及验收规范要求等完成此项一切费用 |  | 个 | 2
46 | 031003003013 | 焊接法兰阀门 | 1、类型:蝶阀 2、规格、压力等级:DN80（1.0MPa） 3、连接形式:法兰连接 4、其他:满足设计及验收规范要求等完成此项一切费用 |  | 个 | 2
47 | 031003003014 | 焊接法兰阀门 | 1、类型:蝶阀 2、规格、压力等级:DN100（1.0MPa） 3、连接形式:法兰连接 4、其他:满足设计及验收规范要求等完成此项一切费用 |  | 个 | 1
48 | 031003003015 | 焊接法兰阀门 | 1、类型:止回阀 2、规格、压力等级:DN80（1.0MPa） 3、连接形式:法兰连接 4、其他:满足设计及验收规范要求等完成此项一切费用 |  | 个 | 2
49 | 031003003016 | 焊接法兰阀门 | 1、类型:止回阀 2、规格、压力等级:DN100（1.0MPa） 3、连接形式:法兰连接 4、其他:满足设计及验收规范要求等完成此项一切费用 |  | 个 | 1
50 | 030601001011 | 压力表 | 1、名称:W-100，0~100℃；PN=1.0MPa304不锈钢； 2、取源部件保管（凸台）制作安装； 3、清洗、调试 |  | 支 | 2
51 | 031002003047 | 刚性防水套管 DN50 | 1、名称、类型:刚性防水套管 2、材质:焊接钢管 3、规格:DN80 4、其他:满足设计及验收规范要求等完成此项一切费用 |  | 个 | 2
本页小计
注：为计取规费等的使用，可在表中增设其中：“定额人工费”。
表—08
分部分项工程和单价措施项目清单与计价表
工程名称：计量中心-给排水系统 |  |  |  | 标段： |  |  |  | 第 11 页 共 12 页
序号 | 项目编码 | 项目名称 | 项目特征描述 |  | 计量单位 | 工程量 | 金额（元）
[7 empty] | 综合单价 |  | 综合合价 | 其中
暂估价
52 | 031002003048 | 刚性防水套管 DN50 | 1、名称、类型:刚性防水套管 2、材质:焊接钢管 3、规格:DN100 4、其他:满足设计及验收规范要求等完成此项一切费用 |  | 个 | 1
53 | 031002003049 | 刚性防水套管 DN50 | 1、名称、类型:刚性防水套管 2、材质:焊接钢管 3、规格:DN200 4、其他:满足设计及验收规范要求等完成此项一切费用 |  | 个 | 1
54 | 031002003050 | 一般钢套管 DN50 | 1、名称、类型:一般钢套管 2、材质:焊接钢管 3、规格:DN50 4、其他:满足设计及验收规范要求等完成此项一切费用 |  | 个 | 1
压力排污系统合计
卫生器具
55 | 031004006006 | 蹲式大便器 | 1、名称:蹲式大便器 2、附件:含脚踏自闭式冲洗阀、连接软管、角阀、下水等配件 3、其他:满足设计及验收规范要求等完成此项一切费用 |  | 组 | 11
56 | 031004003006 | 洗脸盆（台上式） | 1、名称:台式洗脸盆 2、附件:含红外感应水嘴、连接软管、角阀、下水等配件 3、其他:满足设计及验收规范要求等完成此项一切费用 |  | 组 | 8
57 | 031004004003 | 成品拖把池 | 1、名称:成品拖把池 2、附件:含水龙头、连接软管、角阀、下水等配件 3、其他:满足设计及验收规范要求等完成此项一切费用 |  | 组 | 4
58 | 031004007004 | 节水型感应开关小便斗 | 1、名称:自动感应一体式壁挂式小便斗 2、附件:含冲洗阀、连接软管、角阀、下水等配件 3、其他:满足设计及验收规范要求等完成此项一切费用 |  | 组 | 6
本页小计
注：为计取规费等的使用，可在表中增设其中：“定额人工费”。
表—08
分部分项工程和单价措施项目清单与计价表
工程名称：计量中心-给排水系统 |  |  |  | 标段： |  |  |  | 第 12 页 共 12 页
序号 | 项目编码 | 项目名称 | 项目特征描述 |  | 计量单位 | 工程量 | 金额（元）
[7 empty] | 综合单价 |  | 综合合价 | 其中
暂估价
59 | 031004005001 | 化验盆 | 1、名称:水槽 2、附件:含水嘴、连接软管、角阀、下水等配件 3、其他:满足设计及验收规范要求等完成此项一切费用 |  | 组 | 6
卫生器具合计
分部分项合计
措施项目
60 | 031302007019 | 高层施工增加 |  |  | 项 | 1
61 | 031301017019 | 脚手架搭拆费 |  |  | 项 | 1
单价措施合计
本页小计
合 计
注：为计取规费等的使用，可在表中增设其中：“定额人工费”。
表—08

## 表-11 总价措施项目清单与计价表【计量中心-给排水系统】
总价措施项目清单与计价表
工程名称：计量中心-给排水系统 |  |  |  |  | 标段： |  |  | 第 1 页 共 2 页
序号 | 项目编码 | 项目名称 | 计算基础 | 费率 (%) |  | 金额 (元) | 调整费率 (%) |  | 调整后金额 (元) | 备注
1 | LSSGCSF00020 | 绿色施工安全防护措施费 | 分部分项人工费+分部分项机具费 | 35.77 | [5 empty] | 以分部分项的人工费与施工机具费之和为计算基础，费率35.77%
2 | 031301010019 | 安装与生产同时进行增加费用 | 分部分项人工费 | 0 | [5 empty] | 按人工费的10%计算
3 | 031301011019 | 在有害身体健康环境中施工增加费 | 分部分项人工费 | 0 | [5 empty] | 按人工费的10%计算
4 | TSSGBWZJF016 | 在地下（暗）室、设备及大口径管道内等特殊施工部位进行施工增加费 |  | 30 | [5 empty] | 按该部分人工费的30%计算
5 | 粤031302008016 | 赶工措施费 | 分部分项人工费+分部分项机具费 | 0 | [5 empty] | 赶工措施费=（1-δ）*分部分项（人工费+施工机具费）*0.344 （0.8≤δ＜1 式中：δ=合同工期/定额工期）
6 | 031302002016 | 夜间施工增加费 |  | 20 | [5 empty] | 按其夜间施工项目人工费的20%计算
7 | JTGRSGZJF016 | 交通干扰工程施工增加费 |  | 10 | [5 empty] | 按在市政道路上施工项目人工费的10%计算
8 | 粤031302009016 | 文明工地增加费 | 分部分项人工费+分部分项机具费 | 0 | [5 empty] | 以分部分项的人工费与施工机具费之和为计算基础；市级文明工地1.00%；省级文明工地2.00%
9 | DXGXJCJXF016 | 地下管线交叉降效费 | [7 empty] | 按实际发生或经批准的施工方案计算
编制人（造价人员）： |  |  |  |  | 复核人（造价工程师）：
表-11
总价措施项目清单与计价表
工程名称：计量中心-给排水系统 |  |  |  |  | 标段： |  |  | 第 2 页 共 2 页
序号 | 项目编码 | 项目名称 | 计算基础 | 费率 (%) |  | 金额 (元) | 调整费率 (%) |  | 调整后金额 (元) | 备注
10 | QTFY00000020 | 其他费用 | [7 empty] | 按实际发生或经批准的施工组织设计方案计算
合 计
编制人（造价人员）： |  |  |  |  | 复核人（造价工程师）：
表-11

## 表-12 其他项目清单与计价汇总表【计量中心-给排水系统】
其他项目清单与计价汇总表
工程名称：计量中心-给排水系统 |  |  | 标段： |  | 第 1 页 共 1 页
序号 | 项目名称 | 金额（元） |  | 结算金额（元） |  | 备注
1 | 暂列金额 | 0.00 |  |  |  | 明细详见表-12-1
2 | 暂估价 | 0.00
2.1 | 材料暂估价 | — |  |  |  | 明细详见表-12-2
2.2 | 专业工程暂估价 | 0.00 |  |  |  | 明细详见表-12-3
3 | 计日工 |  |  |  |  | 明细详见表-12-4
4 | 总承包服务费 |  |  |  |  | 明细详见表-12-5
5 | 预算包干费
6 | 工程优质费
7 | 概算幅度差
8 | 现场签证费用
9 | 索赔费用
10 | 其他费用
合 计 | [5 empty] | —
注：材料（工程设备）暂估单价进入清单项目综合单价，此处不汇总。
表—12

## 表-12-1 暂列金额表【计量中心-给排水系统】
暂列金额明细表
工程名称：计量中心-给排水系统 |  |  | 标段： |  | 第 1 页 共 1 页
序号 | 名称 | 计量单位 |  | 暂定金额（元） |  | 备注
1 | 暂列金额 | 元
合 计 |  |  |  | 0.00 |  | —
注：此表由招标人填写，如不能详列，也可只列暂列金额总额，投标人应将上述暂列金额计入投标总价中。
表—12—1

## 表-12-3 专业工程暂估价及结算价表【计量中心-给排水系
专业工程暂估价及结算价表
工程名称：计量中心-给排水系统 |  |  |  | 标段： |  | 第 1 页 共 1 页
序号 | 工程名称 | 工程内容 | 暂估金额 （元） |  | 结算金额 (元) |  | 差额 ±(元) | 备注
1
合 计 |  |  | 0.00 |  |  |  |  | —
注：此表由招标人填写，投标人应将上述专业工程暂估价计入投标总价中。
表—12—3

## 表-12-5 总承包服务费计价表【计量中心-给排水系统】
总承包服务费计价表
工程名称：计量中心-给排水系统 |  |  |  | 标段： |  | 第 1 页 共 1 页
序号 | 项目名称 | 项目价值（元） | 服务内容 |  | 计算基础 |  | 费率(%) | 金额
1 | 总承包配合服务费 |  | 承包人须服从孚能科技年产30GWh动力电池生产基地项目相关土建总承包人的协调管理，配合土建总承包人做好在质量、进度、安全、验收等方面的工作
合 计
注：此表项目名称、服务内容由招标人填写，编制招标控制价时，费率及金额由招标人按有关计价规定确定；投标时，费率及金额由投标人自主报价，计入投标总价中。
表—12—5

## 表-13 规费、税金项目清单与计价表【计量中心-给排水系统】
规费、税金项目清单与计价表
工程名称：计量中心-给排水系统 |  |  | 标段： |  | 第 1 页 共 1 页
序号 | 项目名称 | 计算基础 | 计算基数 | 计算费率 (%) |  | 金额(元)
1 | 增值税销项税额 | 分部分项合计+措施合计+其他项目 |  | 9
合 计
编制人（造价人员）： |  |  | 复核人（造价工程师）：
表—13

## 表-04 单位工程招标控制价汇总表【计量中心-消防系统】
单位工程招标控制价汇总表
工程名称：计量中心-消防系统 |  | 标段： |  | 第 1 页 共 1 页
序号 | 汇总内容 |  | 金额:(元) |  | 其中：暂估价(元)
1 | 分部分项合计
1.1 | 消防报警系统
1.2 | 消火栓系统
1.3 | 自动喷淋系统
1.4 | 火探自动探火及灭火系统
2 | 措施合计
2.1 | 绿色施工安全防护措施费
2.2 | 其他措施费
3 | 其他项目
3.1 | 暂列金额
3.2 | 暂估价
3.3 | 计日工
3.4 | 总承包服务费
3.5 | 预算包干费
3.6 | 工程优质费
3.7 | 概算幅度差
3.8 | 索赔费用
3.9 | 现场签证费用
3.10 | 其他费用
4 | 税前工程造价
5 | 增值税销项税额
6 | 总造价
7 | 人工费
招标控制价合计=1+2+3+5
注：本表适用于单位工程招标控制价或投标报价的汇总，如无单位工程划分，单项工程也使用本表汇总
表—04

## 表-08 分部分项工程和单价措施项目清单与计价表【计量中心_3
分部分项工程和单价措施项目清单与计价表
工程名称：计量中心-消防系统 |  |  |  | 标段： |  |  |  | 第 1 页 共 14 页
序号 | 项目编码 | 项目名称 | 项目特征描述 |  | 计量单位 | 工程量 | 金额（元）
[7 empty] | 综合单价 |  | 综合合价 | 其中
暂估价
消防报警系统
消防自动报警系统
1 | 030411001041 | 配管 | 1.名称:电气配管 2.材质:紧定式镀锌钢导管 3.规格:JDG20 4.配置形式:明配 |  | m | 2271.862
2 | 030411001042 | 配管 | 1.名称:电气配管 2.材质:紧定式镀锌钢导管 3.规格:JDG20 4.配置形式:暗配 |  | m | 127.5
3 | 030411001043 | 配管 | 1.名称:电气配管 2.材质:紧定式镀锌钢导管 3.规格:JDG25 4.配置形式:明配 |  | m | 31.38
4 | 030411001044 | 配管 | 1.名称:电气配管 2.材质:紧定式镀锌钢导管 3.规格:JDG25 4.配置形式:暗配 |  | m | 5
5 | 030411001045 | 配管 | 1.名称:电气配管 2.材质:金属软管 3.规格:DN25 |  | m | 45
6 | 030411004052 | 配线 | 1.名称:报警总线 2.配线形式:管内穿线 3.型号:ZCN-RVS-B1-2X2.5 |  | m | 1161.42
7 | 030411004053 | 配线 | 1.名称:电话线 2.配线形式:管内穿线 3.型号:ZCN-RVVP-B1-2X1.5 |  | m | 336.27
8 | 030411004054 | 配线 | 1.名称:电源干线 2.配线形式:管内穿线 3.型号:ZCN-BVV-B1-4 |  | m | 16.46
9 | 030411004055 | 配线 | 1.名称:电源支线 2.配线形式:管内穿线 3.型号:ZCN-BVV-B1-2.5 |  | m | 829.55
10 | 030411004056 | 配线 | 1.名称:广播线 2.配线形式:管内穿线 3.型号:ZCN-RVS-B1-2X2.5 |  | m | 316.22
11 | 030411004057 | 配线 | 1.名称:联锁线 2.配线形式:管内穿线 3.型号:ZCN-BVV-B1-1.5 |  | m | 302.8
本页小计
注：为计取规费等的使用，可在表中增设其中：“定额人工费”。
表—08
分部分项工程和单价措施项目清单与计价表
工程名称：计量中心-消防系统 |  |  |  | 标段： |  |  |  | 第 2 页 共 14 页
序号 | 项目编码 | 项目名称 | 项目特征描述 |  | 计量单位 | 工程量 | 金额（元）
[7 empty] | 综合单价 |  | 综合合价 | 其中
暂估价
12 | 030411004058 | 配线 | 1.名称:联网线 2.配线形式:管内穿线 3.型号:ZCN-RVSP-B1-2X1.5 |  | m | 33.61
13 | 030411004059 | 配线 | 1.名称:启泵线 2.配线形式:管内穿线 3.型号:ZCN-BVV-B1-1.5 |  | m | 7.21
14 | 030408002008 | 控制电缆 | 1.名称:手动控制线 2.配线形式:管内穿线 3.型号:ZCN-KVV-B1-3*1.5 |  | m | 31.98
15 | 030411004060 | 配线 | 1.名称:显示盘通讯线 2.配线形式:管内穿线 3.型号:ZCN-RVS-B1-2X1.5 |  | m | 21.67
16 | 030411005005 | 接线箱 | 1.名称:接线端子箱 2.安装形式:距地1.5m,壁装 |  | 个 | 1
17 | 030904008008 | 模块(模块箱) | 总线隔离模块 |  | 个 | 11
18 | 030904001007 | 点型探测器 | 1.名称:感温探测器 2.线制:总线制 3.吸顶/嵌入式安装 |  | 个 | 10
19 | 030904001008 | 点型探测器 | 1.名称:感烟探测器 2.线制:总线制 3.吸顶/嵌入式安装 |  | 个 | 122
20 | 030904003008 | 按钮 | 1.名称:消火栓按钮 |  | 个 | 13
21 | 030904008009 | 模块(模块箱) | 1.名称:单输入模块 |  | 个 | 6
22 | 030904008010 | 模块(模块箱) | 1.名称:单输入输出模块 |  | 个 | 51
23 | 030904008011 | 模块(模块箱) | 1.名称:楼层火灾显示盘 2.距地1.5m，壁装 |  | 台 | 2
24 | 030904005005 | 声光报警器 | 1.声光报警器 2.距地2.5m，壁装 |  | 个 | 17
25 | 030904006002 | 消防报警电话插孔(电话) | 1.名称:手报带电话插孔 2.安装方式:距地1.5m，壁装 |  | 个 | 15
26 | 030904006003 | 消防报警电话插孔(电话) | 1.名称:手报 2.安装方式:距地1.5m，壁装 |  | 个 | 2
27 | 030904006004 | 消防报警电话插孔(电话) | 1.名称:电话分机 2.安装方式:距地1.5m，壁装 |  | 部 | 2
28 | 030904007001 | 消防广播(扬声器) | 1.名称:消防广播 2.安装方式:吸顶/嵌入 |  | 个 | 18
本页小计
注：为计取规费等的使用，可在表中增设其中：“定额人工费”。
表—08
分部分项工程和单价措施项目清单与计价表
工程名称：计量中心-消防系统 |  |  |  | 标段： |  |  |  | 第 3 页 共 14 页
序号 | 项目编码 | 项目名称 | 项目特征描述 |  | 计量单位 | 工程量 | 金额（元）
[7 empty] | 综合单价 |  | 综合合价 | 其中
暂估价
29 | 030904009007 | 区域报警控制箱 | 1.总线制:气体灭火控制盘 2.安装方式:底边距地1.5m壁装 |  | 台 | 1
30 | 030904005006 | 声光报警器 | 1.名称:喷洒指示灯 2.门框上方0.1m安装 |  | 个 | 2
31 | 030904003009 | 按钮 | 1.名称:紧急启停按钮 2.底边距地1.5m壁装 |  | 个 | 1
32 | 030411006017 | 接线盒 | 1.名称:接线盒 2.材质:钢 3.安装形式:暗装 |  | 个 | 54
33 | 030411006018 | 接线盒 | 1.名称:接线盒 2.材质:钢 3.安装形式:明装 |  | 个 | 150
34 | 030411001046 | 配管 | 1.名称:电气配管 2.材质:金属软管 3.规格:DN20 4.配置形式:吊顶内敷设 |  | m | 45
35 | 030905003002 | 防火控制装置调试 | 1.名称:切断非消防电源调试 |  | 个 | 15
36 | 030409010005 | 浪涌保护器 | 1.名称:浪涌保护器 2.规格:CPK-36 Inch=10kA Uc=36V Up≤100V 3.安装形式:接线端子箱内 |  | 个 | 8
37 | 030905001006 | 自动报警系统调试 | 1.点数:128点以下 2.线制:总线制 |  | 系统 | 1
38 | 031202005002 | 防火涂料 | 1.涂刷(喷)品种:明配管刷防火涂料 2.涂刷(喷)遍数、漆膜厚度:详见设计及规范要求 |  | m2 | 144.6284
消防自动报警系统合计
电气火灾监控系统
39 | 030411001047 | 配管 | 1.名称:电气配管 2.材质:紧定式镀锌钢导管 3.规格:JDG20 4.配置形式:明配 |  | m | 56.83
本页小计
注：为计取规费等的使用，可在表中增设其中：“定额人工费”。
表—08
分部分项工程和单价措施项目清单与计价表
工程名称：计量中心-消防系统 |  |  |  | 标段： |  |  |  | 第 4 页 共 14 页
序号 | 项目编码 | 项目名称 | 项目特征描述 |  | 计量单位 | 工程量 | 金额（元）
[7 empty] | 综合单价 |  | 综合合价 | 其中
暂估价
40 | 030411001048 | 配管 | 1.名称:电气配管 2.材质:紧定式镀锌钢导管 3.规格:JDG20 4.配置形式:暗配 |  | m | 5
41 | 030411004061 | 配线 | 1.名称:通讯总线 2.配线形式:管内穿线 3.型号:ZCN-RVS-2X1.5 |  | m | 68.83
42 | 030904008012 | 模块(模块箱) | 1.名称:电气火灾监控探测器 |  | 个 | 5
43 | 030905001007 | 自动报警系统调试 | 1.点数:64点以下 2.线制:总线制 |  | 系统 | 1
电气火灾监控系统合计
防火门监控系统
44 | 030411001049 | 配管 | 1.名称:电气配管 2.材质:紧定式镀锌钢导管 3.规格:JDG20 4.配置形式:明配 |  | m | 70.8
45 | 030411001050 | 配管 | 1.名称:电气配管 2.材质:紧定式镀锌钢导管 3.规格:JDG20 4.配置形式:暗配 |  | m | 25
46 | 030411004062 | 配线 | 1.名称:电源线 2.配线形式:管内穿线 3.型号:ZCN-BVV-B1-2.5 |  | m | 98.2
47 | 030411004063 | 配线 | 1.名称:通讯总线 2.配线形式:管内穿线 3.型号:ZCN-RVS-B1-2X1.5 |  | m | 49.1
48 | 030904008013 | 模块(模块箱) | 1.名称:防火门监控模块 |  | 个 | 5
49 | 030904009008 | 区域报警控制箱 | 1.总线制:防火门监控器 2.控制点数量:64点以下 |  | 台 | 1
50 | 030905001008 | 自动报警系统调试 | 1.点数:64点以下 2.线制:总线制 |  | 系统 | 1
防火门监控系统合计
消防设备电源监控系统
本页小计
注：为计取规费等的使用，可在表中增设其中：“定额人工费”。
表—08
分部分项工程和单价措施项目清单与计价表
工程名称：计量中心-消防系统 |  |  |  | 标段： |  |  |  | 第 5 页 共 14 页
序号 | 项目编码 | 项目名称 | 项目特征描述 |  | 计量单位 | 工程量 | 金额（元）
[7 empty] | 综合单价 |  | 综合合价 | 其中
暂估价
51 | 030411001051 | 配管 | 1.名称:电气配管 2.材质:紧定式镀锌钢导管 3.规格:JDG20 4.配置形式:明配 |  | m | 59.42
52 | 030411001052 | 配管 | 1.名称:电气配管 2.材质:紧定式镀锌钢导管 3.规格:JDG20 4.配置形式:暗配 |  | m | 25
53 | 030411004064 | 配线 | 1.名称:电源线 2.配线形式:管内穿线 3.型号:ZCN-BVV-B1-2.5 |  | m | 61
54 | 030411004065 | 配线 | 1.名称:通讯线 2.配线形式:管内穿线 3.型号:ZCN-RVS-2X1.5 |  | m | 30.5
55 | 030904008014 | 模块(模块箱) | 1.名称:电源检测模块 |  | 个 | 2
56 | 030905001009 | 自动报警系统调试 | 1.点数:64点以下 2.线制:总线制 |  | 系统 | 1
消防设备电源监控系统合计
消防报警系统合计
消火栓系统
57 | 030901001008 | 消火栓钢管 | 1、名称:内外壁热浸锌镀锌钢管 2、介质:消火栓给水管道 3、规格:DN65 4、连接方式:卡箍连接 5、除锈、刷油:面漆两遍 6、冲洗、试验:水冲洗、水压试验 7、其他:满足设计及验收规范要求等完成此项一切费用 |  | m | 48.13
本页小计
注：为计取规费等的使用，可在表中增设其中：“定额人工费”。
表—08
分部分项工程和单价措施项目清单与计价表
工程名称：计量中心-消防系统 |  |  |  | 标段： |  |  |  | 第 6 页 共 14 页
序号 | 项目编码 | 项目名称 | 项目特征描述 |  | 计量单位 | 工程量 | 金额（元）
[7 empty] | 综合单价 |  | 综合合价 | 其中
暂估价
58 | 030901001009 | 消火栓钢管（超高） | 1、名称:内外壁热浸锌镀锌钢管 2、介质:消火栓给水管道 3、规格:DN65 4、连接方式:卡箍连接 5、除锈、刷油:面漆两遍 6、冲洗、试验:水冲洗、水压试验 7、其他:满足设计及验收规范要求等完成此项一切费用 |  | m | 60.79
59 | 030901001010 | 消火栓钢管（超高） | 1、名称:内外壁热浸锌镀锌钢管 2、介质:消火栓给水管道 3、规格:DN150 4、连接方式:卡箍连接 5、除锈、刷油:面漆两遍 6、冲洗、试验:水冲洗、水压试验 7、其他:满足设计及验收规范要求等完成此项一切费用 |  | m | 141.53
60 | 031002001020 | 管道支架（超高） | 1、形式:管道支架 2、材质:角钢（综合） 3、除锈、刷油:人工除锈、刷樟丹两遍、刷调和漆两遍 4、其他:满足设计及验收规范要求等完成此项一切费用 |  | kg | 335.2
61 | 030901010007 | 室内消火栓 | 1、名称:乙型单栓带灭火器组合式消防柜-减压稳压型 2、规格:1800*700*240 3、其他:DN65室内消火栓一个,喷嘴直径19mm的铝合金水枪一支,公称直径65mm有内衬里的消防水带一条,内径19mm消防软管卷盘30m及喷嘴直径6mm的全铜直流喷雾喷枪一套,灭火器MFABC3*2 4、其他:满足设计及验收规范要求等完成此项一切费用 |  | 套 | 3
本页小计
注：为计取规费等的使用，可在表中增设其中：“定额人工费”。
表—08
分部分项工程和单价措施项目清单与计价表
工程名称：计量中心-消防系统 |  |  |  | 标段： |  |  |  | 第 7 页 共 14 页
序号 | 项目编码 | 项目名称 | 项目特征描述 |  | 计量单位 | 工程量 | 金额（元）
[7 empty] | 综合单价 |  | 综合合价 | 其中
暂估价
62 | 030901010008 | 室内消火栓 | 1、名称:薄型单栓带消防软管盘管组合消防柜-减压稳压型 2、规格:1800*700*180 3、其他:DN65室内消火栓一个,喷嘴直径19mm的铝合金水枪一支,公称直径65mm有内衬里的消防水带一条,内径19mm消防软管卷盘30m及喷嘴直径6mm的全铜直流喷雾喷枪一套,灭火器MFABC3*2 4、其他:满足设计及验收规范要求等完成此项一切费用 |  | 套 | 11
63 | 030901010009 | 室内消火栓 | 1、名称:试验消火栓 2、规格:800*650*240 3、其他:含压力表 4、其他:满足设计及验收规范要求等完成此项一切费用 |  | 套 | 1
64 | 030901013006 | 灭火器放置箱 | 1、名称:灭火器放置箱3kg*2 2、其他:箱内设2具手提式磷酸铵盐干粉灭火器(MF/ABC3) 3、其他:满足设计及验收规范要求等完成此项一切费用 |  | 组 | 3
65 | 031003003017 | 焊接法兰阀门（超高） | 1、名称:蝶阀 2、规格、压力等级:DN150（1.6MPa） 3、连接形式:法兰连接 4、其他:满足设计及验收规范要求等完成此项一切费用 |  | 个 | 7
66 | 031003001072 | 自动排气阀 | 1、类型:自动排气阀 2、材质:全铜 3、规格、压力等级:DN25 4、连接形式:螺纹连接 5、含1个截止阀 6、其他:满足设计及验收规范要求等完成此项一切费用 |  | 个 | 1
67 | 031002003051 | 一般钢套管 | 1、名称、类型:一般钢套管 2、材质:焊接钢管 3、规格:DN65 4、其他:满足设计及验收规范要求等完成此项一切费用 |  | 个 | 8
本页小计
注：为计取规费等的使用，可在表中增设其中：“定额人工费”。
表—08
分部分项工程和单价措施项目清单与计价表
工程名称：计量中心-消防系统 |  |  |  | 标段： |  |  |  | 第 8 页 共 14 页
序号 | 项目编码 | 项目名称 | 项目特征描述 |  | 计量单位 | 工程量 | 金额（元）
[7 empty] | 综合单价 |  | 综合合价 | 其中
暂估价
68 | 031002003052 | 一般钢套管（超高） | 1、名称、类型:一般钢套管 2、材质:焊接钢管 3、规格:DN65 4、其他:满足设计及验收规范要求等完成此项一切费用 |  | 个 | 5
69 | 031002003053 | 一般钢套管（超高） | 1、名称、类型:一般钢套管 2、材质:焊接钢管 3、规格:DN150 4、其他:满足设计及验收规范要求等完成此项一切费用 |  | 个 | 2
70 | 030905002004 | 水灭火控制装置调试 | 1、水灭火控制装置调试消火栓灭火系统 2、其他:满足设计及验收规范要求等完成此项一切费用 |  | 项 | 1
消火栓系统合计
自动喷淋系统
71 | 030901001011 | 水喷淋钢管 | 1、名称:内外壁热浸锌无缝钢管 2、介质:自动喷淋给水管道 3、规格:DN25 4、连接方式:螺纹连接 5、除锈、刷油:面漆两遍 6、冲洗、试验:水冲洗、水压试验 7、其他:满足设计及验收规范要求等完成此项一切费用 |  | m | 356.58
72 | 030901001012 | 水喷淋钢管(超高) | 1、名称:内外壁热浸锌无缝钢管 2、介质:自动喷淋给水管道 3、规格:DN25 4、连接方式:螺纹连接 5、除锈、刷油:面漆两遍 6、冲洗、试验:水冲洗、水压试验 7、其他:满足设计及验收规范要求等完成此项一切费用 |  | m | 215.74
本页小计
注：为计取规费等的使用，可在表中增设其中：“定额人工费”。
表—08
分部分项工程和单价措施项目清单与计价表
工程名称：计量中心-消防系统 |  |  |  | 标段： |  |  |  | 第 9 页 共 14 页
序号 | 项目编码 | 项目名称 | 项目特征描述 |  | 计量单位 | 工程量 | 金额（元）
[7 empty] | 综合单价 |  | 综合合价 | 其中
暂估价
73 | 030901001013 | 水喷淋钢管 | 1、名称:内外壁热浸锌无缝钢管 2、介质:自动喷淋给水管道 3、规格:DN32 4、连接方式:螺纹连接 5、除锈、刷油:面漆两遍 6、冲洗、试验:水冲洗、水压试验 7、其他:满足设计及验收规范要求等完成此项一切费用 |  | m | 221.14
74 | 030901001014 | 水喷淋钢管（超高） | 1、名称:内外壁热浸锌无缝钢管 2、介质:自动喷淋给水管道 3、规格:DN32 4、连接方式:螺纹连接 5、除锈、刷油:面漆两遍 6、冲洗、试验:水冲洗、水压试验 7、其他:满足设计及验收规范要求等完成此项一切费用 |  | m | 208.95
75 | 030901001015 | 水喷淋钢管（超高） | 1、名称:内外壁热浸锌无缝钢管 2、介质:自动喷淋给水管道 3、规格:DN40 4、连接方式:螺纹连接 5、除锈、刷油:面漆两遍 6、冲洗、试验:水冲洗、水压试验 7、其他:满足设计及验收规范要求等完成此项一切费用 |  | m | 141.76
76 | 030901001016 | 水喷淋钢管 | 1、名称:内外壁热浸锌无缝钢管 2、介质:自动喷淋给水管道 3、规格:DN50 4、连接方式:螺纹连接 5、除锈、刷油:面漆两遍 6、冲洗、试验:水冲洗、水压试验 7、其他:满足设计及验收规范要求等完成此项一切费用 |  | m | 103.08
本页小计
注：为计取规费等的使用，可在表中增设其中：“定额人工费”。
表—08
分部分项工程和单价措施项目清单与计价表
工程名称：计量中心-消防系统 |  |  |  | 标段： |  |  |  | 第 10 页 共 14 页
序号 | 项目编码 | 项目名称 | 项目特征描述 |  | 计量单位 | 工程量 | 金额（元）
[7 empty] | 综合单价 |  | 综合合价 | 其中
暂估价
77 | 030901001017 | 水喷淋钢管 | 1、名称:内外壁热浸锌无缝钢管 2、介质:自动喷淋给水管道 3、规格:DN65 4、连接方式:卡箍连接 5、除锈、刷油:面漆两遍 6、冲洗、试验:水冲洗、水压试验 7、其他:满足设计及验收规范要求等完成此项一切费用 |  | m | 14.35
78 | 030901001018 | 水喷淋钢管 | 1、名称:内外壁热浸锌无缝钢管 2、介质:自动喷淋给水管道 3、规格:DN80 4、连接方式:卡箍连接 5、除锈、刷油:面漆两遍 6、冲洗、试验:水冲洗、水压试验 7、其他:满足设计及验收规范要求等完成此项一切费用 |  | m | 38.8
79 | 030901001019 | 水喷淋钢管（超高） | 1、名称:内外壁热浸锌无缝钢管 2、介质:自动喷淋给水管道 3、规格:DN100 4、连接方式:卡箍连接 5、除锈、刷油:面漆两遍 6、冲洗、试验:水冲洗、水压试验 7、其他:满足设计及验收规范要求等完成此项一切费用 |  | m | 34.7
80 | 030901001020 | 水喷淋钢管 | 1、名称:内外壁热浸锌无缝钢管 2、介质:自动喷淋给水管道 3、规格:DN150 4、连接方式:卡箍连接 5、除锈、刷油:面漆两遍 6、冲洗、试验:水冲洗、水压试验 7、其他:满足设计及验收规范要求等完成此项一切费用 |  | m | 48.24
本页小计
注：为计取规费等的使用，可在表中增设其中：“定额人工费”。
表—08
分部分项工程和单价措施项目清单与计价表
工程名称：计量中心-消防系统 |  |  |  | 标段： |  |  |  | 第 11 页 共 14 页
序号 | 项目编码 | 项目名称 | 项目特征描述 |  | 计量单位 | 工程量 | 金额（元）
[7 empty] | 综合单价 |  | 综合合价 | 其中
暂估价
81 | 030901001021 | 水喷淋钢管（超高） | 1、名称:内外壁热浸锌无缝钢管 2、介质:自动喷淋给水管道 3、规格:DN150 4、连接方式:卡箍连接 5、除锈、刷油:面漆两遍 6、冲洗、试验:水冲洗、水压试验 7、其他:满足设计及验收规范要求等完成此项一切费用 |  | m | 29.23
82 | 031001006043 | 塑料管 | 1、安装部位:室内 2、介质:排水 3、材质、规格:UPVC排水管 DN100 4、连接形式:粘接 5、压力试验及吹、洗设计要求:灌水试验 6、其他:满足设计及验收规范要求等完成此项一切费用 |  | m | 11
83 | 031002001021 | 管道支架（超高） | 1、形式:管道支架 2、材质:角钢（综合） 3、除锈、刷油:人工除锈、刷樟丹两遍、刷调和漆两遍 4、其他:满足设计及验收规范要求等完成此项一切费用 |  | kg | 1578.9
84 | 030901004001 | 湿式报警阀 | 1、名称:湿式报警阀 2、规格:DN150 3、连接方式:法兰连接 4、其他:满足设计及验收规范要求等完成此项一切费用 |  | 组 | 1
85 | 030901008001 | 末端试水装置 | 1、类型:末端试水装置 2、规格:DN25 3、其他:流量系数K=80 4、连接形式:螺纹连接 5、含排水漏斗 6、其他:满足设计及验收规范要求等完成此项一切费用 |  | 组 | 2
86 | 031003003018 | 焊接法兰阀门 | 1、名称:安全信号阀 2、规格:DN150（1.6MPa） 3、连接方式:法兰连接 4、其他:满足设计及验收规范要求等完成此项一切费用 |  | 个 | 2
本页小计
注：为计取规费等的使用，可在表中增设其中：“定额人工费”。
表—08
分部分项工程和单价措施项目清单与计价表
工程名称：计量中心-消防系统 |  |  |  | 标段： |  |  |  | 第 12 页 共 14 页
序号 | 项目编码 | 项目名称 | 项目特征描述 |  | 计量单位 | 工程量 | 金额（元）
[7 empty] | 综合单价 |  | 综合合价 | 其中
暂估价
87 | 030901006001 | 水流指示器 | 1、类型:水流指示器 2、规格:DN150（1.6MPa） 3、连接形式:法兰连接 4、其他:满足设计及验收规范要求等完成此项一切费用 |  | 个 | 2
88 | 030901007003 | 减压孔板(含法兰) | 1、类型:304不锈钢减压孔板(含法兰) 2、规格:DN150 3、连接形式:法兰连接 4、其他:满足设计及验收规范要求等完成此项一切费用 |  | 个 | 2
89 | 031003001073 | 自动排气阀 | 1、类型:自动排气阀 2、材质:全铜 3、规格、压力等级:DN25 4、连接形式:螺纹连接 5、含1个截止阀 6、其他:满足设计及验收规范要求等完成此项一切费用 |  | 个 | 1
90 | 030901003001 | 水喷淋(雾)喷头 | 1、类型:下垂型喷头ZSTX-15-68℃ 2、规格:K=80,标准响应下垂型，公称温度68℃ 3、其他:满足设计及验收规范要求等完成此项一切费用 |  | 个 | 292
91 | 030901003002 | 水喷淋(雾)喷头（超高） | 1、类型:直立型喷头ZSTZ-15-68℃ 2、规格:K=80,标准响应直立型，公称温度68℃ 3、其他:满足设计及验收规范要求等完成此项一切费用 |  | 个 | 72
92 | 031002003054 | 一般钢套管 | 1、名称、类型:一般钢套管 2、材质:焊接钢管 3、规格:DN25 4、其他:满足设计及验收规范要求等完成此项一切费用 |  | 个 | 9
93 | 031002003055 | 一般钢套管 | 1、名称、类型:一般钢套管 2、材质:焊接钢管 3、规格:DN32 4、其他:满足设计及验收规范要求等完成此项一切费用 |  | 个 | 36
本页小计
注：为计取规费等的使用，可在表中增设其中：“定额人工费”。
表—08
分部分项工程和单价措施项目清单与计价表
工程名称：计量中心-消防系统 |  |  |  | 标段： |  |  |  | 第 13 页 共 14 页
序号 | 项目编码 | 项目名称 | 项目特征描述 |  | 计量单位 | 工程量 | 金额（元）
[7 empty] | 综合单价 |  | 综合合价 | 其中
暂估价
94 | 031002003056 | 一般钢套管 | 1、名称、类型:一般钢套管 2、材质:焊接钢管 3、规格:DN40 4、其他:满足设计及验收规范要求等完成此项一切费用 |  | 个 | 11
95 | 031002003057 | 一般钢套管 | 1、名称、类型:一般钢套管 2、材质:焊接钢管 3、规格:DN50 4、其他:满足设计及验收规范要求等完成此项一切费用 |  | 个 | 7
96 | 031002003058 | 一般钢套管 | 1、名称、类型:一般钢套管 2、材质:焊接钢管 3、规格:DN80 4、其他:满足设计及验收规范要求等完成此项一切费用 |  | 个 | 1
97 | 031002003059 | 一般钢套管 | 1、名称、类型:一般钢套管 2、材质:焊接钢管 3、规格:DN100 4、其他:满足设计及验收规范要求等完成此项一切费用 |  | 个 | 1
98 | 031002003060 | 一般钢套管 | 1、名称、类型:一般钢套管 2、材质:焊接钢管 3、规格:DN150 4、其他:满足设计及验收规范要求等完成此项一切费用 |  | 个 | 4
99 | 030905002005 | 水灭火控制装置调试 | 1、名称:水灭火控制装置调试 2、其他:满足设计及验收规范要求等完成此项一切费用 |  | 项 | 1
自动喷淋系统合计
火探自动探火及灭火系统
100 | 030902009001 | 火探灭火装置 | 1.类型:火探灭火装置（间接式二氧化碳） 2.型号、规格:WZ-Q/T-E42 3.安装部位:变电房 4.包含：容器瓶、火探管、释放管、喷头、警铃、压力开关、阀门等所有部件 5.其他:满足设计及验收规范要求等完成此项一切费用 |  | 套 | 1
本页小计
注：为计取规费等的使用，可在表中增设其中：“定额人工费”。
表—08
分部分项工程和单价措施项目清单与计价表
工程名称：计量中心-消防系统 |  |  |  | 标段： |  |  |  | 第 14 页 共 14 页
序号 | 项目编码 | 项目名称 | 项目特征描述 |  | 计量单位 | 工程量 | 金额（元）
[7 empty] | 综合单价 |  | 综合合价 | 其中
暂估价
101 | 030902009002 | 火探灭火装置 | 1.类型:火探灭火装置（直接式七氟丙烷） 2.型号、规格:WZ-Q/T-Q4 3.安装部位:变电房 4.包含：容器瓶、火探管、警铃、压力开关、阀门等所有部件 5.其他:满足设计及验收规范要求等完成此项一切费用 |  | 套 | 3
102 | 030905004001 | 气体灭火系统装置调试 | 1、名称:气体灭火控制装置调试 2、其他:满足设计及验收规范要求等完成此项一切费用 |  | 系统 | 1
火探自动探火及灭火系统合计
分部分项合计
措施项目
103 | 031302007020 | 高层施工增加 |  |  | 项 | 1
104 | 031301017020 | 脚手架搭拆费 |  |  | 项 | 1
单价措施合计
本页小计
合 计
注：为计取规费等的使用，可在表中增设其中：“定额人工费”。
表—08

## 表-11 总价措施项目清单与计价表【计量中心-消防系统】
总价措施项目清单与计价表
工程名称：计量中心-消防系统 |  |  |  |  | 标段： |  |  | 第 1 页 共 2 页
序号 | 项目编码 | 项目名称 | 计算基础 | 费率 (%) |  | 金额 (元) | 调整费率 (%) |  | 调整后金额 (元) | 备注
1 | LSSGCSF00021 | 绿色施工安全防护措施费 | 分部分项人工费+分部分项机具费 | 35.77 | [5 empty] | 以分部分项的人工费与施工机具费之和为计算基础，费率35.77%
2 | 031301010020 | 安装与生产同时进行增加费用 | 分部分项人工费 | 0 | [5 empty] | 按人工费的10%计算
3 | 031301011020 | 在有害身体健康环境中施工增加费 | 分部分项人工费 | 0 | [5 empty] | 按人工费的10%计算
4 | TSSGBWZJF017 | 在地下（暗）室、设备及大口径管道内等特殊施工部位进行施工增加费 |  | 30 | [5 empty] | 按该部分人工费的30%计算
5 | 粤031302008017 | 赶工措施费 | 分部分项人工费+分部分项机具费 | 0 | [5 empty] | 赶工措施费=（1-δ）*分部分项（人工费+施工机具费）*0.344 （0.8≤δ＜1 式中：δ=合同工期/定额工期）
6 | 031302002017 | 夜间施工增加费 |  | 20 | [5 empty] | 按其夜间施工项目人工费的20%计算
7 | JTGRSGZJF017 | 交通干扰工程施工增加费 |  | 10 | [5 empty] | 按在市政道路上施工项目人工费的10%计算
8 | 粤031302009017 | 文明工地增加费 | 分部分项人工费+分部分项机具费 | 0 | [5 empty] | 以分部分项的人工费与施工机具费之和为计算基础；市级文明工地1.00%；省级文明工地2.00%
9 | DXGXJCJXF017 | 地下管线交叉降效费 | [7 empty] | 按实际发生或经批准的施工方案计算
编制人（造价人员）： |  |  |  |  | 复核人（造价工程师）：
表-11
总价措施项目清单与计价表
工程名称：计量中心-消防系统 |  |  |  |  | 标段： |  |  | 第 2 页 共 2 页
序号 | 项目编码 | 项目名称 | 计算基础 | 费率 (%) |  | 金额 (元) | 调整费率 (%) |  | 调整后金额 (元) | 备注
10 | QTFY00000021 | 其他费用 | [7 empty] | 按实际发生或经批准的施工组织设计方案计算
合 计
编制人（造价人员）： |  |  |  |  | 复核人（造价工程师）：
表-11

## 表-12 其他项目清单与计价汇总表【计量中心-消防系统】
其他项目清单与计价汇总表
工程名称：计量中心-消防系统 |  |  | 标段： |  | 第 1 页 共 1 页
序号 | 项目名称 | 金额（元） |  | 结算金额（元） |  | 备注
1 | 暂列金额 | 0.00 |  |  |  | 明细详见表-12-1
2 | 暂估价 | 0.00
2.1 | 材料暂估价 | — |  |  |  | 明细详见表-12-2
2.2 | 专业工程暂估价 | 0.00 |  |  |  | 明细详见表-12-3
3 | 计日工 |  |  |  |  | 明细详见表-12-4
4 | 总承包服务费 |  |  |  |  | 明细详见表-12-5
5 | 预算包干费
6 | 工程优质费
7 | 概算幅度差
8 | 现场签证费用
9 | 索赔费用
10 | 其他费用
合 计 | [5 empty] | —
注：材料（工程设备）暂估单价进入清单项目综合单价，此处不汇总。
表—12

## 表-12-1 暂列金额表【计量中心-消防系统】
暂列金额明细表
工程名称：计量中心-消防系统 |  |  | 标段： |  | 第 1 页 共 1 页
序号 | 名称 | 计量单位 |  | 暂定金额（元） |  | 备注
1 | 暂列金额 | 元
合 计 |  |  |  | 0.00 |  | —
注：此表由招标人填写，如不能详列，也可只列暂列金额总额，投标人应将上述暂列金额计入投标总价中。
表—12—1

## 表-12-3 专业工程暂估价及结算价表【计量中心-消防系统】
专业工程暂估价及结算价表
工程名称：计量中心-消防系统 |  |  |  | 标段： |  | 第 1 页 共 1 页
序号 | 工程名称 | 工程内容 | 暂估金额 （元） |  | 结算金额 (元) |  | 差额 ±(元) | 备注
1
合 计 |  |  | 0.00 |  |  |  |  | —
注：此表由招标人填写，投标人应将上述专业工程暂估价计入投标总价中。
表—12—3

## 表-12-5 总承包服务费计价表【计量中心-消防系统】
总承包服务费计价表
工程名称：计量中心-消防系统 |  |  |  | 标段： |  | 第 1 页 共 1 页
序号 | 项目名称 | 项目价值（元） | 服务内容 |  | 计算基础 |  | 费率(%) | 金额
1 | 总承包配合服务费 |  | 承包人须服从孚能科技年产30GWh动力电池生产基地项目相关土建总承包人的协调管理，配合土建总承包人做好在质量、进度、安全、验收等方面的工作
合 计
注：此表项目名称、服务内容由招标人填写，编制招标控制价时，费率及金额由招标人按有关计价规定确定；投标时，费率及金额由投标人自主报价，计入投标总价中。
表—12—5

## 表-13 规费、税金项目清单与计价表【计量中心-消防系统】
规费、税金项目清单与计价表
工程名称：计量中心-消防系统 |  |  | 标段： |  | 第 1 页 共 1 页
序号 | 项目名称 | 计算基础 | 计算基数 | 计算费率 (%) |  | 金额(元)
1 | 增值税销项税额 | 分部分项合计+措施合计+其他项目 |  | 9
合 计
编制人（造价人员）： |  |  | 复核人（造价工程师）：
表—13

## 表-04 单位工程招标控制价汇总表【计量中心-工艺系统】
单位工程招标控制价汇总表
工程名称：计量中心-工艺系统 |  | 标段： |  | 第 1 页 共 1 页
序号 | 汇总内容 |  | 金额:(元) |  | 其中：暂估价(元)
1 | 分部分项合计
1.1 | 压缩空气系统
1.2 | 氮气系统
2 | 措施合计
2.1 | 绿色施工安全防护措施费
2.2 | 其他措施费
3 | 其他项目
3.1 | 暂列金额
3.2 | 暂估价
3.3 | 计日工
3.4 | 总承包服务费
3.5 | 预算包干费
3.6 | 工程优质费
3.7 | 概算幅度差
3.8 | 索赔费用
3.9 | 现场签证费用
3.10 | 其他费用
4 | 税前工程造价
5 | 增值税销项税额
6 | 总造价
7 | 人工费
招标控制价合计=1+2+3+5
注：本表适用于单位工程招标控制价或投标报价的汇总，如无单位工程划分，单项工程也使用本表汇总
表—04

## 表-08 分部分项工程和单价措施项目清单与计价表【计量中心_4
分部分项工程和单价措施项目清单与计价表
工程名称：计量中心-工艺系统 |  |  |  | 标段： |  |  |  | 第 1 页 共 5 页
序号 | 项目编码 | 项目名称 | 项目特征描述 |  | 计量单位 | 工程量 | 金额（元）
[7 empty] | 综合单价 |  | 综合合价 | 其中
暂估价
压缩空气系统
1 | 030801006009 | 低压不锈钢管 | 1.材质:流体输送用不锈钢焊接钢管（出厂脱脂、抗静电） 2.规格:DN40 PN16 06Cr19Ni10 3.焊接方法:氩弧焊 4.压力试验、吹扫与清洗设计要求:详见设计图纸 |  | m | 217.32
2 | 030801006010 | 低压不锈钢管 | 1.材质:流体输送用不锈钢焊接钢管（出厂脱脂、抗静电） 2.规格:DN20 PN16 06Cr19Ni10 3.焊接方法:氩弧焊 4.压力试验、吹扫与清洗设计要求:详见设计图纸 |  | m | 25.76
3 | 030801006011 | 低压不锈钢管 | 1.材质:流体输送用不锈钢焊接钢管（出厂脱脂、抗静电） 2.规格:DN15 PN16 06Cr19Ni10 3.焊接方法:氩弧焊 4.压力试验、吹扫与清洗设计要求:详见设计图纸 |  | m | 203.53
4 | 030804003024 | 低压不锈钢管件 | 1.材质:不锈钢管件 06Cr19Ni10 2.规格:90°弯头DN40 3.焊接方法:氩弧焊 |  | 个 | 10
5 | 030804003025 | 低压不锈钢管件 | 1.材质:不锈钢管件 06Cr19Ni10 2.规格:90°弯头DN20 3.焊接方法:氩弧焊 |  | 个 | 1
6 | 030804003026 | 低压不锈钢管件 | 1.材质:不锈钢管件 06Cr19Ni10 2.规格:90°弯头DN15 3.焊接方法:氩弧焊 |  | 个 | 41
7 | 030804003027 | 低压不锈钢管件 | 1.材质:不锈钢管件 06Cr19Ni10 2.规格:正三通DN40*DN40*DN40 3.焊接方法:氩弧焊 |  | 个 | 6
本页小计
注：为计取规费等的使用，可在表中增设其中：“定额人工费”。
表—08
分部分项工程和单价措施项目清单与计价表
工程名称：计量中心-工艺系统 |  |  |  | 标段： |  |  |  | 第 2 页 共 5 页
序号 | 项目编码 | 项目名称 | 项目特征描述 |  | 计量单位 | 工程量 | 金额（元）
[7 empty] | 综合单价 |  | 综合合价 | 其中
暂估价
8 | 030804003028 | 低压不锈钢管件 | 1.材质:不锈钢管件 06Cr19Ni10 2.规格:三通DN40*DN40*DN20 3.焊接方法:氩弧焊 |  | 个 | 7
9 | 030804003029 | 低压不锈钢管件 | 1.材质:不锈钢管件 06Cr19Ni10 2.规格:三通DN40*DN40*DN15 3.焊接方法:氩弧焊 |  | 个 | 28
10 | 030804003030 | 低压不锈钢管件 | 1.材质:不锈钢管件 06Cr19Ni10 2.规格:三通DN20*DN15*DN15 3.焊接方法:氩弧焊 |  | 个 | 2
11 | 031002001022 | 管道支架 | 1.材质:型钢 2.除锈级别:手工除锈（轻锈） 3.油漆品种:刷防锈漆两道,灰色漆两道。 |  | kg | 143.61
12 | 030807001002 | 低压螺纹阀门 | 1.名称:不锈钢内螺纹球阀 Q11H-16P 2.材质:06Cr19Ni10 3.型号、规格:DN40 4.连接形式:螺纹连接 |  | 个 | 9
13 | 030807001003 | 低压螺纹阀门 | 1.名称:不锈钢内螺纹球阀 Q11H-16P 2.材质:06Cr19Ni10 3.型号、规格:DN20 4.连接形式:螺纹连接 |  | 个 | 5
14 | 030807001004 | 低压螺纹阀门 | 1.名称:不锈钢内螺纹球阀 Q11H-16P 2.材质:06Cr19Ni10 3.型号、规格:DN15 4.连接形式:螺纹连接 |  | 个 | 33
15 | 030807001005 | 低压螺纹阀门 | 1.名称:压缩空气放水桶 详见图纸<压缩空气集水器及低点放水筒> |  | 个 | 5
16 | 030601002015 | 压力仪表 | ①名称:W-100，0~100℃；PN=1.0MPa304不锈钢；②取源部件保管（凸台）制作安装；③清洗、调试” |  | 台 | 2
本页小计
注：为计取规费等的使用，可在表中增设其中：“定额人工费”。
表—08
分部分项工程和单价措施项目清单与计价表
工程名称：计量中心-工艺系统 |  |  |  | 标段： |  |  |  | 第 3 页 共 5 页
序号 | 项目编码 | 项目名称 | 项目特征描述 |  | 计量单位 | 工程量 | 金额（元）
[7 empty] | 综合单价 |  | 综合合价 | 其中
暂估价
17 | 030601004004 | 流量仪表 | 插入式热式流量计 流速范围0.56~120m/s PN16 供电电压220VAC 精度等级1.5 分体式异地显示型 带RS485远传接口 |  | 台 | 1
18 | 030817008012 | 套管制作安装 | 1.类型:刚性防水套管 DN40 2.材质:焊接钢管 3.填料材质:详见设计图纸 |  | 个 | 1
19 | 031002003061 | 套管 | 1.名称、类型:一般穿板套管 2.材质:焊接钢管DN40 3.填料材质:详见设计图纸 |  | 个 | 1
压缩空气系统合计
氮气系统
20 | 030801006012 | 低压不锈钢管 | 1.材质:流体输送用不锈钢焊接钢管 （抗静电） 2.规格:DN40 PN16 06Cr19Ni10 3.焊接方法:氩弧焊 4.压力试验、吹扫与清洗设计要求:详见设计图纸 |  | m | 102.86
21 | 030801006013 | 低压不锈钢管 | 1.材质:流体输送用不锈钢焊接钢管 （抗静电） 2.规格:DN15 PN16 06Cr19Ni10 3.焊接方法:氩弧焊 4.压力试验、吹扫与清洗设计要求:详见设计图纸 |  | m | 27.47
22 | 030804003031 | 低压不锈钢管件 | 1.材质:不锈钢管件 06Cr19Ni10 2.规格:90°弯头DN40 3.焊接方法:氩弧焊 |  | 个 | 7
23 | 030804003032 | 低压不锈钢管件 | 1.材质:不锈钢管件 06Cr19Ni10 2.规格:90°弯头DN15 3.焊接方法:氩弧焊 |  | 个 | 5
24 | 030804003033 | 低压不锈钢管件 | 1.材质:不锈钢管件 06Cr19Ni10 2.规格:正三通DN40*DN40*DN40 3.焊接方法:氩弧焊 |  | 个 | 4
本页小计
注：为计取规费等的使用，可在表中增设其中：“定额人工费”。
表—08
分部分项工程和单价措施项目清单与计价表
工程名称：计量中心-工艺系统 |  |  |  | 标段： |  |  |  | 第 4 页 共 5 页
序号 | 项目编码 | 项目名称 | 项目特征描述 |  | 计量单位 | 工程量 | 金额（元）
[7 empty] | 综合单价 |  | 综合合价 | 其中
暂估价
25 | 030804003034 | 低压不锈钢管件 | 1.材质:不锈钢管件 06Cr19Ni10 2.规格:三通DN40*DN40*DN15 3.焊接方法:氩弧焊 |  | 个 | 1
26 | 030804003035 | 低压不锈钢管件 | 1.材质:不锈钢管件 06Cr19Ni10 2.规格:异径弯头DN40*DN15 3.焊接方法:氩弧焊 |  | 个 | 7
27 | 031002001023 | 管道支架 | 1.材质:型钢 2.除锈级别:手工除锈（轻锈） 3.油漆品种:刷防锈漆两道,灰色漆两道。 |  | kg | 35.39
28 | 031201003009 | 金属结构刷油 | 1.除锈级别:手工除锈（轻锈） 2.油漆品种:刷防锈漆两道,灰色漆两道。 |  | kg | 35.39
29 | 030807001006 | 低压螺纹阀门 | 1.名称:不锈钢内螺纹球阀 Q11H-16P 2.材质:06Cr19Ni10 3.型号、规格:DN40 4.连接形式:螺纹连接 |  | 个 | 4
30 | 030807001007 | 低压螺纹阀门 | 1.名称:不锈钢内螺纹球阀 Q11H-16P 2.材质:06Cr19Ni10 3.型号、规格:DN15 4.连接形式:螺纹连接 |  | 个 | 3
31 | 030807001008 | 低压螺纹阀门 | 1.名称:压缩空气放水桶 详见图纸<压缩空气集水器及低点放水筒> |  | 个 | 5
32 | 030601002016 | 压力仪表 | ①名称:W-100，0~100℃；PN=1.0MPa304不锈钢；②取源部件保管（凸台）制作安装；③清洗、调试” |  | 台 | 2
33 | 030601004005 | 流量仪表 | 插入式热式流量计 流速范围0.56~120m/s PN16 供电电压220VAC 精度等级1.5 分体式异地显示型 带RS485远传接口 |  | 台 | 1
本页小计
注：为计取规费等的使用，可在表中增设其中：“定额人工费”。
表—08
分部分项工程和单价措施项目清单与计价表
工程名称：计量中心-工艺系统 |  |  |  | 标段： |  |  |  | 第 5 页 共 5 页
序号 | 项目编码 | 项目名称 | 项目特征描述 |  | 计量单位 | 工程量 | 金额（元）
[7 empty] | 综合单价 |  | 综合合价 | 其中
暂估价
34 | 030817008013 | 套管制作安装 | 1.类型:刚性防水套管 DN40 2.材质:焊接钢管 3.填料材质:详见设计图纸 |  | 个 | 1
35 | 031002003062 | 套管 | 1.名称、类型:一般穿板套管 2.材质:焊接钢管 3.规格:DN40 4.填料材质:详见设计图纸 |  | 个 | 1
氮气系统合计
分部分项合计
措施项目
36 | 031302007021 | 高层施工增加 |  |  | 项 | 1
37 | 031301017021 | 脚手架搭拆费 |  |  | 项 | 1
单价措施合计
本页小计
合 计
注：为计取规费等的使用，可在表中增设其中：“定额人工费”。
表—08

## 表-11 总价措施项目清单与计价表【计量中心-工艺系统】
总价措施项目清单与计价表
工程名称：计量中心-工艺系统 |  |  |  |  | 标段： |  |  | 第 1 页 共 2 页
序号 | 项目编码 | 项目名称 | 计算基础 | 费率 (%) |  | 金额 (元) | 调整费率 (%) |  | 调整后金额 (元) | 备注
1 | LSSGCSF00022 | 绿色施工安全防护措施费 | 分部分项人工费+分部分项机具费 | 35.77 | [5 empty] | 以分部分项的人工费与施工机具费之和为计算基础，费率35.77%
2 | 031301010021 | 安装与生产同时进行增加费用 | 分部分项人工费 | 0 | [5 empty] | 按人工费的10%计算
3 | 031301011021 | 在有害身体健康环境中施工增加费 | 分部分项人工费 | 0 | [5 empty] | 按人工费的10%计算
4 | TSSGBWZJF018 | 在地下（暗）室、设备及大口径管道内等特殊施工部位进行施工增加费 |  | 30 | [5 empty] | 按该部分人工费的30%计算
5 | 粤031302008018 | 赶工措施费 | 分部分项人工费+分部分项机具费 | 0 | [5 empty] | 赶工措施费=（1-δ）*分部分项（人工费+施工机具费）*0.344 （0.8≤δ＜1 式中：δ=合同工期/定额工期）
6 | 031302002018 | 夜间施工增加费 |  | 20 | [5 empty] | 按其夜间施工项目人工费的20%计算
7 | JTGRSGZJF018 | 交通干扰工程施工增加费 |  | 10 | [5 empty] | 按在市政道路上施工项目人工费的10%计算
8 | 粤031302009018 | 文明工地增加费 | 分部分项人工费+分部分项机具费 | 0 | [5 empty] | 以分部分项的人工费与施工机具费之和为计算基础；市级文明工地1.00%；省级文明工地2.00%
9 | DXGXJCJXF018 | 地下管线交叉降效费 | [7 empty] | 按实际发生或经批准的施工方案计算
编制人（造价人员）： |  |  |  |  | 复核人（造价工程师）：
表-11
总价措施项目清单与计价表
工程名称：计量中心-工艺系统 |  |  |  |  | 标段： |  |  | 第 2 页 共 2 页
序号 | 项目编码 | 项目名称 | 计算基础 | 费率 (%) |  | 金额 (元) | 调整费率 (%) |  | 调整后金额 (元) | 备注
10 | QTFY00000022 | 其他费用 | [7 empty] | 按实际发生或经批准的施工组织设计方案计算
合 计
编制人（造价人员）： |  |  |  |  | 复核人（造价工程师）：
表-11

## 表-12 其他项目清单与计价汇总表【计量中心-工艺系统】
其他项目清单与计价汇总表
工程名称：计量中心-工艺系统 |  |  | 标段： |  | 第 1 页 共 1 页
序号 | 项目名称 | 金额（元） |  | 结算金额（元） |  | 备注
1 | 暂列金额 | 0.00 |  |  |  | 明细详见表-12-1
2 | 暂估价 | 0.00
2.1 | 材料暂估价 | — |  |  |  | 明细详见表-12-2
2.2 | 专业工程暂估价 | 0.00 |  |  |  | 明细详见表-12-3
3 | 计日工 |  |  |  |  | 明细详见表-12-4
4 | 总承包服务费 |  |  |  |  | 明细详见表-12-5
5 | 预算包干费
6 | 工程优质费
7 | 概算幅度差
8 | 现场签证费用
9 | 索赔费用
10 | 其他费用
合 计 | [5 empty] | —
注：材料（工程设备）暂估单价进入清单项目综合单价，此处不汇总。
表—12

## 表-12-1 暂列金额表【计量中心-工艺系统】
暂列金额明细表
工程名称：计量中心-工艺系统 |  |  | 标段： |  | 第 1 页 共 1 页
序号 | 名称 | 计量单位 |  | 暂定金额（元） |  | 备注
1 | 暂列金额 | 元
合 计 |  |  |  | 0.00 |  | —
注：此表由招标人填写，如不能详列，也可只列暂列金额总额，投标人应将上述暂列金额计入投标总价中。
表—12—1

## 表-12-3 专业工程暂估价及结算价表【计量中心-工艺系统】
专业工程暂估价及结算价表
工程名称：计量中心-工艺系统 |  |  |  | 标段： |  | 第 1 页 共 1 页
序号 | 工程名称 | 工程内容 | 暂估金额 （元） |  | 结算金额 (元) |  | 差额 ±(元) | 备注
1
合 计 |  |  | 0.00 |  |  |  |  | —
注：此表由招标人填写，投标人应将上述专业工程暂估价计入投标总价中。
表—12—3

## 表-12-5 总承包服务费计价表【计量中心-工艺系统】
总承包服务费计价表
工程名称：计量中心-工艺系统 |  |  |  | 标段： |  | 第 1 页 共 1 页
序号 | 项目名称 | 项目价值（元） | 服务内容 |  | 计算基础 |  | 费率(%) | 金额
1 | 总承包配合服务费 |  | 承包人须服从孚能科技年产30GWh动力电池生产基地项目相关土建总承包人的协调管理，配合土建总承包人做好在质量、进度、安全、验收等方面的工作
合 计
注：此表项目名称、服务内容由招标人填写，编制招标控制价时，费率及金额由招标人按有关计价规定确定；投标时，费率及金额由投标人自主报价，计入投标总价中。
表—12—5

## 表-13 规费、税金项目清单与计价表【计量中心-工艺系统】
规费、税金项目清单与计价表
工程名称：计量中心-工艺系统 |  |  | 标段： |  | 第 1 页 共 1 页
序号 | 项目名称 | 计算基础 | 计算基数 | 计算费率 (%) |  | 金额(元)
1 | 增值税销项税额 | 分部分项合计+措施合计+其他项目 |  | 9
合 计
编制人（造价人员）： |  |  | 复核人（造价工程师）：
表—13

## 表-04 单位工程招标控制价汇总表【计量中心-暖通系统】
单位工程招标控制价汇总表
工程名称：计量中心-暖通系统 |  | 标段： |  | 第 1 页 共 1 页
序号 | 汇总内容 |  | 金额:(元) |  | 其中：暂估价(元)
1 | 分部分项合计
1.1 | 暖通
2 | 措施合计
2.1 | 绿色施工安全防护措施费
2.2 | 其他措施费
3 | 其他项目
3.1 | 暂列金额
3.2 | 暂估价
3.3 | 计日工
3.4 | 总承包服务费
3.5 | 预算包干费
3.6 | 工程优质费
3.7 | 概算幅度差
3.8 | 索赔费用
3.9 | 现场签证费用
3.10 | 其他费用
4 | 税前工程造价
5 | 增值税销项税额
6 | 总造价
7 | 人工费
招标控制价合计=1+2+3+5
注：本表适用于单位工程招标控制价或投标报价的汇总，如无单位工程划分，单项工程也使用本表汇总
表—04

## 表-08 分部分项工程和单价措施项目清单与计价表【计量中心_5
分部分项工程和单价措施项目清单与计价表
工程名称：计量中心-暖通系统 |  |  |  | 标段： |  |  |  | 第 1 页 共 10 页
序号 | 项目编码 | 项目名称 | 项目特征描述 |  | 计量单位 | 工程量 | 金额（元）
[7 empty] | 综合单价 |  | 综合合价 | 其中
暂估价
暖通
防排烟
1 | 030108003012 | 轴流排风机 | 1、名称:轴流排风机PF-1 2、型号规格L=4651m³/h H=192Pa N=0.55kW n=1450rpm G=46kg 噪声64dB(A) 电源380V 3、电机检查接线、减震措施、调试、取得国家有关消防认证 4、其他:满足设计及验收规范要求等完成此项一切费用 |  | 台 | 1
2 | 030108003013 | 轴流排风机 | 1、名称:管道换气扇管道换气扇PF-2~5/PF-8 2、型号规格L=550m³/h H=65Pa N=0.045kW(220V) 噪声42dB(A) 3、电机检查接线、减震措施、调试、取得国家有关消防认证 4、其他:满足设计及验收规范要求等完成此项一切费用 |  | 台 | 5
3 | 030108003014 | 轴流排风机 | 1、名称:管道换气扇PF-6/7 2、型号规格L=385m³/h H=68Pa N=0.03kW(220V) 噪声38dB(A) 3、电机检查接线、减震措施、调试、取得国家有关消防认证 4、其他:满足设计及验收规范要求等完成此项一切费用 |  | 台 | 2
4 | 031002002004 | 设备支架 | 1、名称：支吊架制安 2、要求：支吊架除锈,刷防锈漆二道,灰色磁漆两道，明露部分色漆二度，满足设计要求 |  | kg | 160
5 | 030703001012 | 280度排烟防火阀 | 1、名称:280℃排烟防火阀 2、规格:1000*500 3、其他:满足设计及验收规范要求等完成此项一切费用 |  | 个 | 2
本页小计
注：为计取规费等的使用，可在表中增设其中：“定额人工费”。
表—08
分部分项工程和单价措施项目清单与计价表
工程名称：计量中心-暖通系统 |  |  |  | 标段： |  |  |  | 第 2 页 共 10 页
序号 | 项目编码 | 项目名称 | 项目特征描述 |  | 计量单位 | 工程量 | 金额（元）
[7 empty] | 综合单价 |  | 综合合价 | 其中
暂估价
6 | 030703001013 | 280度排烟防火阀 | 1、名称:280℃排烟防火阀 2、规格:800*800 3、其他:满足设计及验收规范要求等完成此项一切费用 |  | 个 | 6
7 | 030703001014 | 280度排烟防火阀 | 1、名称:280℃排烟防火阀 2、规格:800*320 3、其他:满足设计及验收规范要求等完成此项一切费用 |  | 个 | 5
8 | 030703001015 | 排烟阀 | 1、名称:排烟阀 2、规格:800*320 3、其他:满足设计及验收规范要求等完成此项一切费用 |  | 个 | 7
9 | 030703001016 | 排烟阀 | 1、名称:排烟阀 2、规格:800*800 3、其他:满足设计及验收规范要求等完成此项一切费用 |  | 个 | 6
10 | 030703001017 | 电动密闭阀 | 1、名称:电动密闭阀 2、规格:500*400 3、其他:满足设计及验收规范要求等完成此项一切费用 |  | 个 | 2
11 | 030703007013 | 单层百叶风口 | 1、名称:单层百叶风口(铝合金、带调节阀) 2、规格:600*400 3、其他:满足设计及验收规范要求等完成此项一切费用 |  | 个 | 26
12 | 030703007014 | 单层百叶风口 | 1、名称:单层百叶风口(铝合金、带调节阀) 2、规格:600*500 3、其他:满足设计及验收规范要求等完成此项一切费用 |  | 个 | 4
13 | 030703007015 | 铝合金防雨百叶风口 | 1、名称:防雨百叶风口(铝合金、固定百叶)颜色同外墙 内衬防虫网 2、规格:2000*1500 3、其他:满足设计及验收规范要求等完成此项一切费用 |  | 个 | 1
14 | 030703007016 | 铝合金防雨百叶风口 | 1、名称:防雨百叶风口(铝合金、固定百叶) 2、规格:250*200 3、其他:满足设计及验收规范要求等完成此项一切费用 |  | 个 | 5
本页小计
注：为计取规费等的使用，可在表中增设其中：“定额人工费”。
表—08
分部分项工程和单价措施项目清单与计价表
工程名称：计量中心-暖通系统 |  |  |  | 标段： |  |  |  | 第 3 页 共 10 页
序号 | 项目编码 | 项目名称 | 项目特征描述 |  | 计量单位 | 工程量 | 金额（元）
[7 empty] | 综合单价 |  | 综合合价 | 其中
暂估价
15 | 030703007017 | 单层百叶风口 | 1、名称:单层百叶风口(铝合金、带调节阀) 2、规格:800*400 3、其他:满足设计及验收规范要求等完成此项一切费用 |  | 个 | 2
16 | 030703007018 | 铝合金防雨百叶风口 | 1、名称:防雨百叶风口(铝合金、固定百叶)颜色同外墙 内衬防虫网 2、规格:800*400 3、其他:满足设计及验收规范要求等完成此项一切费用 |  | 个 | 1
17 | 030702009004 | 弯头导流叶片 | 1.名称:弯头导流叶片制作安装 2.材质:镀锌铁皮 |  | m2 | 3.064
18 | 030702001014 | 碳钢通风管道 | 1、材质:镀锌钢板风管 2、形状:矩形 3、长边长:≤320mm 4、板材厚度:δ=0.5mm 5、支架:吊架(型钢综合)、除锈、刷红丹防锈漆一道,灰色调和漆两道 6、其他:满足设计及验收规范要求等完成此项一切费用 |  | m2 | 3.388
19 | 030702001015 | 碳钢通风管道 | 1、材质:镀锌钢板风管 2、形状:矩形 3、长边长:≤320mm 4、板材厚度:δ=0.75mm 5、支架:吊架(型钢综合)、除锈、刷红丹防锈漆一道,灰色调和漆两道 6、其他:满足设计及验收规范要求等完成此项一切费用 |  | m2 | 6.724
20 | 030702001016 | 碳钢通风管道 | 1、材质:镀锌钢板风管 2、形状:矩形 3、长边长:≤1000mm 4、板材厚度:δ=0.6mm 5、支架:吊架(型钢综合)、除锈、刷红丹防锈漆一道,灰色调和漆两道 6、其他:满足设计及验收规范要求等完成此项一切费用 |  | m2 | 20.826
本页小计
注：为计取规费等的使用，可在表中增设其中：“定额人工费”。
表—08
分部分项工程和单价措施项目清单与计价表
工程名称：计量中心-暖通系统 |  |  |  | 标段： |  |  |  | 第 4 页 共 10 页
序号 | 项目编码 | 项目名称 | 项目特征描述 |  | 计量单位 | 工程量 | 金额（元）
[7 empty] | 综合单价 |  | 综合合价 | 其中
暂估价
21 | 030702001017 | 碳钢通风管道 | 1、材质:镀锌钢板风管 2、形状:矩形 3、长边长:≤1000mm 4、板材厚度:δ=0.75mm 5、支架:吊架(型钢综合)、除锈、刷红丹防锈漆一道,灰色调和漆两道 6、其他:满足设计及验收规范要求等完成此项一切费用 |  | m2 | 1.65
22 | 030702001018 | 碳钢通风管道 | 1、材质:镀锌钢板风管 2、形状:矩形 3、长边长:≤1000mm 4、板材厚度:δ=1mm 5、支架:吊架(型钢综合)、除锈、刷红丹防锈漆一道,灰色调和漆两道 6、其他:满足设计及验收规范要求等完成此项一切费用 |  | m2 | 394.156
23 | 030702001019 | 碳钢通风管道 | 1、材质:镀锌钢板风管 2、形状:矩形 3、长边长:≤2000mm 4、板材厚度:δ=1.2mm 5、支架:吊架(型钢综合)、除锈、刷红丹防锈漆一道,灰色调和漆两道 6、其他:满足设计及验收规范要求等完成此项一切费用 |  | m2 | 4.354
24 | 030702001020 | 碳钢通风管道 | 1、材质:镀锌钢板风管 2、形状:矩形 3、长边长:≤2000mm 4、板材厚度:δ=1.5mm 5、支架:吊架(型钢综合)、除锈、刷红丹防锈漆一道,灰色调和漆两道 6、其他:满足设计及验收规范要求等完成此项一切费用 |  | m2 | 5.443
25 | 030702008004 | 柔性软风管 | 1.名称:柔性软接 2.材质:按图纸设计和规范要求 |  | m2 | 8
26 | 030702009005 | 弯头导流叶片 | 1.名称:弯头导流叶片制作安装 2.材质:镀锌铁皮 |  | m2 | 7.2
本页小计
注：为计取规费等的使用，可在表中增设其中：“定额人工费”。
表—08
分部分项工程和单价措施项目清单与计价表
工程名称：计量中心-暖通系统 |  |  |  | 标段： |  |  |  | 第 5 页 共 10 页
序号 | 项目编码 | 项目名称 | 项目特征描述 |  | 计量单位 | 工程量 | 金额（元）
[7 empty] | 综合单价 |  | 综合合价 | 其中
暂估价
27 | 030702008005 | 挡烟垂壁 | 1.名称:挡烟垂壁 2.材质：无机纤维织物，按图纸设计和规范要求 |  | m2 | 200
28 | 030702008006 | 挡烟垂壁 | 1.名称:挡烟垂壁 2.材质：防火玻璃，按图纸设计和规范要求 |  | m2 | 30
29 | 030704001004 | 通风工程检测、调试 | 1、通风工程检测、调试 |  | 系统 | 1
防排烟合计
工艺排风
30 | 030108003015 | 离心排风机 | 1、名称:离心式排风机(防爆)PF-9/10 2、型号规格L=10000m3/h H=800Pa N=5.5kW n=1321rpm G=205kg 噪声 69dB(A) 电源380V 风机落地安装 3、电机检查接线、减震措施、调试、取得国家有关消防认证 4、其他:满足设计及验收规范要求等完成此项一切费用 |  | 台 | 2
31 | 031002002005 | 设备支架 | 1、名称：支吊架制安 2、要求：支吊架除锈,刷防锈漆二道,灰色磁漆两道，明露部分色漆二度，满足设计要求 |  | kg | 80
32 | 030701014001 | 活性炭过滤箱 | 1.名称:活性炭过滤箱HXT-1 2.型号:处理风量10000m3/h,风阻<100Pa 3、风机支吊架制安、减震器 4、支吊架除锈,刷红丹防锈漆二道,灰色调和漆二道 |  | 台 | 1
33 | 030703001018 | 电动密闭阀 | 1、名称:电动密闭阀 2、规格:DN100 3、其他:满足设计及验收规范要求等完成此项一切费用 |  | 个 | 34
34 | 030703001019 | 电动密闭阀 | 1、名称:电动密闭阀 2、规格:DN250 3、其他:满足设计及验收规范要求等完成此项一切费用 |  | 个 | 4
本页小计
注：为计取规费等的使用，可在表中增设其中：“定额人工费”。
表—08
分部分项工程和单价措施项目清单与计价表
工程名称：计量中心-暖通系统 |  |  |  | 标段： |  |  |  | 第 6 页 共 10 页
序号 | 项目编码 | 项目名称 | 项目特征描述 |  | 计量单位 | 工程量 | 金额（元）
[7 empty] | 综合单价 |  | 综合合价 | 其中
暂估价
35 | 030702001021 | 碳钢通风管道 | 1、材质:镀锌钢板风管 2、形状:矩形 3、长边长:≤320mm 4、板材厚度:δ=0.5mm 5、支架:吊架(型钢综合)、除锈、刷红丹防锈漆一道,灰色调和漆两道 6、其他:满足设计及验收规范要求等完成此项一切费用 |  | m2 | 122.826
36 | 030702001022 | 碳钢通风管道 | 1、材质:镀锌钢板风管 2、形状:圆形 3、直径:直径(mm) ≤450 4、板材厚度:δ=0.5mm 5、支架:吊架(型钢综合)、除锈、刷红丹防锈漆一道,灰色调和漆两道 6、其他:满足设计及验收规范要求等完成此项一切费用 |  | m2 | 31.077
37 | 030702001023 | 碳钢通风管道 | 1、材质:镀锌钢板风管 2、形状:圆形 3、直径:直径(mm) ≤1000 4、板材厚度:δ=0.75mm 5、支架:吊架(型钢综合)、除锈、刷红丹防锈漆一道,灰色调和漆两道 6、其他:满足设计及验收规范要求等完成此项一切费用 |  | m2 | 2.969
38 | 030702008007 | 柔性软风管 | 1.名称:柔性软接 2.材质:按图纸设计和规范要求 |  | m2 | 0.6
39 | 030704001005 | 通风工程检测、调试 | 1、通风工程检测、调试 |  | 系统 | 1
工艺排风合计
空调风
本页小计
注：为计取规费等的使用，可在表中增设其中：“定额人工费”。
表—08
分部分项工程和单价措施项目清单与计价表
工程名称：计量中心-暖通系统 |  |  |  | 标段： |  |  |  | 第 7 页 共 10 页
序号 | 项目编码 | 项目名称 | 项目特征描述 |  | 计量单位 | 工程量 | 金额（元）
[7 empty] | 综合单价 |  | 综合合价 | 其中
暂估价
40 | 030701004001 | 风机盘管 | 1.名称:风机盘管FP-102（自带液晶面板温控器及电动双位式二通阀） 2.规格：循环风量788m3/h,制冷量4.3KW，具体详见图纸 3、支吊架制安 4、支吊架除锈,刷红丹防锈漆一道,灰色调和漆两道 5、电机检查接线、减震措施、调试、取得国家有关消防认证 6、其他:满足设计及验收规范要求等完成此项一切费用 |  | 台 | 18
41 | 030701004002 | 风机盘管 | 1.名称:风机盘管FP-85（自带液晶面板温控器及电动双位式二通阀） 2.规格：循环风量638m3/h,制冷量3.7KW，具体详见图纸 3、支吊架制安 4、支吊架除锈,刷红丹防锈漆一道,灰色调和漆两道 5、电机检查接线、减震措施、调试、取得国家有关消防认证 6、其他:满足设计及验收规范要求等完成此项一切费用 |  | 台 | 31
42 | 030701004003 | 风机盘管 | 1.名称:风机盘管FP-68（自带液晶面板温控器及电动双位式二通阀） 2.规格：循环风量638m3/h,制冷量3.7KW，具体详见图纸 3、支吊架制安 4、支吊架除锈,刷红丹防锈漆一道,灰色调和漆两道 5、电机检查接线、减震措施、调试、取得国家有关消防认证 6、其他:满足设计及验收规范要求等完成此项一切费用 |  | 台 | 10
本页小计
注：为计取规费等的使用，可在表中增设其中：“定额人工费”。
表—08
分部分项工程和单价措施项目清单与计价表
工程名称：计量中心-暖通系统 |  |  |  | 标段： |  |  |  | 第 8 页 共 10 页
序号 | 项目编码 | 项目名称 | 项目特征描述 |  | 计量单位 | 工程量 | 金额（元）
[7 empty] | 综合单价 |  | 综合合价 | 其中
暂估价
43 | 030701004004 | 风机盘管 | 1.名称:风机盘管FP-204二管制卧式（自带液晶面板温控器及电动双位式二通阀） 2.规格：循环风量1575m3/h,制冷量8.6KW，具体详见图纸 3、支吊架制安 4、支吊架除锈,刷红丹防锈漆一道,灰色调和漆两道 5、电机检查接线、减震措施、调试、取得国家有关消防认证 6、其他:满足设计及验收规范要求等完成此项一切费用 |  | 台 | 3
44 | 030701003001 | 薄型吊顶式空调器 | 1.名称:薄型吊顶式空调器RCU-050（自带温控器） 2.规格:循环风量新风量5000m3/h,制冷量26KW，具体详见图纸 3、支吊架制安 4、支吊架除锈,刷红丹防锈漆一道,灰色调和漆两道 5、电机检查接线、减震措施、调试、取得国家有关消防认证 6、其他:满足设计及验收规范要求等完成此项一切费用 |  | 台 | 16
45 | 030702001024 | 碳钢通风管道 | 1、材质:镀锌钢板风管 2、形状:矩形 3、长边长:≤1000mm 4、板材厚度:δ=0.6mm 5、支架:吊架(型钢综合)、除锈、刷红丹防锈漆一道,灰色调和漆两道 6、其他:满足设计及验收规范要求等完成此项一切费用 |  | m2 | 344.37
本页小计
注：为计取规费等的使用，可在表中增设其中：“定额人工费”。
表—08
分部分项工程和单价措施项目清单与计价表
工程名称：计量中心-暖通系统 |  |  |  | 标段： |  |  |  | 第 9 页 共 10 页
序号 | 项目编码 | 项目名称 | 项目特征描述 |  | 计量单位 | 工程量 | 金额（元）
[7 empty] | 综合单价 |  | 综合合价 | 其中
暂估价
46 | 030702001025 | 碳钢通风管道 | 1、材质:镀锌钢板风管 2、形状:矩形 3、长边长:≤1000mm 4、板材厚度:δ=0.75mm 5、支架:吊架(型钢综合)、除锈、刷红丹防锈漆一道,灰色调和漆两道 6、其他:满足设计及验收规范要求等完成此项一切费用 |  | m2 | 379.702
47 | 030702008008 | 柔性软风管 | 1.名称:柔性软接 2.材质:按图纸设计和规范要求 |  | m2 | 44.965
48 | 030702009006 | 弯头导流叶片 | 1.名称:弯头导流叶片制作安装 2.材质:镀锌铁皮 |  | m2 | 2.73
49 | 030704001006 | 通风工程检测、调试 | 通风工程检测、调试 |  | 系统 | 1
空调风合计
暖通合计
分部分项合计
措施项目
50 | 031302007022 | 高层施工增加 |  |  | 项 | 1
51 | 031301017022 | 脚手架搭拆费 |  |  | 项 | 1
52 | 031301010023 | 安装与生产同时进行施工增加费 |  |  | 项 | 1
53 | 031301011023 | 在有害身体健康环境中施工增加费 |  |  | 项 | 1
54 | 031301017023 | 脚手架搭拆费 |  |  | 项 | 1
55 | 031302003004 | 在地下（暗）室、设备及大口径管道内等特殊施工部位进行施工增加费 |  |  | 项 | 1
56 | 031302007023 | 高层建筑增加费 |  |  | 项 | 1
57 | 03B007 | 交通干扰工程施工增加费 |  |  | 项 | 1
本页小计
注：为计取规费等的使用，可在表中增设其中：“定额人工费”。
表—08
分部分项工程和单价措施项目清单与计价表
工程名称：计量中心-暖通系统 |  |  |  | 标段： |  |  |  | 第 10 页 共 10 页
序号 | 项目编码 | 项目名称 | 项目特征描述 |  | 计量单位 | 工程量 | 金额（元）
[7 empty] | 综合单价 |  | 综合合价 | 其中
暂估价
58 | 03B008 | 地下管线交叉降效费 |  |  | 项 | 1
59 | 031301018004 | 其他措施 |  |  | 项 | 1
单价措施合计
本页小计
合 计
注：为计取规费等的使用，可在表中增设其中：“定额人工费”。
表—08

## 表-11 总价措施项目清单与计价表【计量中心-暖通系统】
总价措施项目清单与计价表
工程名称：计量中心-暖通系统 |  |  |  |  | 标段： |  |  | 第 1 页 共 2 页
序号 | 项目编码 | 项目名称 | 计算基础 | 费率 (%) |  | 金额 (元) | 调整费率 (%) |  | 调整后金额 (元) | 备注
1 | LSSGCSF00023 | 绿色施工安全防护措施费 | 分部分项人工费+分部分项机具费 | 35.77 | [5 empty] | 以分部分项的人工费与施工机具费之和为计算基础，费率35.77%
2 | 031301010022 | 安装与生产同时进行增加费用 | 分部分项人工费 | 0 | [5 empty] | 按人工费的10%计算
3 | 031301011022 | 在有害身体健康环境中施工增加费 | 分部分项人工费 | 0 | [5 empty] | 按人工费的10%计算
4 | TSSGBWZJF019 | 在地下（暗）室、设备及大口径管道内等特殊施工部位进行施工增加费 |  | 30 | [5 empty] | 按该部分人工费的30%计算
5 | 粤031302008019 | 赶工措施费 | 分部分项人工费+分部分项机具费 | 0 | [5 empty] | 赶工措施费=（1-δ）*分部分项（人工费+施工机具费）*0.344 （0.8≤δ＜1 式中：δ=合同工期/定额工期）
6 | 031302002019 | 夜间施工增加费 |  | 20 | [5 empty] | 按其夜间施工项目人工费的20%计算
7 | JTGRSGZJF019 | 交通干扰工程施工增加费 |  | 10 | [5 empty] | 按在市政道路上施工项目人工费的10%计算
8 | 粤031302009019 | 文明工地增加费 | 分部分项人工费+分部分项机具费 | 0 | [5 empty] | 以分部分项的人工费与施工机具费之和为计算基础；市级文明工地1.00%；省级文明工地2.00%
9 | DXGXJCJXF019 | 地下管线交叉降效费 | [7 empty] | 按实际发生或经批准的施工方案计算
编制人（造价人员）： |  |  |  |  | 复核人（造价工程师）：
表-11
总价措施项目清单与计价表
工程名称：计量中心-暖通系统 |  |  |  |  | 标段： |  |  | 第 2 页 共 2 页
序号 | 项目编码 | 项目名称 | 计算基础 | 费率 (%) |  | 金额 (元) | 调整费率 (%) |  | 调整后金额 (元) | 备注
10 | QTFY00000023 | 其他费用 | [7 empty] | 按实际发生或经批准的施工组织设计方案计算
合 计
编制人（造价人员）： |  |  |  |  | 复核人（造价工程师）：
表-11

## 表-12 其他项目清单与计价汇总表【计量中心-暖通系统】
其他项目清单与计价汇总表
工程名称：计量中心-暖通系统 |  |  | 标段： |  | 第 1 页 共 1 页
序号 | 项目名称 | 金额（元） |  | 结算金额（元） |  | 备注
1 | 暂列金额 | 0.00 |  |  |  | 明细详见表-12-1
2 | 暂估价 | 0.00
2.1 | 材料暂估价 | — |  |  |  | 明细详见表-12-2
2.2 | 专业工程暂估价 | 0.00 |  |  |  | 明细详见表-12-3
3 | 计日工 |  |  |  |  | 明细详见表-12-4
4 | 总承包服务费 |  |  |  |  | 明细详见表-12-5
5 | 预算包干费
6 | 工程优质费
7 | 概算幅度差
8 | 现场签证费用
9 | 索赔费用
10 | 其他费用
合 计 | [5 empty] | —
注：材料（工程设备）暂估单价进入清单项目综合单价，此处不汇总。
表—12

## 表-12-1 暂列金额表【计量中心-暖通系统】
暂列金额明细表
工程名称：计量中心-暖通系统 |  |  | 标段： |  | 第 1 页 共 1 页
序号 | 名称 | 计量单位 |  | 暂定金额（元） |  | 备注
1 | 暂列金额 | 元
合 计 |  |  |  | 0.00 |  | —
注：此表由招标人填写，如不能详列，也可只列暂列金额总额，投标人应将上述暂列金额计入投标总价中。
表—12—1

## 表-12-3 专业工程暂估价及结算价表【计量中心-暖通系统】
专业工程暂估价及结算价表
工程名称：计量中心-暖通系统 |  |  |  | 标段： |  | 第 1 页 共 1 页
序号 | 工程名称 | 工程内容 | 暂估金额 （元） |  | 结算金额 (元) |  | 差额 ±(元) | 备注
1
合 计 |  |  | 0.00 |  |  |  |  | —
注：此表由招标人填写，投标人应将上述专业工程暂估价计入投标总价中。
表—12—3

## 表-12-5 总承包服务费计价表【计量中心-暖通系统】
总承包服务费计价表
工程名称：计量中心-暖通系统 |  |  |  | 标段： |  | 第 1 页 共 1 页
序号 | 项目名称 | 项目价值（元） | 服务内容 |  | 计算基础 |  | 费率(%) | 金额
1 | 总承包配合服务费 |  | 承包人须服从孚能科技年产30GWh动力电池生产基地项目相关土建总承包人的协调管理，配合土建总承包人做好在质量、进度、安全、验收等方面的工作
合 计
注：此表项目名称、服务内容由招标人填写，编制招标控制价时，费率及金额由招标人按有关计价规定确定；投标时，费率及金额由投标人自主报价，计入投标总价中。
表—12—5

## 表-13 规费、税金项目清单与计价表【计量中心-暖通系统】
规费、税金项目清单与计价表
工程名称：计量中心-暖通系统 |  |  | 标段： |  | 第 1 页 共 1 页
序号 | 项目名称 | 计算基础 | 计算基数 | 计算费率 (%) |  | 金额(元)
1 | 增值税销项税额 | 分部分项合计+措施合计+其他项目 |  | 9
合 计
编制人（造价人员）： |  |  | 复核人（造价工程师）：
表—13

## 表-04 单位工程招标控制价汇总表【电芯车间1-洁净空调系
单位工程招标控制价汇总表
工程名称：电芯车间1-洁净空调系统（装饰装修） |  | 标段： |  | 第 1 页 共 1 页
序号 | 汇总内容 |  | 金额:(元) |  | 其中：暂估价(元)
1 | 分部分项合计
1.1 | A.11楼地面装饰工程
1.2 | A.13天棚工程
1.3 | A.12墙、柱面装饰与隔断、幕墙工程
1.4 | A.14油漆、涂料、裱糊工程
1.5 | A.15其他装饰工程
1.6 | A.08门窗工程
2 | 措施合计
2.1 | 绿色施工安全防护措施费
2.2 | 其他措施费
3 | 其他项目
3.1 | 暂列金额
3.2 | 暂估价
3.3 | 计日工
3.4 | 总承包服务费
3.5 | 预算包干费
3.6 | 工程优质费
3.7 | 概算幅度差
3.8 | 索赔费用
3.9 | 现场签证费用
3.10 | 其他费用
4 | 税前工程造价
5 | 增值税销项税额
6 | 总造价
7 | 人工费
招标控制价合计=1+2+3+5
注：本表适用于单位工程招标控制价或投标报价的汇总，如无单位工程划分，单项工程也使用本表汇总
表—04

## 表-08 分部分项工程和单价措施项目清单与计价表【电芯车间
分部分项工程和单价措施项目清单与计价表
工程名称：电芯车间1-洁净空调系统（装饰装修） |  |  |  | 标段： |  |  |  | 第 1 页 共 23 页
序号 | 项目编码 | 项目名称 | 项目特征描述 |  | 计量单位 | 工程量 | 金额（元）
[7 empty] | 综合单价 |  | 综合合价 | 其中
暂估价
| A.11 | 楼地面装饰工程
1 | 011102003009 | 防滑地砖地面(有防水层) | 防滑地砖地面(有防水层) 1、10厚防滑地砖面层,干水泥擦缝（地砖为600X300深灰色全瓷玻化砖(优等品),地砖颜色及规格由业主最终确定） 2、20厚1:3干硬性水泥砂浆结合层,面撒水泥粉 3、具体要求详图纸、技术要求、招标文件、相关规范 |  | m2 | 404.62
2 | 011102003010 | 防滑地砖地面(无防水层)/防滑地砖楼面(无防水层) | 防滑地砖地面(无防水层)/防滑地砖楼面(无防水层) 1、10厚防滑地砖面层,干水泥擦缝（地砖为600X600深灰色全瓷玻化砖(优等品),地砖颜色及规格由业主最终确定） 2、20厚1:3干硬性水泥砂浆结合层,面撒水泥粉 3、水泥浆一道(内掺建筑胶) 4、具体要求详图纸、技术要求、招标文件、相关规范 |  | m2 | 526.87
3 | 011104001001 | PVC编织地毯地面 | PVC编织地毯地面 1、灰色PVC编织地毯,标准厚度3.0mm,单平米2.9KG,不足普通地面材料的10%(PVC编织地毯颜色及规格由业主最终确定) 2、20厚1:2.5水泥砂浆找平层,四周及竖管根部位抹小八字角 |  | m2 | 347.07
4 | 011101005002 | 水性环氧自流平楼/地面 | 水性环氧自流平楼/地面(颜色为绿色(非亚光型),最终由业主确定) 1、2厚水性环氧自流平涂料 2、无尘打磨,刮涂水性腻子漆、水性中性漆及水性底漆(具体施工方法以建设单位选定产品为准) |  | m2 | 30421.12
本页小计
注：为计取规费等的使用，可在表中增设其中：“定额人工费”。
表—08
分部分项工程和单价措施项目清单与计价表
工程名称：电芯车间1-洁净空调系统（装饰装修） |  |  |  | 标段： |  |  |  | 第 2 页 共 23 页
序号 | 项目编码 | 项目名称 | 项目特征描述 |  | 计量单位 | 工程量 | 金额（元）
[7 empty] | 综合单价 |  | 综合合价 | 其中
暂估价
5 | 011101005003 | 聚氨酯超耐磨地坪 | 聚氨酯超耐磨地坪 1、聚氨酯超耐磨地坪漆(厚度不超过0.2mm，两遍用量为0.1kg/㎡) 2、具体要求:详图纸、技术要求、招标文件、相关规范; |  | m2 | 1233.53
6 | 011101005004 | 防静电环氧自流平地面 | 防静电环氧自流平地面(颜色为绿色(非亚光型),最终由业主确定) 1、2厚抗静电环氧自流平涂料,其表面电阻平均值10的5次方~10的9次方Ω之间 2、刮涂导电腻子二遍 3、铺设导电铜箔并接地,常规以0.05mm*10mm*50m的规格为宜,采用1.5m*1.5m间隔以“井”字形铺设,铜箔铺设完成后在每600个平方米的面积内至少有两个接地端口,利用铜丝和铜箔之间进行焊接后,再把铜丝接到房间内通向室外的静电接地端口(单向导通) 4、无尘打磨,刮涂水性腻子漆、水性中性漆及水性底漆(具体施工方法以建设单位选定产品为准) |  | m2 | 2291.6
7 | 011104003001 | 不锈钢地面 | 不锈钢地面 1、预埋不绣钢螺栓,安装2mmSUS304不锈钢钢板,钢板拼缝焊接(等离子焊接) 2、地坪施工前应由专业安装厂家提供技术要求(包括预埋等)并按照技术要求施工(不锈钢面板以建设单位选定产品为准,由专业厂家制作安装) 3、配件及其它:国标优质配件，含制作、运输、安装、辅材等一切工作内容，满足使用要求; 4、具体要求:详图纸、技术要求、招标文件、相关规范; |  | m2 | 2552.71
本页小计
注：为计取规费等的使用，可在表中增设其中：“定额人工费”。
表—08
分部分项工程和单价措施项目清单与计价表
工程名称：电芯车间1-洁净空调系统（装饰装修） |  |  |  | 标段： |  |  |  | 第 3 页 共 23 页
序号 | 项目编码 | 项目名称 | 项目特征描述 |  | 计量单位 | 工程量 | 金额（元）
[7 empty] | 综合单价 |  | 综合合价 | 其中
暂估价
8 | 011104004002 | 防静电网络架空地板 | 防静电网络架空地板 1、200高架网络活动地板600*600*35(金属面),不锈钢支架,荷载要求800kg 2、面层涂刷地板漆 3、配件及其它:国标优质配件，含制作、运输、安装、辅材等一切工作内容，满足使用要求; 4、具体要求:详图纸、技术要求、招标文件、相关规范; |  | m2 | 76.56
9 | 011106002001 | 块料楼梯面层 | 防滑地砖楼梯面 1、10厚防滑地砖面层,干水泥擦缝（地砖为600X600深灰色全瓷玻化砖(优等品),地砖颜色及规格由业主最终确定） 2、20厚1:3干硬性水泥砂浆结合层,面撒水泥粉 3、水泥浆一道(内掺建筑胶) 4、具体要求详图纸、技术要求、招标文件、相关规范 |  | m2 | 165.36
10 | 011105003005 | 地砖踢脚 | 地砖踢脚（踢脚高100mm，颜色：同地面砖） 1、10厚地砖踢脚,稀水泥浆擦缝 2、9厚1:3水泥砂浆粘结层(内掺建筑胶) 3、专用界面剂一道甩毛,甩前喷湿墙面 4、具体要求详图纸、技术要求、招标文件、相关规范 |  | m2 | 16.03
11 | 011105001002 | 环氧踢脚 | 环氧踢脚（踢脚高100，环氧涂层同地面环氧涂层） 1、1厚环氧涂层 2、1厚腻子刮平 3、具体要求详图纸、技术要求、招标文件、相关规范 |  | m2 | 79.536
本页小计
注：为计取规费等的使用，可在表中增设其中：“定额人工费”。
表—08
分部分项工程和单价措施项目清单与计价表
工程名称：电芯车间1-洁净空调系统（装饰装修） |  |  |  | 标段： |  |  |  | 第 4 页 共 23 页
序号 | 项目编码 | 项目名称 | 项目特征描述 |  | 计量单位 | 工程量 | 金额（元）
[7 empty] | 综合单价 |  | 综合合价 | 其中
暂估价
12 | 011105004001 | 成品PVC板踢脚 | 成品PVC板踢脚（踢脚高100，颜色：深灰色） 1、成品PVC踢脚板安装在金属卡件上 2、金属踢脚卡件用水泥钉固定在墙上,中距500 3、具体要求详图纸、技术要求、招标文件、相关规范 |  | m2 | 5.45
13 | 011105006002 | 成品金属圆弧踢脚线 | 1、成品金属圆弧踢脚线（踢脚高100，颜色：深灰色） 2、具体要求详图纸、技术要求、招标文件、相关规范 |  | m2 | 787.707
14 | 011108001005 | 石材零星项目 | 门槛石 1、采用20厚黑色大理石,卫生间一侧倒45°斜边,倒角见光,室内外高差30mm 2、20厚1:3干硬性水泥砂浆结合层,面撒水泥粉 3、具体要求详图纸、技术要求、招标文件、相关规范 |  | m2 | 6.72
楼地面装饰工程合计
| A.13 | 天棚工程
15 | 011302001007 | 铝合金方板吊顶 | 铝合金方板吊顶（颜色：白色，适当位置设置检修口） 1、1.0mm厚铝合金方板,高缝安装带(或不带)插缝板,卫生间铝方板规格300x300与配套龙骨固定 2、配套的专用下层副龙骨联结,间距≤1200,用吊件与吊杆联结后找平 3、φ8钢筋吊杆,双向中距≤1200,吊杆上部与板底吊钩固定 4、镀锌钢筋桁架楼承板膨胀螺栓固定φ8钢筋吊钩,双向中距≤1200 5、具体要求:详图纸、技术要求、招标文件、相关规范; |  | m2 | 411.93
本页小计
注：为计取规费等的使用，可在表中增设其中：“定额人工费”。
表—08
分部分项工程和单价措施项目清单与计价表
工程名称：电芯车间1-洁净空调系统（装饰装修） |  |  |  | 标段： |  |  |  | 第 5 页 共 23 页
序号 | 项目编码 | 项目名称 | 项目特征描述 |  | 计量单位 | 工程量 | 金额（元）
[7 empty] | 综合单价 |  | 综合合价 | 其中
暂估价
16 | 011302001008 | 吸音矿棉板吊顶 | 吸音矿棉板吊顶（颜色：白色，适当位置设置检修口） 1、12厚吸音矿棉板，规费592X592 2、T型轻钢横撑龙骨TB24X38,间距600,与次龙骨插接 3、T型轻次龙骨TB24X38,间距600,与主龙骨插接 4、T型轻主龙骨TB24X38,间距1200,用吊件与钢筋吊杆联结后找平 5、10号镀锌低碳钢丝吊杆,双向中距≤1200,吊杆上部与板底预留吊钩固定 6、镀锌钢筋桁架楼承板膨胀螺栓固定φ8钢筋吊钩,双向中距≤1200 7、具体要求:详图纸、技术要求、招标文件、相关规范; |  | m2 | 1047.12
本页小计
注：为计取规费等的使用，可在表中增设其中：“定额人工费”。
表—08
分部分项工程和单价措施项目清单与计价表
工程名称：电芯车间1-洁净空调系统（装饰装修） |  |  |  | 标段： |  |  |  | 第 6 页 共 23 页
序号 | 项目编码 | 项目名称 | 项目特征描述 |  | 计量单位 | 工程量 | 金额（元）
[7 empty] | 综合单价 |  | 综合合价 | 其中
暂估价
17 | 011302001009 | 洁净板吊顶 | 75厚双面玻镁岩棉夹芯板吊顶（手工板，四边有企口收边）,吊顶高度综合考虑,耐火极限不低于1.5h 1、彩钢板基板厚度不小于0.5mm,双面热镀锌,每面的镀锌量≥90g/m2,外侧设PE涂层； 2、玻镁纤维板表观密度≥1t/m3,含水率≤8%,抗折强度>16MPa,抗冲击强度>5.5KJ/m2； 3、吊顶龙骨采用加厚T型铝合金重型龙骨,采用方形水平调节器连接,吊顶板采用φ10镀锌丝杆与角铁拉爆钉组合,间距@1150mm布置,距离墙边和洞口不大于200处均增加吊杆以加强吊顶板； 4、吊顶龙骨应为挤压铝合金型材,表面阳极氧化,氧化膜8~12um,表面碱磨砂处理,满足上人检修荷载、吊顶板自重(含加固吊顶板的钢构等)； 5、深化设计:应由专业洁净板公司进一步深化设计，经设计和建设单位认可,审图通过,并按规定完成必须的试验后,才能正式制作和安装; 6、配件及其它:采用国标优质配件，由专业厂家制作安装,工厂加工成品,现场拼接,硅胶填缝，含深化设计、样板试装的等全部费用; 7、当吊杆长度大于1.5m时，应设置反支撑（清单另计）； 8、当吊杆长度大于2.5m时，应设置钢结构转换层（清单另计）； 9、具体要求:详图纸、技术要求、招标文件、相关规范; |  | m2 | 3642.22
本页小计
注：为计取规费等的使用，可在表中增设其中：“定额人工费”。
表—08
分部分项工程和单价措施项目清单与计价表
工程名称：电芯车间1-洁净空调系统（装饰装修） |  |  |  | 标段： |  |  |  | 第 7 页 共 23 页
序号 | 项目编码 | 项目名称 | 项目特征描述 |  | 计量单位 | 工程量 | 金额（元）
[7 empty] | 综合单价 |  | 综合合价 | 其中
暂估价
18 | 011302001010 | 洁净板吊顶 | 50厚单面玻镁岩棉夹芯板吊顶（手工板，四边有企口收边）,吊顶高度综合考虑,耐火极限不低于1.0h 1、彩钢板基板厚度不小于0.5mm,双面热镀锌,每面的镀锌量≥90g/m2,外侧设PE涂层； 2、玻镁纤维板表观密度≥1t/m3,含水率≤8%,抗折强度>16MPa,抗冲击强度>5.5KJ/m2； 3、吊顶龙骨采用加厚T型铝合金重型龙骨,采用方形水平调节器连接,吊顶板采用φ10镀锌丝杆与角铁拉爆钉组合,间距@1150mm布置,距离墙边和洞口不大于200处均增加吊杆以加强吊顶板； 4、吊顶龙骨应为挤压铝合金型材,表面阳极氧化,氧化膜8~12um,表面碱磨砂处理,满足上人检修荷载、吊顶板自重(含加固吊顶板的钢构等)； 5、深化设计:应由专业洁净板公司进一步深化设计，经设计和建设单位认可,审图通过,并按规定完成必须的试验后,才能正式制作和安装; 6、配件及其它:采用国标优质配件，由专业厂家制作安装,工厂加工成品,现场拼接,硅胶填缝，含深化设计、样板试装的等全部费用; 7、当吊杆长度大于1.5m时，应设置反支撑（清单另计）； 8、当吊杆长度大于2.5m时，应设置钢结构转换层（清单另计）； 9、具体要求:详图纸、技术要求、招标文件、相关规范; |  | m2 | 31640.72
本页小计
注：为计取规费等的使用，可在表中增设其中：“定额人工费”。
表—08
分部分项工程和单价措施项目清单与计价表
工程名称：电芯车间1-洁净空调系统（装饰装修） |  |  |  | 标段： |  |  |  | 第 8 页 共 23 页
序号 | 项目编码 | 项目名称 | 项目特征描述 |  | 计量单位 | 工程量 | 金额（元）
[7 empty] | 综合单价 |  | 综合合价 | 其中
暂估价
19 | 010606001001 | 钢结构转换层及反支撑 | 1.钢材品种、规格:综合考虑 2.构件类型:钢结构转换层及反支撑 3.安装高度:综合考虑 4.探伤要求:按现行验收规范执行 5.防火要求:膨胀型防火涂料，耐火极限≥1.5h，涂层厚度≥3.5mm 6.除锈要求:电动砂轮机除锈 7.钢结构表面涂装:高压喷气喷涂，2遍环氧富锌底涂料，干膜总厚度≥70μm；薄型B防火涂料 耐火极限h(涂层厚度mm) 1.5h(4.5mm) 8.深化设计:由承包商深化设计，经设计和建设单位认可,审图通过,并按规定完成必须的试验后,才能正式制作和安装； 9.包含但不仅限于构件的制作（采购）、运输、安装、补漆等所有工作内容；构件运输距离（含场内外运输）由投标单位自行综合考虑，自主报价，结算不再调整； 10.具体要求详图纸、技术要求、招标文件、相关规范 |  | t | 190.0407
天棚工程合计
| A.12 | 墙、柱面装饰与隔断、幕墙工程
本页小计
注：为计取规费等的使用，可在表中增设其中：“定额人工费”。
表—08
分部分项工程和单价措施项目清单与计价表
工程名称：电芯车间1-洁净空调系统（装饰装修） |  |  |  | 标段： |  |  |  | 第 9 页 共 23 页
序号 | 项目编码 | 项目名称 | 项目特征描述 |  | 计量单位 | 工程量 | 金额（元）
[7 empty] | 综合单价 |  | 综合合价 | 其中
暂估价
20 | 011207001002 | 50厚手工金属岩棉板（耐火极限≥1.0h） | 1.墙体材料:50厚手工金属岩棉板（四边有企口收边）,燃烧性能等级A级(不燃性),耐火极限≥1h,用于包柱(参观通道、化成),高度至吊顶底; 2.金属壁板为灰白色,壁板与壁板用中置铝拼装,拼接板缝为3mm,采用硅胶密封; 3.金属壁板钢板厚度0.50mm,钢板的屈服强度235N/mm2;其中夹芯岩棉容重≥120kg/m3,传热系数≤0.044W/m.k; 4.隔墙高度6米以上隔墙需加固补强,当隔墙宽度超过4.6M时,按@4600设置100X100X6钢方料,隔墙高度6米处横向设置100X100X6钢方料,由专业厂家现场排版实施; 5.深化设计:应由专业洁净板公司进一步深化设计，经设计和建设单位认可,审图通过,并按规定完成必须的试验后,才能正式制作和安装; 6.配件及其它:采用国标优质配件，由专业厂家制作安装,工厂加工成品,现场拼接,硅胶填缝，含深化设计、样板试装的等全部费用; 7.具体要求:详图纸、技术要求、招标文件、相关规范; |  | m2 | 17031.89
本页小计
注：为计取规费等的使用，可在表中增设其中：“定额人工费”。
表—08
分部分项工程和单价措施项目清单与计价表
工程名称：电芯车间1-洁净空调系统（装饰装修） |  |  |  | 标段： |  |  |  | 第 10 页 共 23 页
序号 | 项目编码 | 项目名称 | 项目特征描述 |  | 计量单位 | 工程量 | 金额（元）
[7 empty] | 综合单价 |  | 综合合价 | 其中
暂估价
21 | 011207001003 | 50厚手工金属岩棉板（单面抗静电，耐火极限≥1.0h） | 1.墙体材料:50厚手工金属岩棉板（单面抗静电，四边有企口收边）,燃烧性能等级A级(不燃性),耐火极限≥1h,用于包柱(参观通道、化成),高度至吊顶底; 2.金属壁板为灰白色,壁板与壁板用中置铝拼装,拼接板缝为3mm,采用硅胶密封; 3.金属壁板钢板厚度0.50mm,钢板的屈服强度235N/mm2;其中夹芯岩棉容重≥120kg/m3,传热系数≤0.044W/m.k; 4.隔墙高度6米以上隔墙需加固补强,当隔墙宽度超过4.6M时,按@4600设置100X100X6钢方料,隔墙高度6米处横向设置100X100X6钢方料,由专业厂家现场排版实施; 5.深化设计:应由专业洁净板公司进一步深化设计，经设计和建设单位认可,审图通过,并按规定完成必须的试验后,才能正式制作和安装; 6.配件及其它:采用国标优质配件，由专业厂家制作安装,工厂加工成品,现场拼接,硅胶填缝，含深化设计、样板试装的等全部费用; 7.具体要求:详图纸、技术要求、招标文件、相关规范; |  | m2 | 227.29
本页小计
注：为计取规费等的使用，可在表中增设其中：“定额人工费”。
表—08
分部分项工程和单价措施项目清单与计价表
工程名称：电芯车间1-洁净空调系统（装饰装修） |  |  |  | 标段： |  |  |  | 第 11 页 共 23 页
序号 | 项目编码 | 项目名称 | 项目特征描述 |  | 计量单位 | 工程量 | 金额（元）
[7 empty] | 综合单价 |  | 综合合价 | 其中
暂估价
22 | 011207001004 | 50厚手工金属岩棉板（双面抗静电，耐火极限≥1.0h） | 1.墙体材料:50厚手工金属岩棉板（双面抗静电，四边有企口收边）,燃烧性能等级A级(不燃性),耐火极限≥1h,用于包柱(参观通道、化成),高度至吊顶底; 2.金属壁板为灰白色,壁板与壁板用中置铝拼装,拼接板缝为3mm,采用硅胶密封; 3.金属壁板钢板厚度0.50mm,钢板的屈服强度235N/mm2;其中夹芯岩棉容重≥120kg/m3,传热系数≤0.044W/m.k; 4.隔墙高度6米以上隔墙需加固补强,当隔墙宽度超过4.6M时,按@4600设置100X100X6钢方料,隔墙高度6米处横向设置100X100X6钢方料,由专业厂家现场排版实施; 5.深化设计:应由专业洁净板公司进一步深化设计，经设计和建设单位认可,审图通过,并按规定完成必须的试验后,才能正式制作和安装; 6.配件及其它:采用国标优质配件，由专业厂家制作安装,工厂加工成品,现场拼接,硅胶填缝，含深化设计、样板试装的等全部费用; 7.具体要求:详图纸、技术要求、招标文件、相关规范; |  | m2 | 437.71
本页小计
注：为计取规费等的使用，可在表中增设其中：“定额人工费”。
表—08
分部分项工程和单价措施项目清单与计价表
工程名称：电芯车间1-洁净空调系统（装饰装修） |  |  |  | 标段： |  |  |  | 第 12 页 共 23 页
序号 | 项目编码 | 项目名称 | 项目特征描述 |  | 计量单位 | 工程量 | 金额（元）
[7 empty] | 综合单价 |  | 综合合价 | 其中
暂估价
23 | 011207001005 | 100厚手工金属岩棉板（耐火极限≥1.0h） | 1.墙体材料:100厚手工金属岩棉板（四边有企口收边）,燃烧性能等级A级(不燃性),耐火极限≥1.0h; 2.金属壁板为灰白色,壁板与壁板用中置铝拼装,拼接板缝为3mm,采用硅胶密封; 3.金属壁板钢板厚度0.50mm,钢板的屈服强度235N/mm2;其中夹芯岩棉容重≥120kg/m3,传热系数≤0.044W/m.k; 4.隔墙高度6米以上隔墙需加固补强,当隔墙宽度超过4.6M时,按@4600设置100X100X6钢方料,隔墙高度6米处横向设置100X100X6钢方料,由专业厂家现场排版实施; 5.深化设计:应由专业洁净板公司进一步深化设计，经设计和建设单位认可,审图通过,并按规定完成必须的试验后,才能正式制作和安装; 6.配件及其它:采用国标优质配件，由专业厂家制作安装,工厂加工成品,现场拼接,硅胶填缝，含深化设计、样板试装的等全部费用; 7.具体要求:详图纸、技术要求、招标文件、相关规范; |  | m2 | 12129.94
本页小计
注：为计取规费等的使用，可在表中增设其中：“定额人工费”。
表—08
分部分项工程和单价措施项目清单与计价表
工程名称：电芯车间1-洁净空调系统（装饰装修） |  |  |  | 标段： |  |  |  | 第 13 页 共 23 页
序号 | 项目编码 | 项目名称 | 项目特征描述 |  | 计量单位 | 工程量 | 金额（元）
[7 empty] | 综合单价 |  | 综合合价 | 其中
暂估价
24 | 011207001006 | 100厚手工金属岩棉板（耐火极限≥2.0h） | 1.墙体材料:100厚手工金属岩棉板（四边有企口收边）,燃烧性能等级A级(不燃性),耐火极限≥2.0h; 2.金属壁板为灰白色,壁板与壁板用中置铝拼装,拼接板缝为3mm,采用硅胶密封; 3.金属壁板钢板厚度0.50mm,钢板的屈服强度235N/mm2;其中夹芯岩棉容重≥120kg/m3,传热系数≤0.044W/m.k; 4.隔墙高度6米以上隔墙需加固补强,当隔墙宽度超过4.6M时,按@4600设置100X100X6钢方料,隔墙高度6米处横向设置100X100X6钢方料,由专业厂家现场排版实施; 5.深化设计:应由专业洁净板公司进一步深化设计，经设计和建设单位认可,审图通过,并按规定完成必须的试验后,才能正式制作和安装; 6.配件及其它:采用国标优质配件，由专业厂家制作安装,工厂加工成品,现场拼接,硅胶填缝，含深化设计、样板试装的等全部费用; 7.具体要求:详图纸、技术要求、招标文件、相关规范; |  | m2 | 546.55
本页小计
注：为计取规费等的使用，可在表中增设其中：“定额人工费”。
表—08
分部分项工程和单价措施项目清单与计价表
工程名称：电芯车间1-洁净空调系统（装饰装修） |  |  |  | 标段： |  |  |  | 第 14 页 共 23 页
序号 | 项目编码 | 项目名称 | 项目特征描述 |  | 计量单位 | 工程量 | 金额（元）
[7 empty] | 综合单价 |  | 综合合价 | 其中
暂估价
25 | 011207001007 | 100厚手工金属岩棉板（单面抗静电，耐火极限≥2.0h） | 1.墙体材料:100厚手工金属岩棉板（单面抗静电，四边有企口收边）,燃烧性能等级A级(不燃性),耐火极限≥2.0h; 2.金属壁板为灰白色,壁板与壁板用中置铝拼装,拼接板缝为3mm,采用硅胶密封; 3.金属壁板钢板厚度0.50mm,钢板的屈服强度235N/mm2;其中夹芯岩棉容重≥120kg/m3,传热系数≤0.044W/m.k; 4.隔墙高度6米以上隔墙需加固补强,当隔墙宽度超过4.6M时,按@4600设置100X100X6钢方料,隔墙高度6米处横向设置100X100X6钢方料,由专业厂家现场排版实施; 5.深化设计:应由专业洁净板公司进一步深化设计，经设计和建设单位认可,审图通过,并按规定完成必须的试验后,才能正式制作和安装; 6.配件及其它:采用国标优质配件，由专业厂家制作安装,工厂加工成品,现场拼接,硅胶填缝，含深化设计、样板试装的等全部费用; 7.具体要求:详图纸、技术要求、招标文件、相关规范; |  | m2 | 849.07
26 | 011204003005 | 瓷砖内墙面 | 瓷砖内墙面 1、10厚浅灰色300*600(优等品),高至吊顶底往上100mm,白水泥浆擦缝或填缝剂填缝 2、5厚强力胶粉泥粘结层,揉挤压实 3、具体要求:详图纸、技术要求、招标文件、相关规范; |  | m2 | 1460.75
墙、柱面装饰与隔断、幕墙工程合计
| A.14 | 油漆、涂料、裱糊工程
本页小计
注：为计取规费等的使用，可在表中增设其中：“定额人工费”。
表—08
分部分项工程和单价措施项目清单与计价表
工程名称：电芯车间1-洁净空调系统（装饰装修） |  |  |  | 标段： |  |  |  | 第 15 页 共 23 页
序号 | 项目编码 | 项目名称 | 项目特征描述 |  | 计量单位 | 工程量 | 金额（元）
[7 empty] | 综合单价 |  | 综合合价 | 其中
暂估价
27 | 011407002001 | 天棚喷刷涂料 | 吊顶面油漆（颜色：白色） 1、涂刷无机涂料2遍 2、满刮2厚面层耐水腻子找平 3、具体要求:详图纸、技术要求、招标文件、相关规范; |  | m2 | 1047.12
28 | 011407005001 | 金属构件刷涂料 | 钢柱防火涂料完成后表面分两遍刮抹2厚面层腻子； 具体要求:详图纸、技术要求、招标文件、相关规范； |  | m2 | 6704
油漆、涂料、裱糊工程合计
| A.15 | 其他装饰工程
29 | 011501001006 | 风淋室 | 1.外尺寸:1.3x1.5x2.2（长x宽x高）; 2.材质:内部采用不锈钢，外部采用钢板烤漆; 3.配件及其它:采用国标优质配件，含左右侧箱体、风淋顶盖、风淋底板、风淋门、控制系统等的制作、运输、安装等一切工作内容，满足使用要求，外购成品; 4.具体要求:详图纸、技术要求、招标文件、相关规范; |  | 套 | 11
30 | 011501001007 | 风淋室 | 1.外尺寸:1.8x2.4x2.4（长x宽x高）; 2.材质:内部采用不锈钢，外部采用钢板烤漆; 3.配件及其它:采用国标优质配件，含左右侧箱体、风淋顶盖、风淋底板、风淋门、控制系统等的制作、运输、安装等一切工作内容，满足使用要求，外购成品; 4.具体要求:详图纸、技术要求、招标文件、相关规范; |  | 套 | 6
本页小计
注：为计取规费等的使用，可在表中增设其中：“定额人工费”。
表—08
分部分项工程和单价措施项目清单与计价表
工程名称：电芯车间1-洁净空调系统（装饰装修） |  |  |  | 标段： |  |  |  | 第 16 页 共 23 页
序号 | 项目编码 | 项目名称 | 项目特征描述 |  | 计量单位 | 工程量 | 金额（元）
[7 empty] | 综合单价 |  | 综合合价 | 其中
暂估价
31 | 011210005009 | 蹲便器隔断 | 1、12厚成品抗倍特板隔断（含门），高2.4m，做法参国标16J914-1 XT8、XT9 2、隔断采用同一种颜色，门上装有闭门器，隔断采用硬质塑料材质的门锁，撑脚及铰链。高度2.15m每个隔断内安装成品不锈钢挂衣钩，含成品卷纸盒、套装洁厕刷 3、具体要求详图纸、技术要求、招标文件、相关规范 |  | m2 | 344.4
32 | 011210005010 | 小便器隔断 | 1、隔断为复合树脂板，悬空挡板，做法参国标16J914-1 XT8、XT9 2、具体要求详图纸、技术要求、招标文件、相关规范 |  | m2 | 16.47
33 | 011501001008 | 洗面台 | 1、洗面台做法参见16J914-1 1/XT11、XT12，洗面台为深色人造石台面20mm厚 2、具体要求详图纸、技术要求、招标文件、相关规范 |  | m2 | 21.66
34 | 011505010005 | 化妆镜 | 1、化妆镜做法详见16J914-1 3/XT25，5mm厚镜面，宽同洗面台，高700，距台面400，含LED发光灯带、15厚阻燃基层板、不锈钢收边等； 2、具体要求详图纸、技术要求、招标文件、相关规范 |  | m2 | 15.96
其他装饰工程合计
| A.08 | 门窗工程
本页小计
注：为计取规费等的使用，可在表中增设其中：“定额人工费”。
表—08
分部分项工程和单价措施项目清单与计价表
工程名称：电芯车间1-洁净空调系统（装饰装修） |  |  |  | 标段： |  |  |  | 第 17 页 共 23 页
序号 | 项目编码 | 项目名称 | 项目特征描述 |  | 计量单位 | 工程量 | 金额（元）
[7 empty] | 综合单价 |  | 综合合价 | 其中
暂估价
35 | 010805005001 | 电动推拉门 | 1.门代号及洞口尺寸:详图纸（综合考虑） 2.框材质:详图纸，由专业厂家设计制作安装 3.玻璃品种、厚度:12厚透明超白钢化玻璃 4.开启方式：电动推拉 5.配件及其它:国标优质配件，含五金、锁具、油漆、门（窗）套、轨道、电动装置、制作、运输、安装、框周边塞缝等一切工作内容及费用，必须满足使用功能要求及图纸规范要求； 6.具体要求详图纸、技术要求、招标文件、相关规范； |  | m2 | 15.78
36 | 010802001001 | 泄爆门 | 1.门代号及洞口尺寸:详图纸（综合考虑） 2.门框、扇材质:门扇部分用型钢做骨架,内外两侧为不锈钢板,中间填充保温型岩棉；具体做法参国标14J938,B3页,XM-3627,专业厂家制作； 3.配件及其它:国标优质配件，含五金、锁具、油漆、门（窗）套、闭门器及顺序器、制作、运输、安装、框周边塞缝等一切工作内容及费用，必须满足使用功能要求及图纸规范要求； 4.具体要求详图纸、技术要求、招标文件、相关规范； |  | m2 | 9
本页小计
注：为计取规费等的使用，可在表中增设其中：“定额人工费”。
表—08
分部分项工程和单价措施项目清单与计价表
工程名称：电芯车间1-洁净空调系统（装饰装修） |  |  |  | 标段： |  |  |  | 第 18 页 共 23 页
序号 | 项目编码 | 项目名称 | 项目特征描述 |  | 计量单位 | 工程量 | 金额（元）
[7 empty] | 综合单价 |  | 综合合价 | 其中
暂估价
37 | 010803002001 | PVC快速卷帘门(带视窗) | PVC快速卷帘门(带视窗)(速度由业主确定)，样式由业主选定 1.门代号及洞口尺寸:详图纸（综合考虑） 2.门材质:PVC 3.配件及其它:国标优质配件，含五金配件、采购、运输、安装、卷帘箱、电机装置、控制系统等一切工作内容及费用，必须满足使用功能要求及图纸规范要求; 4.具体要求:详图纸、技术要求、招标文件、相关规范; 5.工程量计算规则:按设计图示洞口尺寸以面积计算; |  | m2 | 144.4
38 | 010803001001 | 防风型电动铝合金卷帘门 | 防风型电动铝合金卷帘门(速度由业主确定) 1.门代号及洞口尺寸:详图纸（综合考虑） 2.门材质:铝合金 3.配件及其它:国标优质配件，含五金配件、采购、运输、安装、卷帘箱、电机装置、控制系统等一切工作内容及费用，必须满足使用功能要求及图纸规范要求; 4.具体要求:详图纸、技术要求、招标文件、相关规范; 5.工程量计算规则:按设计图示洞口尺寸以面积计算; |  | m2 | 32
本页小计
注：为计取规费等的使用，可在表中增设其中：“定额人工费”。
表—08
分部分项工程和单价措施项目清单与计价表
工程名称：电芯车间1-洁净空调系统（装饰装修） |  |  |  | 标段： |  |  |  | 第 19 页 共 23 页
序号 | 项目编码 | 项目名称 | 项目特征描述 |  | 计量单位 | 工程量 | 金额（元）
[7 empty] | 综合单价 |  | 综合合价 | 其中
暂估价
39 | 010802001002 | 钢制平开门(带视窗) | 钢制平开门，带视窗（6厚钢化玻璃） 1.门代号及洞口尺寸:详图纸（综合考虑） 2.门框、扇材质:详图纸 3.配件及其它:国标优质配件，含五金、锁具、油漆、门（窗）套、闭门器及顺序器、制作、运输、安装、框周边塞缝等一切工作内容及费用，必须满足使用功能要求及图纸规范要求； 4.具体要求:详图纸、技术要求、招标文件、相关规范; |  | m2 | 90.12
40 | 010802002001 | 彩钢板平开门(带保温、带视窗) | 室内彩钢板平开门(带保温)，带视窗（6厚钢化玻璃），耐火极限不低于0.6h 1.门代号及洞口尺寸:详图纸（综合考虑） 2.门框、扇材质:详图纸 3.配件及其它:国标优质配件，含五金、锁具、油漆、门（窗）套、闭门器及顺序器、制作、运输、安装、框周边塞缝等一切工作内容及费用，必须满足使用功能要求及图纸规范要求； 4.具体要求:详图纸、技术要求、招标文件、相关规范; |  | m2 | 451.48
本页小计
注：为计取规费等的使用，可在表中增设其中：“定额人工费”。
表—08
分部分项工程和单价措施项目清单与计价表
工程名称：电芯车间1-洁净空调系统（装饰装修） |  |  |  | 标段： |  |  |  | 第 20 页 共 23 页
序号 | 项目编码 | 项目名称 | 项目特征描述 |  | 计量单位 | 工程量 | 金额（元）
[7 empty] | 综合单价 |  | 综合合价 | 其中
暂估价
41 | 010802002002 | 彩钢板平开密闭门(带保温、带视窗) | 室内彩钢板平开密闭门(带保温)，带视窗（6厚钢化玻璃），耐火极限不低于0.6h 1.门代号及洞口尺寸:详图纸（综合考虑） 2.门框、扇材质:详图纸 3.配件及其它:国标优质配件，含五金、锁具、油漆、门（窗）套、闭门器及顺序器、制作、运输、安装、框周边塞缝等一切工作内容及费用，必须满足使用功能要求及图纸规范要求； 4.具体要求:详图纸、技术要求、招标文件、相关规范; |  | m2 | 35.2
42 | 010803002002 | 防火卷帘门 | 双轨无机纤维复合特级防火卷帘门（耐火极限4h） 1.门代号及洞口尺寸:详图纸（综合考虑） 2.门材质:无机纤维复合布 3.配件及其它:国标优质配件，含五金配件、采购、运输、安装、卷帘箱、电机装置、控制系统等一切工作内容及费用，必须满足使用功能要求及图纸规范要求; 4.具体要求:详图纸、技术要求、招标文件、相关规范; 5.工程量计算规则:按设计图示洞口尺寸以面积计算; |  | m2 | 105
本页小计
注：为计取规费等的使用，可在表中增设其中：“定额人工费”。
表—08
分部分项工程和单价措施项目清单与计价表
工程名称：电芯车间1-洁净空调系统（装饰装修） |  |  |  | 标段： |  |  |  | 第 21 页 共 23 页
序号 | 项目编码 | 项目名称 | 项目特征描述 |  | 计量单位 | 工程量 | 金额（元）
[7 empty] | 综合单价 |  | 综合合价 | 其中
暂估价
43 | 010802003001 | 钢制甲级防火平开门（单扇、带视窗） | 钢制甲级防火平开门（单扇），带视窗（防火夹胶玻璃），耐火极限不低于1.5小时 1.门代号及洞口尺寸:常闭/常开，详图纸（综合考虑） 2.门框、扇材质:详图纸 3.配件及其它:国标优质配件，含五金、锁具、油漆、门（窗）套、闭门器及顺序器、制作、运输、安装、框周边塞缝等一切工作内容及费用，必须满足使用功能要求及图纸规范要求； 4.具体要求:详图纸、技术要求、招标文件、相关规范; |  | m2 | 12.1
44 | 010802003002 | 钢制甲级防火平开门（双扇、带视窗） | 钢制甲级防火平开门（双扇），带视窗（防火夹胶玻璃），耐火极限不低于1.5小时 1.门代号及洞口尺寸:常闭/常开，详图纸（综合考虑） 2.门框、扇材质:详图纸 3.配件及其它:国标优质配件，含五金、锁具、油漆、门（窗）套、闭门器及顺序器、制作、运输、安装、框周边塞缝等一切工作内容及费用，必须满足使用功能要求及图纸规范要求； 4.具体要求:详图纸、技术要求、招标文件、相关规范; |  | m2 | 3.3
本页小计
注：为计取规费等的使用，可在表中增设其中：“定额人工费”。
表—08
分部分项工程和单价措施项目清单与计价表
工程名称：电芯车间1-洁净空调系统（装饰装修） |  |  |  | 标段： |  |  |  | 第 22 页 共 23 页
序号 | 项目编码 | 项目名称 | 项目特征描述 |  | 计量单位 | 工程量 | 金额（元）
[7 empty] | 综合单价 |  | 综合合价 | 其中
暂估价
45 | 010802003003 | 钢制乙级防火平开门（双扇、带视窗） | 钢制乙级防火平开门（双扇），带视窗（防火夹胶玻璃），耐火极限不低于1.0小时 1.门代号及洞口尺寸:常闭/常开，详图纸（综合考虑） 2.门框、扇材质:详图纸 3.配件及其它:国标优质配件，含五金、锁具、油漆、门（窗）套、闭门器及顺序器、制作、运输、安装、框周边塞缝等一切工作内容及费用，必须满足使用功能要求及图纸规范要求； 4.具体要求:详图纸、技术要求、招标文件、相关规范; |  | m2 | 6.6
46 | 010807001001 | 隔热铝合金固定窗 | 隔热铝合金固定窗，6mm+6mm厚超白钢化玻璃(分别平钢板两侧，距地1.0m),耐火极限不低于0.6h 1.窗代号及洞口尺寸:详图纸（综合考虑） 2.框、扇材质:铝合金，详图纸 3.玻璃品种、厚度:6mm+6mm厚超白钢化玻璃 4.配件及其它:国标优质配件，含五金、制作、运输、安装、框周边塞缝等一切工作内容及费用，必须满足使用功能要求及图纸规范要求； 5.具体要求:详图纸、技术要求、招标文件、相关规范; |  | m2 | 295.2
本页小计
注：为计取规费等的使用，可在表中增设其中：“定额人工费”。
表—08
分部分项工程和单价措施项目清单与计价表
工程名称：电芯车间1-洁净空调系统（装饰装修） |  |  |  | 标段： |  |  |  | 第 23 页 共 23 页
序号 | 项目编码 | 项目名称 | 项目特征描述 |  | 计量单位 | 工程量 | 金额（元）
[7 empty] | 综合单价 |  | 综合合价 | 其中
暂估价
47 | 010807002001 | 甲级防火玻璃固定窗 | 甲级防火玻璃固定窗(两层超白玻璃,分别平钢板两侧,距地1.0m),耐火极限不低于1.5h 1.窗代号及洞口尺寸:详图纸（综合考虑） 2.框、扇材质:铝合金，详图纸 3.玻璃品种、厚度:(6mm+6mm)双层中空防火安全钢化玻璃 4.配件及其它:国标优质配件，含五金、制作、运输、安装、框周边塞缝等一切工作内容及费用，必须满足使用功能要求及图纸规范要求； 5.具体要求:详图纸、技术要求、招标文件、相关规范; |  | m2 | 18
门窗工程合计
分部分项合计
措施项目
48 | 粤011701010001 | 登高施工措施费及超高增加费 | 1.包括但不限于登高施工过程中所需的土建及装饰脚手架、登高车、吊装机械的使用等一切措施项目费及超高增加费 2.工程量按建筑面积计算 3.投标人应根据图纸、技术要求、招标文件、相关规范，并结合各自的施工方案，综合考虑报价，结算单价不再调整 |  | m2 | 62614.65
单价措施合计
本页小计
合 计
注：为计取规费等的使用，可在表中增设其中：“定额人工费”。
表—08

## 表-11 总价措施项目清单与计价表【电芯车间1-洁净空调系
总价措施项目清单与计价表
工程名称：电芯车间1-洁净空调系统（装饰装修） |  |  |  |  | 标段： |  |  | 第 1 页 共 1 页
序号 | 项目编码 | 项目名称 | 计算基础 | 费率 (%) |  | 金额 (元) | 调整费率 (%) |  | 调整后金额 (元) | 备注
1 | LSSGCSF00024 | 绿色施工安全防护措施费 | 分部分项人工费+分部分项机具费 | 13 | [5 empty] | 以分部分项的人工费与施工机具费之和为计算基础，费率13%
2 | WMGDZJF00005 | 文明工地增加费 | 分部分项人工费+分部分项机具费 | 0 | [5 empty] | 以分部分项的人工费与施工机具费之和为计算基础，市级文明工地为0.6%；省级文明工地为1.2%
3 | 011707002005 | 夜间施工增加费 |  | 20 | [5 empty] | 以夜间施工项目人工费的20%计算
4 | GGCSF0000005 | 赶工措施费 | 分部分项人工费+分部分项机具费 | 0 | [5 empty] | 赶工措施费=（1-δ）*分部分项的（人工费+施工机具费）*0.3 （0.8≤δ＜1 式中：δ=合同工期/定额工期）
5 | QTFY00000024 | 其他费用 | [7 empty] | 按经批准的专项施工组织方案计算
合 计
编制人（造价人员）： |  |  |  |  | 复核人（造价工程师）：
表-11

## 表-12 其他项目清单与计价汇总表【电芯车间1-洁净空调系
其他项目清单与计价汇总表
工程名称：电芯车间1-洁净空调系统（装饰装修） |  |  | 标段： |  | 第 1 页 共 1 页
序号 | 项目名称 | 金额（元） |  | 结算金额（元） |  | 备注
1 | 暂列金额 | 0.00 |  |  |  | 明细详见表-12-1
2 | 暂估价 | 0.00
2.1 | 材料暂估价 | — |  |  |  | 明细详见表-12-2
2.2 | 专业工程暂估价 | 0.00 |  |  |  | 明细详见表-12-3
3 | 计日工 |  |  |  |  | 明细详见表-12-4
4 | 总承包服务费 |  |  |  |  | 明细详见表-12-5
5 | 预算包干费
6 | 工程优质费
7 | 概算幅度差
8 | 现场签证费用
9 | 索赔费用
10 | 其他费用
合 计 | [5 empty] | —
注：材料（工程设备）暂估单价进入清单项目综合单价，此处不汇总。
表—12

## 表-12-1 暂列金额表【电芯车间1-洁净空调系统（装饰装
暂列金额明细表
工程名称：电芯车间1-洁净空调系统（装饰装修） |  |  | 标段： |  | 第 1 页 共 1 页
序号 | 名称 | 计量单位 |  | 暂定金额（元） |  | 备注
1 | 暂列金额 | 元
合 计 |  |  |  | 0.00 |  | —
注：此表由招标人填写，如不能详列，也可只列暂列金额总额，投标人应将上述暂列金额计入投标总价中。
表—12—1

## 表-12-3 专业工程暂估价及结算价表【电芯车间1-洁净空
专业工程暂估价及结算价表
工程名称：电芯车间1-洁净空调系统（装饰装修） |  |  |  | 标段： |  | 第 1 页 共 1 页
序号 | 工程名称 | 工程内容 | 暂估金额 （元） |  | 结算金额 (元) |  | 差额 ±(元) | 备注
1
合 计 |  |  | 0.00 |  |  |  |  | —
注：此表由招标人填写，投标人应将上述专业工程暂估价计入投标总价中。
表—12—3

## 表-12-5 总承包服务费计价表【电芯车间1-洁净空调系统
总承包服务费计价表
工程名称：电芯车间1-洁净空调系统（装饰装修） |  |  |  | 标段： |  | 第 1 页 共 1 页
序号 | 项目名称 | 项目价值（元） | 服务内容 |  | 计算基础 |  | 费率(%) | 金额
1 | 总承包配合服务费 |  | 承包人须服从孚能科技年产30GWh动力电池生产基地项目相关土建总承包人的协调管理，配合土建总承包人做好在质量、进度、安全、验收等方面的工作
合 计
注：此表项目名称、服务内容由招标人填写，编制招标控制价时，费率及金额由招标人按有关计价规定确定；投标时，费率及金额由投标人自主报价，计入投标总价中。
表—12—5

## 表-13 规费、税金项目清单与计价表【电芯车间1-洁净空调
规费、税金项目清单与计价表
工程名称：电芯车间1-洁净空调系统（装饰装修） |  |  | 标段： |  | 第 1 页 共 1 页
序号 | 项目名称 | 计算基础 | 计算基数 | 计算费率 (%) |  | 金额(元)
1 | 增值税销项税额 | 分部分项合计+措施合计+其他项目 |  | 9
合 计
编制人（造价人员）： |  |  | 复核人（造价工程师）：
表—13

## 表-04 单位工程招标控制价汇总表【电芯车间1-洁净空调系_1
单位工程招标控制价汇总表
工程名称：电芯车间1-洁净空调系统（安装部分） |  | 标段： |  | 第 1 页 共 1 页
序号 | 汇总内容 |  | 金额:(元) |  | 其中：暂估价(元)
1 | 分部分项合计
1.1 | 空调系统--暖通
1.2 | 空调系统--电气
1.3 | 空调系统--自控
1.4 | 工艺系统
2 | 措施合计
2.1 | 绿色施工安全防护措施费
2.2 | 其他措施费
3 | 其他项目
3.1 | 暂列金额
3.2 | 暂估价
3.3 | 计日工
3.4 | 总承包服务费
3.5 | 预算包干费
3.6 | 工程优质费
3.7 | 概算幅度差
3.8 | 索赔费用
3.9 | 现场签证费用
3.10 | 其他费用
4 | 税前工程造价
5 | 增值税销项税额
6 | 总造价
7 | 人工费
招标控制价合计=1+2+3+5
注：本表适用于单位工程招标控制价或投标报价的汇总，如无单位工程划分，单项工程也使用本表汇总
表—04

## 表-08 分部分项工程和单价措施项目清单与计价表【电芯车间_1
分部分项工程和单价措施项目清单与计价表
工程名称：电芯车间1-洁净空调系统（安装部分） |  |  |  | 标段： |  |  |  | 第 1 页 共 72 页
序号 | 项目编码 | 项目名称 | 项目特征描述 |  | 计量单位 | 工程量 | 金额（元）
[7 empty] | 综合单价 |  | 综合合价 | 其中
暂估价
空调系统--暖通
空调送风
1 | 030701003002 | 空调机组 | 1.名称:空调机组DHU-1-1 2.规格:回风量10000m3/h，新风量32000m3/h,新风表冷量770.1KW，，具体详见图纸 3、基础槽钢支架架制安 4、支架除锈,刷红丹防锈漆一道,灰色调和漆两道 5、电机检查接线、减震措施、调试、取得国家有关消防认证 6、其他:满足设计及验收规范要求等完成此项一切费用 |  | 台 | 1
2 | 030701003003 | 空调机组 | 1.名称:空调机组DHU-1-2 2.规格:回风量15000m3/h，新风量33000m3/h,新风表冷量794.2KW，具体详见图纸 3、基础槽钢支架架制安 4、支架除锈,刷红丹防锈漆一道,灰色调和漆两道 5、电机检查接线、减震措施、调试、取得国家有关消防认证 6、其他:满足设计及验收规范要求等完成此项一切费用 |  | 台 | 1
3 | 030701003004 | 空调机组 | 1.名称:空调机组DHU-1-3/4 2.规格:回风量26500m3/h，新风量8500m3/h,中表冷量89.8KW，具体详见图纸 3、基础槽钢支架架制安 4、支架除锈,刷红丹防锈漆一道,灰色调和漆两道 5、电机检查接线、减震措施、调试、取得国家有关消防认证 6、其他:满足设计及验收规范要求等完成此项一切费用 |  | 台 | 2
本页小计
注：为计取规费等的使用，可在表中增设其中：“定额人工费”。
表—08
分部分项工程和单价措施项目清单与计价表
工程名称：电芯车间1-洁净空调系统（安装部分） |  |  |  | 标段： |  |  |  | 第 2 页 共 72 页
序号 | 项目编码 | 项目名称 | 项目特征描述 |  | 计量单位 | 工程量 | 金额（元）
[7 empty] | 综合单价 |  | 综合合价 | 其中
暂估价
4 | 030701003005 | 空调机组 | 1.名称:空调机组DHU-1-5~7、DHU-2-10~12 2.规格:回风量57600m3/h，新风量15000m3/h,混合中表量421.2KW，具体详见图纸 3、基础槽钢支架架制安 4、支架除锈,刷红丹防锈漆一道,灰色调和漆两道 5、电机检查接线、减震措施、调试、取得国家有关消防认证 6、其他:满足设计及验收规范要求等完成此项一切费用 |  | 台 | 6
5 | 030701003006 | 空调机组 | 1.名称:空调机组DHU-1-8/9、DHU-2-13/14 2.规格:回风量50000m3/h，新风量12000m3/h,制冷量310.6KW，具体详见图纸 3、基础槽钢支架架制安 4、支架除锈,刷红丹防锈漆一道,灰色调和漆两道 5、电机检查接线、减震措施、调试、取得国家有关消防认证 6、其他:满足设计及验收规范要求等完成此项一切费用 |  | 台 | 4
6 | 030701003007 | 空调机组 | 1.名称:空调机组DHU-1-10/11 2.规格:回风量45000m3/h，新风量10000m3/h,混合中表冷量270.8KW，具体详见图纸 3、基础槽钢支架架制安 4、支架除锈,刷红丹防锈漆一道,灰色调和漆两道 5、电机检查接线、减震措施、调试、取得国家有关消防认证 6、其他:满足设计及验收规范要求等完成此项一切费用 |  | 台 | 2
本页小计
注：为计取规费等的使用，可在表中增设其中：“定额人工费”。
表—08
分部分项工程和单价措施项目清单与计价表
工程名称：电芯车间1-洁净空调系统（安装部分） |  |  |  | 标段： |  |  |  | 第 3 页 共 72 页
序号 | 项目编码 | 项目名称 | 项目特征描述 |  | 计量单位 | 工程量 | 金额（元）
[7 empty] | 综合单价 |  | 综合合价 | 其中
暂估价
7 | 030701003008 | 空调机组 | 1.名称:空调机组DHU-2-1/2 2.规格:回风量53000m3/h，新风量12000m3/h,制冷量338.6KW，具体详见图纸 3、基础槽钢支架架制安 4、支架除锈,刷红丹防锈漆一道,灰色调和漆两道 5、电机检查接线、减震措施、调试、取得国家有关消防认证 6、其他:满足设计及验收规范要求等完成此项一切费用 |  | 台 | 2
8 | 030701003009 | 空调机组 | 1.名称:空调机组DHU-2-3/4 2.规格:回风量54500m3/h，新风量13000m3/h,制冷量352.4KW，具体详见图纸 3、基础槽钢支架架制安 4、支架除锈,刷红丹防锈漆一道,灰色调和漆两道 5、电机检查接线、减震措施、调试、取得国家有关消防认证 6、其他:满足设计及验收规范要求等完成此项一切费用 |  | 台 | 2
9 | 030701003010 | 空调机组 | 1.名称:空调机组DHU-2-5 2.规格:回风量27700m3/h，新风量24000m3/h,制冷量315.3KW，具体详见图纸 3、基础槽钢支架架制安 4、支架除锈,刷红丹防锈漆一道,灰色调和漆两道 5、电机检查接线、减震措施、调试、取得国家有关消防认证 6、其他:满足设计及验收规范要求等完成此项一切费用 |  | 台 | 1
本页小计
注：为计取规费等的使用，可在表中增设其中：“定额人工费”。
表—08
分部分项工程和单价措施项目清单与计价表
工程名称：电芯车间1-洁净空调系统（安装部分） |  |  |  | 标段： |  |  |  | 第 4 页 共 72 页
序号 | 项目编码 | 项目名称 | 项目特征描述 |  | 计量单位 | 工程量 | 金额（元）
[7 empty] | 综合单价 |  | 综合合价 | 其中
暂估价
10 | 030701003011 | 空调机组 | 1.名称:空调机组DHU-2-6 2.规格::回风量26000m3/h，新风量40000m3/h,混合中表冷段冷量410KW，具体详见图纸 3、基础槽钢支架架制安 4、支架除锈,刷红丹防锈漆一道,灰色调和漆两道 5、电机检查接线、减震措施、调试、取得国家有关消防认证 6、其他:满足设计及验收规范要求等完成此项一切费用 |  | 台 | 1
11 | 030701003012 | 空调机组 | 1.名称:空调机组DHU-2-7~9 2.规格:回风量45200m3/h，新风量12000m3/h，具体详见图纸 3、基础槽钢支架架制安 4、支架除锈,刷红丹防锈漆一道,灰色调和漆两道 5、电机检查接线、减震措施、调试、取得国家有关消防认证 6、其他:满足设计及验收规范要求等完成此项一切费用 |  | 台 | 3
12 | 030701003013 | 空调机组 | 1.名称:空调机组DHU-2-15 2.规格:回风量48800m3/h，新风量15000m3/h,混合中表冷段冷量332.4KW，具体详见图纸 3、基础槽钢支架架制安 4、支架除锈,刷红丹防锈漆一道,灰色调和漆两道 5、电机检查接线、减震措施、调试、取得国家有关消防认证 6、其他:满足设计及验收规范要求等完成此项一切费用 |  | 台 | 1
本页小计
注：为计取规费等的使用，可在表中增设其中：“定额人工费”。
表—08
分部分项工程和单价措施项目清单与计价表
工程名称：电芯车间1-洁净空调系统（安装部分） |  |  |  | 标段： |  |  |  | 第 5 页 共 72 页
序号 | 项目编码 | 项目名称 | 项目特征描述 |  | 计量单位 | 工程量 | 金额（元）
[7 empty] | 综合单价 |  | 综合合价 | 其中
暂估价
13 | 030701003014 | 空调机组 | 1.名称:空调机组DHU-2-16 2.规格:回风量45000m3/h，新风量10000m3/h,混合中表冷段冷量270.8KW，具体详见图纸 3、基础槽钢支架架制安 4、支架除锈,刷红丹防锈漆一道,灰色调和漆两道 5、电机检查接线、减震措施、调试、取得国家有关消防认证 6、其他:满足设计及验收规范要求等完成此项一切费用 |  | 台 | 1
14 | 030701003015 | 空调机组 | 1.名称:空调机组AHU-1-1~2 2.规格:送风量61000m3/h，新风量6100m3/h,制冷量286.7KW，具体详见图纸 3、基础槽钢支架架制安 4、支架除锈,刷红丹防锈漆一道,灰色调和漆两道 5、电机检查接线、减震措施、调试、取得国家有关消防认证 6、其他:满足设计及验收规范要求等完成此项一切费用 |  | 台 | 2
15 | 030701003016 | 空调机组 | 1.名称:空调机组AHU-1-3~4 2.规格:送风量63000m3/h，新风量6300m3/h,制冷量296.1KW，具体详见图纸 3、基础槽钢支架架制安 4、支架除锈,刷红丹防锈漆一道,灰色调和漆两道 5、电机检查接线、减震措施、调试、取得国家有关消防认证 6、其他:满足设计及验收规范要求等完成此项一切费用 |  | 台 | 2
本页小计
注：为计取规费等的使用，可在表中增设其中：“定额人工费”。
表—08
分部分项工程和单价措施项目清单与计价表
工程名称：电芯车间1-洁净空调系统（安装部分） |  |  |  | 标段： |  |  |  | 第 6 页 共 72 页
序号 | 项目编码 | 项目名称 | 项目特征描述 |  | 计量单位 | 工程量 | 金额（元）
[7 empty] | 综合单价 |  | 综合合价 | 其中
暂估价
16 | 030701003017 | 空调机组 | 1.名称:空调机组AHU-1-5/AHU-2-1 2.规格:送风量16000m3/h，具体详见图纸 3、基础槽钢支架架制安 4、支架除锈,刷红丹防锈漆一道,灰色调和漆两道 5、电机检查接线、减震措施、调试、取得国家有关消防认证 6、其他:满足设计及验收规范要求等完成此项一切费用 |  | 台 | 2
17 | 030701003018 | 空调机组 | 1.名称:空调机组AHU-2-3,4,5 2.规格:送风量18000m3/h，具体详见图纸 3、基础槽钢支架架制安 4、支架除锈,刷红丹防锈漆一道,灰色调和漆两道 5、电机检查接线、减震措施、调试、取得国家有关消防认证 6、其他:满足设计及验收规范要求等完成此项一切费用 |  | 台 | 3
18 | 030701003019 | 空调机组 | 1.名称:空调机组AHU-1-6/AHU-2-2 2.规格:送风量21000m3/h，具体详见图纸 3、基础槽钢支架架制安 4、支架除锈,刷红丹防锈漆一道,灰色调和漆两道 5、电机检查接线、减震措施、调试、取得国家有关消防认证 6、其他:满足设计及验收规范要求等完成此项一切费用 |  | 台 | 2
本页小计
注：为计取规费等的使用，可在表中增设其中：“定额人工费”。
表—08
分部分项工程和单价措施项目清单与计价表
工程名称：电芯车间1-洁净空调系统（安装部分） |  |  |  | 标段： |  |  |  | 第 7 页 共 72 页
序号 | 项目编码 | 项目名称 | 项目特征描述 |  | 计量单位 | 工程量 | 金额（元）
[7 empty] | 综合单价 |  | 综合合价 | 其中
暂估价
19 | 030701003020 | 空调机组 | 1.名称:空调机组AHU-1-7,8 2.规格:送风量22000m3/h，具体详见图纸 3、基础槽钢支架架制安 4、支架除锈,刷红丹防锈漆一道,灰色调和漆两道 5、电机检查接线、减震措施、调试、取得国家有关消防认证 6、其他:满足设计及验收规范要求等完成此项一切费用 |  | 台 | 2
20 | 030701003021 | 空调机组 | 1.名称:空调机组AHU-1-9~11/AHU-2-6~8 2.规格:送风量23000m3/h，具体详见图纸 3、基础槽钢支架架制安 4、支架除锈,刷红丹防锈漆一道,灰色调和漆两道 5、电机检查接线、减震措施、调试、取得国家有关消防认证 6、其他:满足设计及验收规范要求等完成此项一切费用 |  | 台 | 6
21 | 030701003022 | 空调机组 | 1.名称:空调机组AHU-2-9,10 2.规格:送风量20000m3/h，具体详见图纸 3、基础槽钢支架架制安 4、支架除锈,刷红丹防锈漆一道,灰色调和漆两道 5、电机检查接线、减震措施、调试、取得国家有关消防认证 6、其他:满足设计及验收规范要求等完成此项一切费用 |  | 台 | 2
本页小计
注：为计取规费等的使用，可在表中增设其中：“定额人工费”。
表—08
分部分项工程和单价措施项目清单与计价表
工程名称：电芯车间1-洁净空调系统（安装部分） |  |  |  | 标段： |  |  |  | 第 8 页 共 72 页
序号 | 项目编码 | 项目名称 | 项目特征描述 |  | 计量单位 | 工程量 | 金额（元）
[7 empty] | 综合单价 |  | 综合合价 | 其中
暂估价
22 | 030701003023 | 空调机组 | 1.名称:空调机组AHU-1-12~13 2.规格:送风量19000m3/h，具体详见图纸 3、基础槽钢支架架制安 4、支架除锈,刷红丹防锈漆一道,灰色调和漆两道 5、电机检查接线、减震措施、调试、取得国家有关消防认证 6、其他:满足设计及验收规范要求等完成此项一切费用 |  | 台 | 2
23 | 030701003024 | 薄型吊顶式空调器 | 1.名称:薄型吊顶式空调器RCU-060-S 2.规格:循环风量新风量6000m3/h,制冷量36.4KW，具体详见图纸 3、支吊架制安 4、支吊架除锈,刷红丹防锈漆一道,灰色调和漆两道 5、电机检查接线、减震措施、调试、取得国家有关消防认证 6、其他:满足设计及验收规范要求等完成此项一切费用 |  | 台 | 8
24 | 030701003025 | 薄型吊顶式空调器 | 1.名称:薄型吊顶式空调器RCU-025 2.规格:循环风量新风量4000m3/h,制冷量15.4KW，具体详见图纸 3、支吊架制安 4、支吊架除锈,刷红丹防锈漆一道,灰色调和漆两道 5、电机检查接线、减震措施、调试、取得国家有关消防认证 6、其他:满足设计及验收规范要求等完成此项一切费用 |  | 台 | 2
本页小计
注：为计取规费等的使用，可在表中增设其中：“定额人工费”。
表—08
分部分项工程和单价措施项目清单与计价表
工程名称：电芯车间1-洁净空调系统（安装部分） |  |  |  | 标段： |  |  |  | 第 9 页 共 72 页
序号 | 项目编码 | 项目名称 | 项目特征描述 |  | 计量单位 | 工程量 | 金额（元）
[7 empty] | 综合单价 |  | 综合合价 | 其中
暂估价
25 | 030701003026 | 薄型吊顶式空调器 | 1.名称:薄型吊顶式空调器XF-010 2.规格:循环风量新风量1000m3/h,制冷量16.4KW，具体详见图纸 3、支吊架制安 4、支吊架除锈,刷红丹防锈漆一道,灰色调和漆两道 5、电机检查接线、减震措施、调试、取得国家有关消防认证 6、其他:满足设计及验收规范要求等完成此项一切费用 |  | 台 | 3
26 | 030701003027 | 薄型吊顶式空调器 | 1.名称:薄型吊顶式空调器XF-015 2.规格:循环风量新风量1500m3/h,制冷量21.9KW，具体详见图纸 3、支吊架制安 4、支吊架除锈,刷红丹防锈漆一道,灰色调和漆两道 5、电机检查接线、减震措施、调试、取得国家有关消防认证 6、其他:满足设计及验收规范要求等完成此项一切费用 |  | 台 | 3
27 | 030701003028 | 薄型吊顶式空调器 | 1.名称:薄型吊顶式空调器XF-030 2.规格:循环风量新风量4000m3/h,制冷量41KW，具体详见图纸 3、支吊架制安 4、支吊架除锈,刷红丹防锈漆一道,灰色调和漆两道 5、电机检查接线、减震措施、调试、取得国家有关消防认证 6、其他:满足设计及验收规范要求等完成此项一切费用 |  | 台 | 1
本页小计
注：为计取规费等的使用，可在表中增设其中：“定额人工费”。
表—08
分部分项工程和单价措施项目清单与计价表
工程名称：电芯车间1-洁净空调系统（安装部分） |  |  |  | 标段： |  |  |  | 第 10 页 共 72 页
序号 | 项目编码 | 项目名称 | 项目特征描述 |  | 计量单位 | 工程量 | 金额（元）
[7 empty] | 综合单价 |  | 综合合价 | 其中
暂估价
28 | 030701004005 | 风机盘管 | 1.名称:风机盘管FP-85二管制卧式 2.规格：循环风量638m3/h,制冷量3.7KW，具体详见图纸 3、支吊架制安 4、支吊架除锈,刷红丹防锈漆一道,灰色调和漆两道 5、电机检查接线、减震措施、调试、取得国家有关消防认证 6、其他:满足设计及验收规范要求等完成此项一切费用 |  | 台 | 13
29 | 030701004006 | 风机盘管 | 1.名称:风机盘管FP-102二管制卧式 2.规格：循环风量788m3/h,制冷量4.3KW，具体详见图纸 3、支吊架制安 4、支吊架除锈,刷红丹防锈漆一道,灰色调和漆两道 5、电机检查接线、减震措施、调试、取得国家有关消防认证 6、其他:满足设计及验收规范要求等完成此项一切费用 |  | 台 | 76
30 | 030701004007 | 风机盘管 | 1.名称:风机盘管FP-136二管制卧式 2.规格：循环风量1095m3/h,制冷量6KW，具体详见图纸 3、支吊架制安 4、支吊架除锈,刷红丹防锈漆一道,灰色调和漆两道 5、电机检查接线、减震措施、调试、取得国家有关消防认证 6、其他:满足设计及验收规范要求等完成此项一切费用 |  | 台 | 51
本页小计
注：为计取规费等的使用，可在表中增设其中：“定额人工费”。
表—08
分部分项工程和单价措施项目清单与计价表
工程名称：电芯车间1-洁净空调系统（安装部分） |  |  |  | 标段： |  |  |  | 第 11 页 共 72 页
序号 | 项目编码 | 项目名称 | 项目特征描述 |  | 计量单位 | 工程量 | 金额（元）
[7 empty] | 综合单价 |  | 综合合价 | 其中
暂估价
31 | 030701004008 | 风机盘管 | 1.名称:风机盘管FP-204二管制卧式 2.规格：循环风量1575m3/h,制冷量8.6KW，具体详见图纸 3、支吊架制安 4、支吊架除锈,刷红丹防锈漆一道,灰色调和漆两道 5、电机检查接线、减震措施、调试、取得国家有关消防认证 6、其他:满足设计及验收规范要求等完成此项一切费用 |  | 台 | 7
32 | 030701003029 | 空调器 | 1.名称:分体空调机 2.规格:制冷量7.5KW,电量2.3KW,立柜式，具体详见图纸 |  | 台 | 1
33 | 030701003030 | 空调器 | 1.名称:分体空调机 2.规格:制冷量26KW,电量11KW,落地式，具体详见图纸 |  | 台 | 9
34 | 030108003016 | 管道离心风机 | 1、名称:管道离心风机PF-1-1/2,PF-2-1/2 2、型号规格：风量70000m3/h 静压400Pa 电量30kW 重量935kg 3、风机支吊架制安 4、支吊架除锈,刷红丹防锈漆一道,灰色调和漆两道 5、电机检查接线、减震措施、调试、取得国家有关消防认证 6、其他:满足设计及验收规范要求等完成此项一切费用 |  | 台 | 4
本页小计
注：为计取规费等的使用，可在表中增设其中：“定额人工费”。
表—08
分部分项工程和单价措施项目清单与计价表
工程名称：电芯车间1-洁净空调系统（安装部分） |  |  |  | 标段： |  |  |  | 第 12 页 共 72 页
序号 | 项目编码 | 项目名称 | 项目特征描述 |  | 计量单位 | 工程量 | 金额（元）
[7 empty] | 综合单价 |  | 综合合价 | 其中
暂估价
35 | 030108003017 | 管道离心风机 | 1、名称:管道离心风机PF-1/2-3,4 2、型号规格：风量3000m3/h 静压400Pa 电量1.1kW 重量85kg 3、风机支吊架制安 4、支吊架除锈,刷红丹防锈漆一道,灰色调和漆两道 5、电机检查接线、减震措施、调试、取得国家有关消防认证 6、其他:满足设计及验收规范要求等完成此项一切费用 |  | 台 | 4
36 | 030108003018 | 管道离心风机 | 1、名称:管道离心风机PF-1/2-5 2、型号规格：风量70000m3/h 静压450Pa 电量30kW 重量935kg 3、风机支吊架制安 4、支吊架除锈,刷红丹防锈漆一道,灰色调和漆两道 5、电机检查接线、减震措施、调试、取得国家有关消防认证 6、其他:满足设计及验收规范要求等完成此项一切费用 |  | 台 | 2
37 | 030108003019 | 管道离心风机 | 1、名称:管道离心风机PF-2-6/7 2、型号规格：风量6000m3/h 静压420Pa 电量1.5kW 重量190kg 3、风机支吊架制安 4、支吊架除锈,刷红丹防锈漆一道,灰色调和漆两道 5、电机检查接线、减震措施、调试、取得国家有关消防认证 6、其他:满足设计及验收规范要求等完成此项一切费用 |  | 台 | 2
本页小计
注：为计取规费等的使用，可在表中增设其中：“定额人工费”。
表—08
分部分项工程和单价措施项目清单与计价表
工程名称：电芯车间1-洁净空调系统（安装部分） |  |  |  | 标段： |  |  |  | 第 13 页 共 72 页
序号 | 项目编码 | 项目名称 | 项目特征描述 |  | 计量单位 | 工程量 | 金额（元）
[7 empty] | 综合单价 |  | 综合合价 | 其中
暂估价
38 | 030108003020 | 管道离心风机 | 1、名称:管道离心风机PF-2-8,9 2、型号规格：风量10000m3/h 静压400Pa 电量3kW 重量125kg 3、风机支吊架制安 4、支吊架除锈,刷红丹防锈漆一道,灰色调和漆两道 5、电机检查接线、减震措施、调试、取得国家有关消防认证 6、其他:满足设计及验收规范要求等完成此项一切费用 |  | 台 | 2
39 | 030703021001 | 活性炭过滤箱 | 1、名称:活性炭过滤箱 2、规格:处理风量3000CMH,参考尺寸800*800*600，具体详见图纸 |  | 个 | 4
40 | 030703021002 | 活性炭过滤箱 | 1、名称:活性炭过滤箱 2、规格:处理风量8000CMH,参考尺寸1200*1200*600，具体详见图纸 |  | 个 | 1
41 | 030701003031 | 空调器 | 1.名称:冷库专用空调 2.规格:制冷量16KW,电量8KW,室内冷盘管，具体详见图纸 |  | 台 | 2
本页小计
注：为计取规费等的使用，可在表中增设其中：“定额人工费”。
表—08
分部分项工程和单价措施项目清单与计价表
工程名称：电芯车间1-洁净空调系统（安装部分） |  |  |  | 标段： |  |  |  | 第 14 页 共 72 页
序号 | 项目编码 | 项目名称 | 项目特征描述 |  | 计量单位 | 工程量 | 金额（元）
[7 empty] | 综合单价 |  | 综合合价 | 其中
暂估价
42 | 030701003032 | 集成式PCW系统1 | 1.名称:成套PCW换热装置1 2.规格:工艺冷却水循环水泵Q=375m3/h,H=40m,N=75KW,V=380V/3%%C ；板式换热器热负荷:2500KW;冷侧t=6/13℃(冷冻水作为冷源)热侧t=15/20℃,承压1.0MPa ，具体详见图纸 自带控制装置 3、基础槽钢支架架制安 4、支架除锈,刷红丹防锈漆一道,灰色调和漆两道 5、电机检查接线、减震措施、调试、取得国家有关消防认证 6、其他:满足设计及验收规范要求等完成此项一切费用 |  | 套 | 1
43 | 030701003033 | 集成式PCW系统2 | 1.名称:成套PCW换热装置1 2.规格:冷却水循环水泵Q=43m3/h,H=40m,N=7.5KW,V=380V/3%%C ；板式换热器热负荷:热负荷:300KW;冷侧t=6/13℃(冷冻水作为冷源)热侧t=15/20℃,承压1.0MPa ，具体详见图纸 自带控制装置 3、基础槽钢支架架制安 4、支架除锈,刷红丹防锈漆一道,灰色调和漆两道 5、电机检查接线、减震措施、调试、取得国家有关消防认证 6、其他:满足设计及验收规范要求等完成此项一切费用 |  | 套 | 1
44 | 030703001020 | 70℃防火阀 | 1、名称:70℃防火阀 2、规格:1600*1250 3、其他:满足设计及验收规范要求等完成此项一切费用 |  | 个 | 2
本页小计
注：为计取规费等的使用，可在表中增设其中：“定额人工费”。
表—08
分部分项工程和单价措施项目清单与计价表
工程名称：电芯车间1-洁净空调系统（安装部分） |  |  |  | 标段： |  |  |  | 第 15 页 共 72 页
序号 | 项目编码 | 项目名称 | 项目特征描述 |  | 计量单位 | 工程量 | 金额（元）
[7 empty] | 综合单价 |  | 综合合价 | 其中
暂估价
45 | 030703001021 | 对开多叶调节阀 | 1、名称:对开多叶调节阀 2、规格:1000*500 3、其他:满足设计及验收规范要求等完成此项一切费用 |  | 个 | 8
46 | 030703001022 | 对开多叶调节阀 | 1、名称:对开多叶调节阀 2、规格:1250*630 3、其他:满足设计及验收规范要求等完成此项一切费用 |  | 个 | 1
47 | 030703001023 | 对开多叶调节阀 | 1、名称:对开多叶调节阀 2、规格:1250*800 3、其他:满足设计及验收规范要求等完成此项一切费用 |  | 个 | 2
48 | 030703001024 | 对开多叶调节阀 | 1、名称:对开多叶调节阀 2、规格:630*250 3、其他:满足设计及验收规范要求等完成此项一切费用 |  | 个 | 1
49 | 030703001025 | 对开多叶调节阀 | 1、名称:对开多叶调节阀 2、规格:630*400 3、其他:满足设计及验收规范要求等完成此项一切费用 |  | 个 | 91
50 | 030703001026 | 对开多叶调节阀 | 1、名称:对开多叶调节阀 2、规格:800*250 3、其他:满足设计及验收规范要求等完成此项一切费用 |  | 个 | 4
51 | 030703001027 | 对开多叶调节阀 | 1、名称:对开多叶调节阀 2、规格:800*400 3、其他:满足设计及验收规范要求等完成此项一切费用 |  | 个 | 121
52 | 030703001028 | 对开多叶调节阀 | 1、名称:对开多叶调节阀 2、规格:800*500 3、其他:满足设计及验收规范要求等完成此项一切费用 |  | 个 | 14
53 | 030703001029 | 对开多叶调节阀 | 1、名称:对开多叶调节阀 2、规格:800*630 3、其他:满足设计及验收规范要求等完成此项一切费用 |  | 个 | 1
54 | 030703007019 | 高效送风口 | 1、名称:高效送风口 2、规格:1200*600 3、其他:满足设计及验收规范要求等完成此项一切费用 |  | 个 | 1026
本页小计
注：为计取规费等的使用，可在表中增设其中：“定额人工费”。
表—08
分部分项工程和单价措施项目清单与计价表
工程名称：电芯车间1-洁净空调系统（安装部分） |  |  |  | 标段： |  |  |  | 第 16 页 共 72 页
序号 | 项目编码 | 项目名称 | 项目特征描述 |  | 计量单位 | 工程量 | 金额（元）
[7 empty] | 综合单价 |  | 综合合价 | 其中
暂估价
55 | 030703007020 | 双层百叶风口 | 1、名称:双层百叶风口（带调节阀） 2、规格:500*250 3、其他:满足设计及验收规范要求等完成此项一切费用 |  | 个 | 24
56 | 030703007021 | 双层百叶风口 | 1、名称:双层百叶风口（带调节阀） 2、规格:800*500 3、其他:满足设计及验收规范要求等完成此项一切费用 |  | 个 | 40
57 | 030703007022 | 双层百叶风口 | 1、名称:旋流风口 2、规格:D400 3、其他:满足设计及验收规范要求等完成此项一切费用 |  | 个 | 264
58 | 030702001026 | 碳钢通风管道 | 1、材质:镀锌钢板风管 2、形状:矩形 3、长边长:≤450mm 4、板材厚度:δ=0.6mm 5、支架:吊架(型钢综合)、除锈、刷红丹防锈漆一道,灰色调和漆两道 6、其他:满足设计及验收规范要求等完成此项一切费用 |  | m2 | 221.4
59 | 030702001027 | 碳钢通风管道 | 1、材质:镀锌钢板风管（净化风管） 2、形状:矩形 3、长边长:≤450mm 4、板材厚度:δ=0.6mm 5、支架:吊架(型钢综合)、除锈、刷红丹防锈漆一道,灰色调和漆两道 6、其他:满足设计及验收规范要求等完成此项一切费用 |  | m2 | 685
60 | 030702001028 | 碳钢通风管道 | 1、材质:镀锌钢板风管 2、形状:矩形 3、长边长:≤1000mm 4、板材厚度:δ=0.75mm 5、支架:吊架(型钢综合)、除锈、刷红丹防锈漆一道,灰色调和漆两道 6、其他:满足设计及验收规范要求等完成此项一切费用 |  | m2 | 2400
本页小计
注：为计取规费等的使用，可在表中增设其中：“定额人工费”。
表—08
分部分项工程和单价措施项目清单与计价表
工程名称：电芯车间1-洁净空调系统（安装部分） |  |  |  | 标段： |  |  |  | 第 17 页 共 72 页
序号 | 项目编码 | 项目名称 | 项目特征描述 |  | 计量单位 | 工程量 | 金额（元）
[7 empty] | 综合单价 |  | 综合合价 | 其中
暂估价
61 | 030702001029 | 碳钢通风管道 | 1、材质:镀锌钢板风管（净化风管） 2、形状:矩形 3、长边长:≤1000mm 4、板材厚度:δ=0.75mm 5、支架:吊架(型钢综合)、除锈、刷红丹防锈漆一道,灰色调和漆两道 6、其他:满足设计及验收规范要求等完成此项一切费用 |  | m2 | 9598
62 | 030702001030 | 碳钢通风管道 | 1、材质:镀锌钢板风管 2、形状:矩形 3、长边长:≤2000mm 4、板材厚度:δ=1mm 5、支架:吊架(型钢综合)、除锈、刷红丹防锈漆一道,灰色调和漆两道 6、其他:满足设计及验收规范要求等完成此项一切费用 |  | m2 | 1849
63 | 030702001031 | 碳钢通风管道 | 1、材质:镀锌钢板风管（净化风管） 2、形状:矩形 3、长边长:≤2000mm 4、板材厚度:δ=1mm 5、支架:吊架(型钢综合)、除锈、刷红丹防锈漆一道,灰色调和漆两道 6、其他:满足设计及验收规范要求等完成此项一切费用 |  | m2 | 7395
64 | 030702001032 | 碳钢通风管道 | 1、材质:镀锌钢板风管 2、形状:矩形 3、长边长:≤2000mm 4、板材厚度:δ=1.2mm 5、支架:吊架(型钢综合)、除锈、刷红丹防锈漆一道,灰色调和漆两道 6、其他:满足设计及验收规范要求等完成此项一切费用 |  | m2 | 912
本页小计
注：为计取规费等的使用，可在表中增设其中：“定额人工费”。
表—08
分部分项工程和单价措施项目清单与计价表
工程名称：电芯车间1-洁净空调系统（安装部分） |  |  |  | 标段： |  |  |  | 第 18 页 共 72 页
序号 | 项目编码 | 项目名称 | 项目特征描述 |  | 计量单位 | 工程量 | 金额（元）
[7 empty] | 综合单价 |  | 综合合价 | 其中
暂估价
65 | 030702001033 | 碳钢通风管道 | 1、材质:镀锌钢板风管（净化风管） 2、形状:矩形 3、长边长:≤2000mm 4、板材厚度:δ=1.2mm 5、支架:吊架(型钢综合)、除锈、刷红丹防锈漆一道,灰色调和漆两道 6、其他:满足设计及验收规范要求等完成此项一切费用 |  | m2 | 3649
66 | 031208003001 | 通风管道绝热 | 1.绝热材料品种:橡塑保温 2.绝热厚度:25mm |  | m3 | 667.7
67 | 030702008009 | 柔性软风管 | 1.名称:柔性软接 2.材质:按图纸设计和规范要求 |  | m2 | 201
68 | 030702009007 | 弯头导流叶片 | 1.名称:弯头导流叶片制作安装 2.材质:镀锌铁皮 |  | m2 | 301
69 | 030704001007 | 通风工程检测、调试 |  |  | 系统 | 1
空调送风合计
空调回风
70 | 030703001030 | 对开多叶调节阀 | 1、名称:对开多叶调节阀 2、规格:1000*800 3、其他:满足设计及验收规范要求等完成此项一切费用 |  | 个 | 8
71 | 030703001031 | 对开多叶调节阀 | 1、名称:对开多叶调节阀 2、规格:1000*630 3、其他:满足设计及验收规范要求等完成此项一切费用 |  | 个 | 1
72 | 030703001032 | 对开多叶调节阀 | 1、名称:对开多叶调节阀 2、规格:1000*500 3、其他:满足设计及验收规范要求等完成此项一切费用 |  | 个 | 60
73 | 030703001033 | 对开多叶调节阀 | 1、名称:对开多叶调节阀 2、规格:1000*300 3、其他:满足设计及验收规范要求等完成此项一切费用 |  | 个 | 71
本页小计
注：为计取规费等的使用，可在表中增设其中：“定额人工费”。
表—08
分部分项工程和单价措施项目清单与计价表
工程名称：电芯车间1-洁净空调系统（安装部分） |  |  |  | 标段： |  |  |  | 第 19 页 共 72 页
序号 | 项目编码 | 项目名称 | 项目特征描述 |  | 计量单位 | 工程量 | 金额（元）
[7 empty] | 综合单价 |  | 综合合价 | 其中
暂估价
74 | 030703001034 | 对开多叶调节阀 | 1、名称:对开多叶调节阀 2、规格:1000*400 3、其他:满足设计及验收规范要求等完成此项一切费用 |  | 个 | 294
75 | 030703001035 | 70℃防火阀 | 1、名称:70℃防火阀 2、规格:2000*1000 3、其他:满足设计及验收规范要求等完成此项一切费用 |  | 个 | 4
76 | 030703007023 | 门铰形百叶风口 | 1、名称:门铰形百叶风口 2、规格:800*1000 3、其他:满足设计及验收规范要求等完成此项一切费用 |  | 个 | 438
77 | 030702003001 | 不锈钢板通风管道 | 1、材质:不锈钢风管 2、形状:矩形 3、长边长:>700mm 4、板材厚度:δ=1.5mm,按设计规范满足设计要求 5、支架:吊架(型钢综合)、除锈、刷红丹防锈漆一道,灰色调和漆两道 6、其他:满足设计及验收规范要求等完成此项一切费用 |  | m2 | 2526
78 | 030702001034 | 碳钢通风管道 | 1、材质:镀锌钢板风管 2、形状:矩形 3、长边长:≤1000mm 4、板材厚度:δ=0.75mm 5、支架:吊架(型钢综合)、除锈、刷红丹防锈漆一道,灰色调和漆两道 6、其他:满足设计及验收规范要求等完成此项一切费用 |  | m2 | 2982
79 | 030702001035 | 碳钢通风管道 | 1、材质:镀锌钢板风管（净化风管） 2、形状:矩形 3、长边长:≤1000mm 4、板材厚度:δ=0.75mm 5、支架:吊架(型钢综合)、除锈、刷红丹防锈漆一道,灰色调和漆两道 6、其他:满足设计及验收规范要求等完成此项一切费用 |  | m2 | 11908
本页小计
注：为计取规费等的使用，可在表中增设其中：“定额人工费”。
表—08
分部分项工程和单价措施项目清单与计价表
工程名称：电芯车间1-洁净空调系统（安装部分） |  |  |  | 标段： |  |  |  | 第 20 页 共 72 页
序号 | 项目编码 | 项目名称 | 项目特征描述 |  | 计量单位 | 工程量 | 金额（元）
[7 empty] | 综合单价 |  | 综合合价 | 其中
暂估价
80 | 030702001036 | 碳钢通风管道 | 1、材质:镀锌钢板风管 2、形状:矩形 3、长边长:≤2000mm 4、板材厚度:δ=1mm 5、支架:吊架(型钢综合)、除锈、刷红丹防锈漆一道,灰色调和漆两道 6、其他:满足设计及验收规范要求等完成此项一切费用 |  | m2 | 605
81 | 030702001037 | 碳钢通风管道 | 1、材质:镀锌钢板风管（净化风管） 2、形状:矩形 3、长边长:≤2000mm 4、板材厚度:δ=1mm 5、支架:吊架(型钢综合)、除锈、刷红丹防锈漆一道,灰色调和漆两道 6、其他:满足设计及验收规范要求等完成此项一切费用 |  | m2 | 2420
82 | 030702001038 | 碳钢通风管道 | 1、材质:镀锌钢板风管 2、形状:矩形 3、长边长:≤2000mm 4、板材厚度:δ=1.2mm 5、支架:吊架(型钢综合)、除锈、刷红丹防锈漆一道,灰色调和漆两道 6、其他:满足设计及验收规范要求等完成此项一切费用 |  | m2 | 1054
83 | 030702001039 | 碳钢通风管道 | 1、材质:镀锌钢板风管（净化风管） 2、形状:矩形 3、长边长:≤2000mm 4、板材厚度:δ=1.2mm 5、支架:吊架(型钢综合)、除锈、刷红丹防锈漆一道,灰色调和漆两道 6、其他:满足设计及验收规范要求等完成此项一切费用 |  | m2 | 4214
84 | 031208003002 | 通风管道绝热 | 1.绝热材料品种:橡塑保温 2.绝热厚度:19mm |  | m3 | 488.452
85 | 030702008010 | 柔性软风管 | 1.名称:柔性软接 2.材质:图纸设计和规范要求 |  | m2 | 20
本页小计
注：为计取规费等的使用，可在表中增设其中：“定额人工费”。
表—08
分部分项工程和单价措施项目清单与计价表
工程名称：电芯车间1-洁净空调系统（安装部分） |  |  |  | 标段： |  |  |  | 第 21 页 共 72 页
序号 | 项目编码 | 项目名称 | 项目特征描述 |  | 计量单位 | 工程量 | 金额（元）
[7 empty] | 综合单价 |  | 综合合价 | 其中
暂估价
86 | 030702009008 | 弯头导流叶片 | 1.名称:弯头导流叶片制作安装 2.材质:镀锌铁皮 |  | m2 | 251
87 | 030704001008 | 通风工程检测、调试 |  |  | 系统 | 1
空调回风合计
工艺通风
88 | 030703001036 | 对开多叶调节阀 | 1、名称:对开多叶调节阀 2、规格:1250*630 3、其他:满足设计及验收规范要求等完成此项一切费用 |  | 个 | 16
89 | 030703001037 | 对开多叶调节阀 | 1、名称:对开多叶调节阀 2、规格:1600*800 3、其他:满足设计及验收规范要求等完成此项一切费用 |  | 个 | 8
90 | 030703001038 | 止回阀 | 1、名称:止回阀 2、规格:D320 3、其他:满足设计及验收规范要求等完成此项一切费用 |  | 个 | 4
91 | 030703001039 | 止回阀 | 1、名称:止回阀 2、规格:D500 3、其他:满足设计及验收规范要求等完成此项一切费用 |  | 个 | 4
92 | 030703001040 | 止回阀 | 1、名称:止回阀 2、规格:800*400 3、其他:满足设计及验收规范要求等完成此项一切费用 |  | 个 | 2
93 | 030703007024 | 单层百叶风口 | 1、名称:单层百叶风口(铝合金) 2、规格:1000*600 3、其他:满足设计及验收规范要求等完成此项一切费用 |  | 个 | 102
94 | 030703007025 | 铝合金防雨百叶风口 | 1、名称:防雨百叶风口(铝合金) 2、规格:1000*500 3、其他:满足设计及验收规范要求等完成此项一切费用 |  | 个 | 4
本页小计
注：为计取规费等的使用，可在表中增设其中：“定额人工费”。
表—08
分部分项工程和单价措施项目清单与计价表
工程名称：电芯车间1-洁净空调系统（安装部分） |  |  |  | 标段： |  |  |  | 第 22 页 共 72 页
序号 | 项目编码 | 项目名称 | 项目特征描述 |  | 计量单位 | 工程量 | 金额（元）
[7 empty] | 综合单价 |  | 综合合价 | 其中
暂估价
95 | 030703007026 | 铝合金防雨百叶风口 | 1、名称:防雨百叶风口(铝合金) 2、规格:1000*800 3、其他:满足设计及验收规范要求等完成此项一切费用 |  | 个 | 3
96 | 030703007027 | 铝合金防雨百叶风口 | 1、名称:防雨百叶风口(铝合金) 2、规格:1250*800 3、其他:满足设计及验收规范要求等完成此项一切费用 |  | 个 | 5
97 | 030703007028 | 铝合金防雨百叶风口 | 1、名称:防雨百叶风口(铝合金) 2、规格:2500*2500 3、其他:满足设计及验收规范要求等完成此项一切费用 |  | 个 | 2
98 | 030703007029 | 铝合金防雨百叶风口 | 1、名称:防雨百叶风口(铝合金) 2、规格:3500*2000 3、其他:满足设计及验收规范要求等完成此项一切费用 |  | 个 | 3
99 | 030703007030 | 双层百叶风口 | 1、名称:双层百叶风口 2、规格:1000*600 3、其他:满足设计及验收规范要求等完成此项一切费用 |  | 个 | 48
100 | 030703021003 | 静压箱 | 1、名称:静压箱 2、规格:2400*2400*1500，具体详见图纸 |  | 个 | 3
101 | 030703021004 | 静压箱 | 1、名称:静压箱 2、规格:3800*1000*2200，具体详见图纸 |  | 个 | 2
102 | 030703021005 | 静压箱 | 1、名称:静压箱 2、规格:2400*1500*1500，具体详见图纸 |  | 个 | 1
本页小计
注：为计取规费等的使用，可在表中增设其中：“定额人工费”。
表—08
分部分项工程和单价措施项目清单与计价表
工程名称：电芯车间1-洁净空调系统（安装部分） |  |  |  | 标段： |  |  |  | 第 23 页 共 72 页
序号 | 项目编码 | 项目名称 | 项目特征描述 |  | 计量单位 | 工程量 | 金额（元）
[7 empty] | 综合单价 |  | 综合合价 | 其中
暂估价
103 | 030702001040 | 碳钢通风管道 | 1、材质:镀锌钢板风管 2、形状:圆形 3、长边长:≤320mm 4、板材厚度:δ=0.6mm 5、支架:吊架(型钢综合)、除锈、刷红丹防锈漆一道,灰色调和漆两道 6、其他:满足设计及验收规范要求等完成此项一切费用 |  | m2 | 1254
104 | 030702001041 | 碳钢通风管道 | 1、材质:镀锌钢板风管 2、形状:圆形 3、长边长:≤450mm 4、板材厚度:δ=0.6mm 5、支架:吊架(型钢综合)、除锈、刷红丹防锈漆一道,灰色调和漆两道 6、其他:满足设计及验收规范要求等完成此项一切费用 |  | m2 | 106
105 | 030702001042 | 碳钢通风管道 | 1、材质:镀锌钢板风管 2、形状:圆形 3、长边长:≤1000mm 4、板材厚度:δ=0.75mm 5、支架:吊架(型钢综合)、除锈、刷红丹防锈漆一道,灰色调和漆两道 6、其他:满足设计及验收规范要求等完成此项一切费用 |  | m2 | 116
106 | 030702001043 | 碳钢通风管道 | 1、材质:镀锌钢板风管 2、形状:矩形 3、长边长:≤1000mm 4、板材厚度:δ=0.75mm 5、支架:吊架(型钢综合)、除锈、刷红丹防锈漆一道,灰色调和漆两道 6、其他:满足设计及验收规范要求等完成此项一切费用 |  | m2 | 2479
本页小计
注：为计取规费等的使用，可在表中增设其中：“定额人工费”。
表—08
分部分项工程和单价措施项目清单与计价表
工程名称：电芯车间1-洁净空调系统（安装部分） |  |  |  | 标段： |  |  |  | 第 24 页 共 72 页
序号 | 项目编码 | 项目名称 | 项目特征描述 |  | 计量单位 | 工程量 | 金额（元）
[7 empty] | 综合单价 |  | 综合合价 | 其中
暂估价
107 | 030702001044 | 碳钢通风管道 | 1、材质:镀锌钢板风管 2、形状:矩形 3、长边长:≤2000mm 4、板材厚度:δ=1mm 5、支架:吊架(型钢综合)、除锈、刷红丹防锈漆一道,灰色调和漆两道 6、其他:满足设计及验收规范要求等完成此项一切费用 |  | m2 | 1290
108 | 030702001045 | 碳钢通风管道 | 1、材质:镀锌钢板风管 2、形状:矩形 3、长边长:≤2000mm 4、板材厚度:δ=1.2mm 5、支架:吊架(型钢综合)、除锈、刷红丹防锈漆一道,灰色调和漆两道 6、其他:满足设计及验收规范要求等完成此项一切费用 |  | m2 | 3094
109 | 030702008011 | 柔性软风管 | 1.名称:柔性软接 2.材质:图纸设计和规范要求 |  | m2 | 102
110 | 030702009009 | 弯头导流叶片 | 1.名称:弯头导流叶片制作安装 2.材质:镀锌铁皮 |  | m2 | 209
111 | 030704001009 | 通风工程检测、调试 |  |  | 系统 | 1
工艺通风合计
舒适空调
112 | 030703001041 | 70℃防火阀 | 1、名称:70℃防火阀 2、规格:250*120 3、其他:满足设计及验收规范要求等完成此项一切费用 |  | 个 | 1
113 | 030703001042 | 70℃防火阀 | 1、名称:70℃防火阀 2、规格:320*120 3、其他:满足设计及验收规范要求等完成此项一切费用 |  | 个 | 1
114 | 030703001043 | 电动防火阀 | 1、名称:电动防火阀 2、规格:1000*400 3、其他:满足设计及验收规范要求等完成此项一切费用 |  | 个 | 1
本页小计
注：为计取规费等的使用，可在表中增设其中：“定额人工费”。
表—08
分部分项工程和单价措施项目清单与计价表
工程名称：电芯车间1-洁净空调系统（安装部分） |  |  |  | 标段： |  |  |  | 第 25 页 共 72 页
序号 | 项目编码 | 项目名称 | 项目特征描述 |  | 计量单位 | 工程量 | 金额（元）
[7 empty] | 综合单价 |  | 综合合价 | 其中
暂估价
115 | 030703001044 | 电动防火阀 | 1、名称:电动防火阀 2、规格:400*250 3、其他:满足设计及验收规范要求等完成此项一切费用 |  | 个 | 2
116 | 030703001045 | 电动防火阀 | 1、名称:电动防火阀 2、规格:500*400 3、其他:满足设计及验收规范要求等完成此项一切费用 |  | 个 | 3
117 | 030703001046 | 电动防火阀 | 1、名称:电动防火阀 2、规格:800*400 3、其他:满足设计及验收规范要求等完成此项一切费用 |  | 个 | 3
118 | 030703001047 | 对开多叶调节阀 | 1、名称:对开多叶调节阀 2、规格:160*120 3、其他:满足设计及验收规范要求等完成此项一切费用 |  | 个 | 7
119 | 030703001048 | 对开多叶调节阀 | 1、名称:对开多叶调节阀 2、规格:250*200 3、其他:满足设计及验收规范要求等完成此项一切费用 |  | 个 | 2
120 | 030703001049 | 对开多叶调节阀 | 1、名称:对开多叶调节阀 2、规格:320*120 3、其他:满足设计及验收规范要求等完成此项一切费用 |  | 个 | 7
121 | 030703001050 | 对开多叶调节阀 | 1、名称:对开多叶调节阀 2、规格:320*250 3、其他:满足设计及验收规范要求等完成此项一切费用 |  | 个 | 1
122 | 030703001051 | 对开多叶调节阀 | 1、名称:对开多叶调节阀 2、规格:400*250 3、其他:满足设计及验收规范要求等完成此项一切费用 |  | 个 | 2
123 | 030703007031 | 铝合金防雨百叶风口 | 1、名称:防雨百叶风口(铝合金、固定百叶) 2、规格:400*250 3、其他:满足设计及验收规范要求等完成此项一切费用 |  | 个 | 2
本页小计
注：为计取规费等的使用，可在表中增设其中：“定额人工费”。
表—08
分部分项工程和单价措施项目清单与计价表
工程名称：电芯车间1-洁净空调系统（安装部分） |  |  |  | 标段： |  |  |  | 第 26 页 共 72 页
序号 | 项目编码 | 项目名称 | 项目特征描述 |  | 计量单位 | 工程量 | 金额（元）
[7 empty] | 综合单价 |  | 综合合价 | 其中
暂估价
124 | 030703007032 | 铝合金防雨百叶风口 | 1、名称:防雨百叶风口(铝合金、固定百叶) 2、规格:500*400 3、其他:满足设计及验收规范要求等完成此项一切费用 |  | 个 | 3
125 | 030703007033 | 铝合金防雨百叶风口 | 1、名称:防雨百叶风口(铝合金、固定百叶) 2、规格:800*400 3、其他:满足设计及验收规范要求等完成此项一切费用 |  | 个 | 3
126 | 030703007034 | 铝合金防雨百叶风口 | 1、名称:防雨百叶风口(铝合金、固定百叶) 2、规格:1000*400 3、其他:满足设计及验收规范要求等完成此项一切费用 |  | 个 | 3
127 | 030703007035 | 双层百叶风口 | 1、名称:双层百叶风口 2、规格:120*120 3、其他:满足设计及验收规范要求等完成此项一切费用 |  | 个 | 5
128 | 030703007036 | 双层百叶风口 | 1、名称:双层百叶风口 2、规格:160*160 3、其他:满足设计及验收规范要求等完成此项一切费用 |  | 个 | 1
129 | 030703007037 | 双层百叶风口 | 1、名称:双层百叶风口 2、规格:200*120 3、其他:满足设计及验收规范要求等完成此项一切费用 |  | 个 | 3
130 | 030703007038 | 双层百叶风口 | 1、名称:双层百叶风口 2、规格:200*200 3、其他:满足设计及验收规范要求等完成此项一切费用 |  | 个 | 10
131 | 030703007039 | 双层百叶风口 | 1、名称:双层百叶风口 2、规格:250*200 3、其他:满足设计及验收规范要求等完成此项一切费用 |  | 个 | 2
132 | 030703007040 | 双层百叶风口 | 1、名称:双层百叶风口 2、规格:250*250 3、其他:满足设计及验收规范要求等完成此项一切费用 |  | 个 | 8
本页小计
注：为计取规费等的使用，可在表中增设其中：“定额人工费”。
表—08
分部分项工程和单价措施项目清单与计价表
工程名称：电芯车间1-洁净空调系统（安装部分） |  |  |  | 标段： |  |  |  | 第 27 页 共 72 页
序号 | 项目编码 | 项目名称 | 项目特征描述 |  | 计量单位 | 工程量 | 金额（元）
[7 empty] | 综合单价 |  | 综合合价 | 其中
暂估价
133 | 030703007041 | 双层百叶风口 | 1、名称:双层百叶风口 2、规格:400*200 3、其他:满足设计及验收规范要求等完成此项一切费用 |  | 个 | 9
134 | 030703007042 | 双层百叶风口 | 1、名称:双层百叶风口 2、规格:400*250 3、其他:满足设计及验收规范要求等完成此项一切费用 |  | 个 | 121
135 | 030703007043 | 双层百叶风口 | 1、名称:双层百叶风口 2、规格:500*250 3、其他:满足设计及验收规范要求等完成此项一切费用 |  | 个 | 76
136 | 030703007044 | 双层百叶风口 | 1、名称:双层百叶风口 2、规格:500*300 3、其他:满足设计及验收规范要求等完成此项一切费用 |  | 个 | 14
137 | 030703007045 | 门铰式回风口 | 1、名称:门铰式回风口 2、规格:600*200 3、其他:满足设计及验收规范要求等完成此项一切费用 |  | 个 | 13
138 | 030703007046 | 门铰式回风口 | 1、名称:门铰式回风口 2、规格:600*250 3、其他:满足设计及验收规范要求等完成此项一切费用 |  | 个 | 76
139 | 030703007047 | 门铰式回风口 | 1、名称:门铰式回风口 2、规格:800*250 3、其他:满足设计及验收规范要求等完成此项一切费用 |  | 个 | 51
140 | 030703007048 | 门铰式回风口 | 1、名称:门铰式回风口 2、规格:1000*250 3、其他:满足设计及验收规范要求等完成此项一切费用 |  | 个 | 7
141 | 030702001046 | 碳钢通风管道 | 1、材质:镀锌钢板风管 2、形状:矩形 3、长边长:≤450mm 4、板材厚度:δ=0.6mm 5、支架:吊架(型钢综合)、除锈、刷红丹防锈漆一道,灰色调和漆两道 6、其他:满足设计及验收规范要求等完成此项一切费用 |  | m2 | 257
本页小计
注：为计取规费等的使用，可在表中增设其中：“定额人工费”。
表—08
分部分项工程和单价措施项目清单与计价表
工程名称：电芯车间1-洁净空调系统（安装部分） |  |  |  | 标段： |  |  |  | 第 28 页 共 72 页
序号 | 项目编码 | 项目名称 | 项目特征描述 |  | 计量单位 | 工程量 | 金额（元）
[7 empty] | 综合单价 |  | 综合合价 | 其中
暂估价
142 | 030702001047 | 碳钢通风管道 | 1、材质:镀锌钢板风管 2、形状:矩形 3、长边长:≤1000mm 4、板材厚度:δ=0.75mm 5、支架:吊架(型钢综合)、除锈、刷红丹防锈漆一道,灰色调和漆两道 6、其他:满足设计及验收规范要求等完成此项一切费用 |  | m2 | 1223
143 | 030702001048 | 碳钢通风管道 | 1、材质:镀锌钢板风管 2、形状:矩形 3、长边长:≤2000mm 4、板材厚度:δ=1mm 5、支架:吊架(型钢综合)、除锈、刷红丹防锈漆一道,灰色调和漆两道 6、其他:满足设计及验收规范要求等完成此项一切费用 |  | m2 | 172
144 | 031208003003 | 通风管道绝热 | 1.绝热材料品种:橡塑保温 2.绝热厚度:25mm |  | m3 | 41.8
145 | 030702008012 | 柔性软风管 | 1.名称:柔性软接 2.材质:图纸设计和规范要求 |  | m2 | 20
146 | 030704001010 | 通风工程检测、调试 |  |  | 系统 | 1
舒适空调合计
空调水
147 | 031001002003 | 空调冷热水管 | 1.材质:焊接钢管 2.规格：DN800 3.橡塑保温50mm,管道除锈刷油，防锈漆2遍，满足图纸设计要求 4.压力试验及吹、洗设计要求:压力试验和水冲洗， |  | m | 5.4
148 | 031001002004 | 空调冷热水管 | 1.材质:焊接钢管 2.规格：DN500 3.橡塑保温50mm,管道除锈刷油，防锈漆2遍，满足图纸设计要求 4.压力试验及吹、洗设计要求:压力试验和水冲洗， |  | m | 354.9
本页小计
注：为计取规费等的使用，可在表中增设其中：“定额人工费”。
表—08
分部分项工程和单价措施项目清单与计价表
工程名称：电芯车间1-洁净空调系统（安装部分） |  |  |  | 标段： |  |  |  | 第 29 页 共 72 页
序号 | 项目编码 | 项目名称 | 项目特征描述 |  | 计量单位 | 工程量 | 金额（元）
[7 empty] | 综合单价 |  | 综合合价 | 其中
暂估价
149 | 031001002005 | 空调冷热水管 | 1.材质:焊接钢管 2.规格：DN450 3.橡塑保温50mm,管道除锈刷油，防锈漆2遍，满足图纸设计要求 4.压力试验及吹、洗设计要求:压力试验和水冲洗， |  | m | 93.9
150 | 031001002006 | 空调冷热水管 | 1.材质:焊接钢管 2.规格：DN350 3.橡塑保温50mm,管道除锈刷油，防锈漆2遍，满足图纸设计要求 4.压力试验及吹、洗设计要求:压力试验和水冲洗， |  | m | 333
151 | 031001002007 | 空调冷热水管 | 1.材质:焊接钢管 2.规格：DN300 3.橡塑保温50mm,管道除锈刷油，防锈漆2遍，满足图纸设计要求 4.压力试验及吹、洗设计要求:压力试验和水冲洗， |  | m | 717
152 | 031001002008 | 空调冷热水管 | 1.材质:无缝钢管 2.规格：DN250 3.橡塑保温40mm,管道除锈刷油，防锈漆2遍，满足图纸设计要求 4.压力试验及吹、洗设计要求:压力试验和水冲洗， |  | m | 411
153 | 031001002009 | 空调冷热水管 | 1.材质:无缝钢管 2.规格：DN200 3.橡塑保温40mm,管道除锈刷油，防锈漆2遍，满足图纸设计要求 4.压力试验及吹、洗设计要求:压力试验和水冲洗， |  | m | 870
154 | 031001002010 | 空调冷热水管 | 1.材质:无缝钢管 2.规格：DN150 3.橡塑保温40mm,管道除锈刷油，防锈漆2遍，满足图纸设计要求 4.压力试验及吹、洗设计要求:压力试验和水冲洗， |  | m | 968
本页小计
注：为计取规费等的使用，可在表中增设其中：“定额人工费”。
表—08
分部分项工程和单价措施项目清单与计价表
工程名称：电芯车间1-洁净空调系统（安装部分） |  |  |  | 标段： |  |  |  | 第 30 页 共 72 页
序号 | 项目编码 | 项目名称 | 项目特征描述 |  | 计量单位 | 工程量 | 金额（元）
[7 empty] | 综合单价 |  | 综合合价 | 其中
暂估价
155 | 031001002011 | 空调冷热水管 | 1.材质:无缝钢管 2.规格：DN125 3.橡塑保温36mm,管道除锈刷油，防锈漆2遍，满足图纸设计要求 4.压力试验及吹、洗设计要求:压力试验和水冲洗， |  | m | 1402
156 | 031001002012 | 空调冷热水管 | 1.材质:镀锌钢管 2.规格：DN100 3.橡塑保温36mm，满足图纸设计要求 4.压力试验及吹、洗设计要求:压力试验和水冲洗， |  | m | 2532
157 | 031001002013 | 空调冷热水管 | 1.材质:镀锌钢管 2.规格：DN80 3.橡塑保温36mm，满足图纸设计要求 4.压力试验及吹、洗设计要求:压力试验和水冲洗， |  | m | 1165
158 | 031001002014 | 空调冷热水管 | 1.材质:镀锌钢管 2.规格：DN65 3.橡塑保温36mm，满足图纸设计要求 4.压力试验及吹、洗设计要求:压力试验和水冲洗， |  | m | 1088
159 | 031001002015 | 空调冷热水管 | 1.材质:镀锌钢管 2.规格：DN50 3.橡塑保温30mm，满足图纸设计要求 4.压力试验及吹、洗设计要求:压力试验和水冲洗， |  | m | 1297
160 | 031001002016 | 空调冷热水管 | 1.材质:镀锌钢管 2.规格：DN40 3.橡塑保温30mm，满足图纸设计要求 4.压力试验及吹、洗设计要求:压力试验和水冲洗， |  | m | 475
本页小计
注：为计取规费等的使用，可在表中增设其中：“定额人工费”。
表—08
分部分项工程和单价措施项目清单与计价表
工程名称：电芯车间1-洁净空调系统（安装部分） |  |  |  | 标段： |  |  |  | 第 31 页 共 72 页
序号 | 项目编码 | 项目名称 | 项目特征描述 |  | 计量单位 | 工程量 | 金额（元）
[7 empty] | 综合单价 |  | 综合合价 | 其中
暂估价
161 | 031001002017 | 空调冷热水管 | 1.材质:镀锌钢管 2.规格：DN32 3.橡塑保温30mm,满足图纸设计要求 4.压力试验及吹、洗设计要求:压力试验和水冲洗， |  | m | 864
162 | 031001002018 | 空调冷热水管 | 1.材质:镀锌钢管 2.规格：DN25 3.橡塑保温30mm，满足图纸设计要求 4.压力试验及吹、洗设计要求:压力试验和水冲洗， |  | m | 359
163 | 031001002019 | 空调冷热水管 | 1.材质:镀锌钢管 2.规格：DN20 3.橡塑保温30mm，满足图纸设计要求 4.压力试验及吹、洗设计要求:压力试验和水冲洗， |  | m | 1118
164 | 031001006044 | 塑料管 | 1.材质:UPVC 2.规格：DN32 3.橡塑保温19mm，满足图纸设计要求 4.压力试验及吹、洗设计要求:压力试验和水冲洗， |  | m | 2451
165 | 031001006045 | 塑料管 | 1.材质:UPVC 2.规格：DN40 3.橡塑保温19mm，满足图纸设计要求 4.压力试验及吹、洗设计要求:压力试验和水冲洗， |  | m | 12
166 | 031003001074 | 阀门 | 1.类型:电动阀 2.规格、压力等级:DN50,满足设计和规范要求 |  | 个 | 10
167 | 031003001075 | 阀门 | 1.类型:电动阀 2.规格、压力等级:DN65,满足设计和规范要求 |  | 个 | 31
168 | 031003001076 | 阀门 | 1.类型:电动阀 2.规格、压力等级:DN80,满足设计和规范要求 |  | 个 | 20
本页小计
注：为计取规费等的使用，可在表中增设其中：“定额人工费”。
表—08
分部分项工程和单价措施项目清单与计价表
工程名称：电芯车间1-洁净空调系统（安装部分） |  |  |  | 标段： |  |  |  | 第 32 页 共 72 页
序号 | 项目编码 | 项目名称 | 项目特征描述 |  | 计量单位 | 工程量 | 金额（元）
[7 empty] | 综合单价 |  | 综合合价 | 其中
暂估价
169 | 031003001077 | 阀门 | 1.类型:电动阀 2.规格、压力等级:DN100,满足设计和规范要求 |  | 个 | 54
170 | 031003001078 | 阀门 | 1.类型:电动阀 2.规格、压力等级:DN125,满足设计和规范要求 |  | 个 | 4
171 | 031003001079 | 阀门 | 1.类型:电动阀 2.规格、压力等级:DN150,满足设计和规范要求 |  | 个 | 3
172 | 031003001080 | 阀门 | 1.类型:电动二通阀 2.规格、压力等级:DN32,满足设计和规范要求 |  | 个 | 9
173 | 031003001081 | 阀门 | 1.类型:电动二通阀 2.规格、压力等级:DN40,满足设计和规范要求 |  | 个 | 8
174 | 031003001082 | 阀门 | 1.类型:电动二通阀 2.规格、压力等级:DN20,满足设计和规范要求 |  | 个 | 147
175 | 031003010005 | 软接头(软管) | 1.名称：不锈钢软接 2.规格：DN20 |  | 个 | 294
176 | 031003008007 | 除污器(过滤器) | 1.名称：过滤器 2.规格：DN20,满足设计要求 |  | 个 | 147
177 | 031003001083 | 阀门 | 1.类型:截止阀 2.规格、压力等级:DN20,满足设计和规范要求 |  | 个 | 296
178 | 031003001084 | 阀门 | 1.类型:自动排气阀 2.规格、压力等级:DN25,满足设计和规范要求 |  | 个 | 28
179 | 030601002017 | 压力仪表 | 1.名称：压力表 1.规格符合图纸要求 |  | 台 | 368
180 | 030601001012 | 温度仪表 | 1.名称：温度计 2.规格符合设计要求 |  | 支 | 244
181 | 031003009001 | 补偿器 | 1.名称：波纹补偿器 2.规格：DN32 3.材质：按设计要求 |  | 个 | 8
182 | 031003009002 | 补偿器 | 1.名称：波纹补偿器 2.规格：DN40 3.材质：按设计要求 |  | 个 | 4
本页小计
注：为计取规费等的使用，可在表中增设其中：“定额人工费”。
表—08
分部分项工程和单价措施项目清单与计价表
工程名称：电芯车间1-洁净空调系统（安装部分） |  |  |  | 标段： |  |  |  | 第 33 页 共 72 页
序号 | 项目编码 | 项目名称 | 项目特征描述 |  | 计量单位 | 工程量 | 金额（元）
[7 empty] | 综合单价 |  | 综合合价 | 其中
暂估价
183 | 031003009003 | 补偿器 | 1.名称：波纹补偿器 2.规格：DN50 3.材质：按设计要求 |  | 个 | 14
184 | 031003009004 | 补偿器 | 1.名称：波纹补偿器 2.规格：DN65 3.材质：按设计要求 |  | 个 | 4
185 | 031003009005 | 补偿器 | 1.名称：波纹补偿器 2.规格：DN80 3.材质：按设计要求 |  | 个 | 3
186 | 031003009006 | 补偿器 | 1.名称：波纹补偿器 2.规格：DN100 3.材质：按设计要求 |  | 个 | 31
187 | 031003009007 | 补偿器 | 1.名称：波纹补偿器 2.规格：DN125 3.材质：按设计要求 |  | 个 | 14
188 | 031003009008 | 补偿器 | 1.名称：波纹补偿器 2.规格：DN150 3.材质：按设计要求 |  | 个 | 1
189 | 031003001085 | 阀门 | 1.类型:蝶阀 2.规格、压力等级:DN800,满足设计和规范要求 |  | 个 | 1
190 | 031003001086 | 阀门 | 1.类型:蝶阀 2.规格、压力等级:DN350,满足设计和规范要求 |  | 个 | 4
191 | 031003001087 | 阀门 | 1.类型:蝶阀 2.规格、压力等级:DN300,满足设计和规范要求 |  | 个 | 2
192 | 031003001088 | 阀门 | 1.类型:蝶阀 2.规格、压力等级:DN250,满足设计和规范要求 |  | 个 | 2
193 | 031003001089 | 阀门 | 1.类型:蝶阀 2.规格、压力等级:DN200,满足设计和规范要求 |  | 个 | 8
194 | 031003001090 | 阀门 | 1.类型:蝶阀 2.规格、压力等级:DN150,满足设计和规范要求 |  | 个 | 30
195 | 031003001091 | 阀门 | 1.类型:蝶阀 2.规格、压力等级:DN125,满足设计和规范要求 |  | 个 | 34
本页小计
注：为计取规费等的使用，可在表中增设其中：“定额人工费”。
表—08
分部分项工程和单价措施项目清单与计价表
工程名称：电芯车间1-洁净空调系统（安装部分） |  |  |  | 标段： |  |  |  | 第 34 页 共 72 页
序号 | 项目编码 | 项目名称 | 项目特征描述 |  | 计量单位 | 工程量 | 金额（元）
[7 empty] | 综合单价 |  | 综合合价 | 其中
暂估价
196 | 031003001092 | 阀门 | 1.类型:蝶阀 2.规格、压力等级:DN100,满足设计和规范要求 |  | 个 | 358
197 | 031003001093 | 阀门 | 1.类型:蝶阀 2.规格、压力等级:DN80,满足设计和规范要求 |  | 个 | 121
198 | 031003001094 | 阀门 | 1.类型:蝶阀 2.规格、压力等级:DN65,满足设计和规范要求 |  | 个 | 244
199 | 031003001095 | 阀门 | 1.类型:蝶阀 2.规格、压力等级:DN50,满足设计和规范要求 |  | 个 | 62
200 | 031003001096 | 阀门 | 1.类型:蝶阀 2.规格、压力等级:DN40,满足设计和规范要求 |  | 个 | 66
201 | 031003001097 | 阀门 | 1.类型:蝶阀 2.规格、压力等级:DN32,满足设计和规范要求 |  | 个 | 42
202 | 031003008008 | 除污器(过滤器) | 1.名称：过滤器 2.规格：DN150,满足设计要求 |  | 个 | 3
203 | 031003008009 | 除污器(过滤器) | 1.名称：过滤器 2.规格：DN125,满足设计要求 |  | 个 | 4
204 | 031003008010 | 除污器(过滤器) | 1.名称：过滤器 2.规格：DN100,满足设计要求 |  | 个 | 52
205 | 031003008011 | 除污器(过滤器) | 1.名称：过滤器 2.规格：DN80,满足设计要求 |  | 个 | 20
206 | 031003008012 | 除污器(过滤器) | 1.名称：过滤器 2.规格：DN65,满足设计要求 |  | 个 | 33
207 | 031003008013 | 除污器(过滤器) | 1.名称：过滤器 2.规格：DN50,满足设计要求 |  | 个 | 10
208 | 031003008014 | 除污器(过滤器) | 1.名称：过滤器 2.规格：DN40,满足设计要求 |  | 个 | 8
209 | 031003008015 | 除污器(过滤器) | 1.名称：过滤器 2.规格：DN32,满足设计要求 |  | 个 | 9
210 | 031003010006 | 软接头(软管) | 1.名称：橡胶软接 2.规格：DN40 |  | 个 | 16
本页小计
注：为计取规费等的使用，可在表中增设其中：“定额人工费”。
表—08
分部分项工程和单价措施项目清单与计价表
工程名称：电芯车间1-洁净空调系统（安装部分） |  |  |  | 标段： |  |  |  | 第 35 页 共 72 页
序号 | 项目编码 | 项目名称 | 项目特征描述 |  | 计量单位 | 工程量 | 金额（元）
[7 empty] | 综合单价 |  | 综合合价 | 其中
暂估价
211 | 031003010007 | 软接头(软管) | 1.名称：橡胶软接 2.规格：DN32 |  | 个 | 18
212 | 031003001098 | 阀门 | 1.类型:静态平衡阀 2.规格、压力等级:DN200,满足设计和规范要求 |  | 个 | 2
213 | 031003001099 | 阀门 | 1.类型:静态平衡阀 2.规格、压力等级:DN80,满足设计和规范要求 |  | 个 | 1
214 | 031003001100 | 阀门 | 1.类型:静态平衡阀 2.规格、压力等级:DN65,满足设计和规范要求 |  | 个 | 6
215 | 031003001101 | 阀门 | 1.类型:静态平衡阀 2.规格、压力等级:DN50,满足设计和规范要求 |  | 个 | 2
216 | 031003001102 | 阀门 | 1.类型:静态平衡阀 2.规格、压力等级:DN40,满足设计和规范要求 |  | 个 | 2
217 | 031003001103 | 能量表 | 1.类型:能量表 2.规格、压力等级:DN200,满足设计和规范要求 |  | 个 | 1
218 | 031003001104 | 能量表 | 1.类型:能量表 2.规格、压力等级:DN800,满足设计和规范要求 |  | 个 | 1
219 | 030817008014 | 套管制作安装 | 1.名称：一般钢套管 2.规格：DN100 |  | 个 | 2
220 | 030817008015 | 套管制作安装 | 1.名称：一般钢套管 2.规格：DN200 |  | 个 | 2
221 | 030817008016 | 套管制作安装 | 1.名称：一般钢套管 2.规格：DN350 |  | 个 | 6
222 | 030817008017 | 套管制作安装 | 1.名称：一般钢套管 2.规格：DN900 |  | 个 | 2
223 | 031002001024 | 管道支架 | 1.名称：管道支架制作安装 2.材质：铁构件，除锈刷油2道 |  | kg | 4308
空调水合计
空调系统--暖通合计
空调系统--电气
本页小计
注：为计取规费等的使用，可在表中增设其中：“定额人工费”。
表—08
分部分项工程和单价措施项目清单与计价表
工程名称：电芯车间1-洁净空调系统（安装部分） |  |  |  | 标段： |  |  |  | 第 36 页 共 72 页
序号 | 项目编码 | 项目名称 | 项目特征描述 |  | 计量单位 | 工程量 | 金额（元）
[7 empty] | 综合单价 |  | 综合合价 | 其中
暂估价
224 | 030408001049 | 电力电缆 | 1.名称:铜芯电力电缆 2.规格:ZCYJV-3*120+2*70 |  | m | 714.48
225 | 030408001050 | 电力电缆 | 1.名称:铜芯电力电缆 2.规格:ZCYJV-3*150+2*70 |  | m | 26.08
226 | 030408001051 | 电力电缆 | 1.名称:铜芯电力电缆 2.规格:ZCYJV-3*35+2*16 |  | m | 89.29
227 | 030408001052 | 电力电缆 | 1.名称:铜芯电力电缆 2.规格:ZCYJV-3*25+2*16 |  | m | 179.12
228 | 030408001053 | 电力电缆 | 1.名称:铜芯电力电缆 2.规格:ZCYJV-3*70+2*35 |  | m | 306
229 | 030408001054 | 电力电缆 | 1.名称:铜芯电力电缆 2.规格:ZCYJV-5*16 |  | m | 418.15
230 | 030408001055 | 电力电缆 | 1.名称:铜芯电力电缆 2.规格:ZCYJV-5*10 |  | m | 111.97
231 | 030408001056 | 电力电缆 | 1.名称:铜芯电力电缆 2.规格:ZCYJV-5*6 |  | m | 24.63
232 | 030408006020 | 电力电缆头 | 1.名称:电力电缆头 2.规格:120mm²以内 3.材质、类型:干包式 |  | 个 | 39
233 | 030408006021 | 电力电缆头 | 1.名称:电力电缆头 2.规格:150mm²以内 3.材质、类型:干包式 |  | 个 | 2
234 | 030408006022 | 电力电缆头 | 1.名称:电力电缆头 2.规格:70mm²以内 3.材质、类型:干包式 |  | 个 | 14
235 | 030408006023 | 电力电缆头 | 1.名称:电力电缆头 2.规格:35mm²以内 3.材质、类型:干包式 |  | 个 | 22
236 | 030408006024 | 电力电缆头 | 1.名称:电力电缆头 2.规格:16mm²以内 3.材质、类型:干包式 |  | 个 | 29
237 | 030408006025 | 电力电缆头 | 1.名称:电力电缆头 2.规格:10mm²以内 |  | 个 | 8
空调系统--电气合计
空调系统--自控
本页小计
注：为计取规费等的使用，可在表中增设其中：“定额人工费”。
表—08
分部分项工程和单价措施项目清单与计价表
工程名称：电芯车间1-洁净空调系统（安装部分） |  |  |  | 标段： |  |  |  | 第 37 页 共 72 页
序号 | 项目编码 | 项目名称 | 项目特征描述 |  | 计量单位 | 工程量 | 金额（元）
[7 empty] | 综合单价 |  | 综合合价 | 其中
暂估价
238 | 030501003004 | 监视站 | 1.名称:工作站/工程师站 2.规格:CPU: i7-10500 /16G/1T/Windows 10 专业版 |  | 台 | 1
239 | 030501002003 | 显示器 | 1.名称:显示器 2.规格:24” 分辨率为1920*1080 |  | 台 | 1
240 | 030501017003 | 图控软件 | 开发版，无限点 |  | 套 | 1
241 | 030503003002 | PLC编程二次开发及调试 | IO点：817；通讯：80 1、PLC模块组网，PLC I/O输入输出单点测试 2、PLC逻辑程序编写及测试 3、PLC通讯设备网络的组网与连接测试 4、PLC接线图或点对点接线表、放线表的制作 5、自控系统联动测试 |  | 套 | 1
242 | 030501017004 | 图控二次开发制作 | 除湿机、组合式空调、温湿度、PCW系统、纯水系统、排风系统等 1、图控人机可视化界面的开发 2、图控界面的点位测试 3、图控软件与设备通讯接口开发 4、图控软件用户权限设置 5、图控软件趋势报表制作 6、图控软件报警记录报表 |  | 套 | 1
243 | 030501003005 | 控制设备 | 1.名称:CPU控制器 2.规格:150 KB 程序，1 MB 数据；60 ns；集成 2x PN 接口 |  | 台 | 2
244 | 030501004002 | 存储设备 | 储存卡 24M 存储卡 |  | 台 | 2
245 | 030501003006 | 导轨 | 长度：530 mm |  | 只 | 2
246 | 080609004021 | 模块 | 电源模块 电流 8A |  | 台 | 2
247 | 080609004022 | 模块 | 接口模块 高性能型, 含服务模块, 含总线适配器 |  | 台 | 5
248 | 080609004023 | 模块 | 基座单元 BU15-P16+A0+2B, 类型A0 |  | 台 | 96
本页小计
注：为计取规费等的使用，可在表中增设其中：“定额人工费”。
表—08
分部分项工程和单价措施项目清单与计价表
工程名称：电芯车间1-洁净空调系统（安装部分） |  |  |  | 标段： |  |  |  | 第 38 页 共 72 页
序号 | 项目编码 | 项目名称 | 项目特征描述 |  | 计量单位 | 工程量 | 金额（元）
[7 empty] | 综合单价 |  | 综合合价 | 其中
暂估价
249 | 080609004024 | 模块 | 基座单元(带馈电) BU15-P16+A0+2D, 类型A0, 用于形成新的负载组 |  | 台 | 50
250 | 080609004025 | 数字量输入模块 16DI | 数字量输入模块 16DI, 24VDC, 标准型, 适用A0型基座单元 |  | 台 | 18
251 | 080609004026 | 数字量输出模块 16DO | 数字量输入模块 16DO, 24VDC/0.5A, 标准型, 适用A0型基座单元 |  | 台 | 6
252 | 080609004027 | 模拟量输入模块 8AI I | 模拟量输入模块 8AI, I, 2/4-WIRE, 基本型, 适用A0或A1型基座单元 |  | 台 | 68
253 | 080609004028 | 模拟量输出模块 4AO | 模拟量输出模块 4AO, U/I, 标准型, 适用A0或A1型基座单元 |  | 台 | 54
254 | 030501002004 | 输出设备 | 触摸屏 9寸以上TFT，带网口 |  | 台 | 2
255 | 030501012002 | 导轨式交换机 | 1.名称:导轨式交换机 2.规格:工业级工业交换机-8电口2光 |  | 台 | 2
256 | 080609004029 | 开关电源 | 开关电源 AC220V/DC24V,10A,短路保护 |  | 台 | 2
257 | 080609004030 | 继电器（含底座） | 继电器（含底座） DC24V 5A;2开2闭 |  | 台 | 2
258 | 080609004031 | 串口转以太网模块 | 串口转以太网模块 MODBUS驱动 |  | 台 | 70
259 | 080609004032 | 除湿机通讯卡 | 接口类型:RS485/TCPIP 兼容PROFINET或者MODBUS RTU通讯协议 |  | 台 | 27
260 | 080609004033 | 空调机组通讯卡 | 接口类型:RS485 兼容PROFINET或者MODBUS RTU通讯协议 |  | 台 | 25
261 | 080609004034 | 变电所低压柜计量表通讯卡 | 接口类型:RS485 兼容PROFINET或者MODBUS RTU通讯协议 |  | 台 | 3
262 | 080609004035 | 水表通讯卡 | 接口类型:RS485 兼容PROFINET或者MODBUS RTU通讯协议 |  | 台 | 5
本页小计
注：为计取规费等的使用，可在表中增设其中：“定额人工费”。
表—08
分部分项工程和单价措施项目清单与计价表
工程名称：电芯车间1-洁净空调系统（安装部分） |  |  |  | 标段： |  |  |  | 第 39 页 共 72 页
序号 | 项目编码 | 项目名称 | 项目特征描述 |  | 计量单位 | 工程量 | 金额（元）
[7 empty] | 综合单价 |  | 综合合价 | 其中
暂估价
263 | 080609004036 | PCW系统通讯卡 | 接口类型:RS485 兼容PROFINET或者MODBUS RTU通讯协议 |  | 台 | 1
264 | 080609004037 | 纯水系统通讯卡 | 接口类型:RS485 兼容PROFINET或者MODBUS RTU通讯协议 |  | 台 | 1
265 | 080609004038 | 看板通讯卡（28台） | 接口类型:RS485 兼容PROFINET或者MODBUS RTU通讯协议 |  | 台 | 8
266 | 030501005002 | 自控柜柜体、内部附件及集成 | PLC柜体、电源模块、及配套硬件设施，并且要求在满足本盘柜内I/O总量预留20%各类型的I/O接口及485通讯接口,盘柜需增加槽钢底座和防雨罩 IP54 |  | 台 | 2
267 | 030601003005 | 风管型温度传感器 | 风管型温度传感器 量程：温度0～50℃，湿度0-100%；输出信号：4-20mA |  | 台 | 32
268 | 030601003006 | 风管型压力传感器 | 风管型压力传感器 量程：0～1000Pa，输出信号：4-20mA |  | 台 | 32
269 | 030601003007 | 室内温度传感器 | 室内温度传感器 温度指示变送器，室内型，精度：±0.3℃ |  | 台 | 4
270 | 030601003008 | 室内型温湿度传感器 | 室内型温湿度传感器 量程：温度0～50℃，湿度0-100%；输出信号：4-20mA |  | 台 | 24
271 | 030601003009 | 室内微差压 | 室内微差压 量程：温度0~100Pa，精度：1%FS |  | 台 | 28
272 | 030601003010 | 水管温度传感器 | 量程：温度0～50℃；输出信号：4-20mA |  | 台 | 10
273 | 030601003011 | 温湿度压差看板 | 温湿度压差看板 LED显示，温度、湿度、压差显示,支持RS485通讯接口 |  | 台 | 24
274 | 030601003012 | 温度压差看板 | 温度压差看板 LED显示，温度、压差显示,支持RS485通讯接口 |  | 台 | 4
275 | 030411003026 | 桥架 | 1.电缆桥架：热镀锌桥架 2.型号:托盘式XQJ-P-100x200*1.0 |  | m | 2250
本页小计
注：为计取规费等的使用，可在表中增设其中：“定额人工费”。
表—08
分部分项工程和单价措施项目清单与计价表
工程名称：电芯车间1-洁净空调系统（安装部分） |  |  |  | 标段： |  |  |  | 第 40 页 共 72 页
序号 | 项目编码 | 项目名称 | 项目特征描述 |  | 计量单位 | 工程量 | 金额（元）
[7 empty] | 综合单价 |  | 综合合价 | 其中
暂估价
276 | 030413001015 | 铁构件 | 1.名称:桥架支撑架 2.材质:40*4等边角钢 3.除锈:除轻锈 4.刷油防腐:红丹防锈漆两边 |  | kg | 280
277 | 030411001053 | 配管 | 1.名称:电气配管 2.材质:紧定式 3.规格:JDG25 4.配置形式:明配 |  | m | 3000
278 | 030411001054 | 配管 | 1.名称:电气配管 2.材质:紧定式 3.规格:JDG20 4.配置形式:明配 |  | m | 500
279 | 030413001016 | 铁构件 | 1.名称:明配管道支架 2.材质:40*4等边角钢 3.除锈:除轻锈 4.刷油防腐:红丹防锈漆两边 |  | kg | 350
280 | 030502005008 | 屏蔽双绞电缆 | 1.名称:屏蔽双绞电缆 2.规格:RVSP2*1.0 |  | m | 5570
281 | 030502005009 | 屏蔽电缆 | 1.名称:屏蔽电缆 2.规格:RVVP-2*1.0 |  | m | 4500
282 | 030502005010 | 屏蔽电缆 | 1.名称:屏蔽电缆 2.规格:RVVP-4*1.0 |  | m | 7000
283 | 030502005011 | 非屏蔽电缆 | 1.名称:非屏蔽电缆 2.规格:RVV-2*1.0 |  | m | 9000
284 | 030502005012 | 非屏蔽电缆 | 1.名称:非屏蔽电缆 2.规格:RVV-6*1.0 |  | m | 3000
285 | 030502005013 | 电源线 | 1.名称:电源线 2.规格:RVV-3*1.5 |  | m | 500
286 | 030502005014 | 以太网线 | 1.名称:以太网线 2.规格:cat-6 |  | m | 1500
287 | 030502007002 | 光缆 | 6芯铠装 |  | m | 1000
空调系统--自控合计
工艺系统
设备
蒸汽及凝结水系统
本页小计
注：为计取规费等的使用，可在表中增设其中：“定额人工费”。
表—08
分部分项工程和单价措施项目清单与计价表
工程名称：电芯车间1-洁净空调系统（安装部分） |  |  |  | 标段： |  |  |  | 第 41 页 共 72 页
序号 | 项目编码 | 项目名称 | 项目特征描述 |  | 计量单位 | 工程量 | 金额（元）
[7 empty] | 综合单价 |  | 综合合价 | 其中
暂估价
288 | 030109001015 | 冷凝水回收装置 | 1.名称:冷凝水回收装置 2.型号:6t/h 泵组扬程30m,1.7kW/380V 3.规格:自带控制柜 |  | 台 | 1
289 | 030109001016 | 冷凝水回收装置 | 1.名称:冷凝水回收装置 2.型号:35t/h 泵组扬程30m,15kW/380V 3.规格:自带控制柜 |  | 台 | 1
290 | 030817002002 | 分、集汽(水)缸制作安装 | 1.材质、规格:DN500X3036 材料为20钢 缸体为无缝钢管 封头为椭圆封头 PN16 自带控制柜 |  | 台 | 1
蒸汽及凝结水系统合计
设备合计
管道
蒸汽及凝结水系统
291 | 030801001066 | 低压碳钢管 | 1.材质:输送流体用无缝钢管 20钢 2.规格:D273x6 3.连接形式、焊接方法:氩弧焊打底手工焊盖面 4.压力试验、吹扫与清洗设计要求:详见设计图纸及规范 |  | m | 4.941
292 | 030801001067 | 低压碳钢管 | 1.材质:输送流体用无缝钢管 20钢 2.规格:D219x6 3.连接形式、焊接方法:氩弧焊打底手工焊盖面 4.压力试验、吹扫与清洗设计要求:详见设计图纸及规范 |  | m | 158
293 | 030801001068 | 低压碳钢管 | 1.材质:输送流体用无缝钢管 20钢 2.规格:D159x4.5 3.连接形式、焊接方法:氩弧焊打底手工焊盖面 4.压力试验、吹扫与清洗设计要求:详见设计图纸及规范 |  | m | 1063.79
本页小计
注：为计取规费等的使用，可在表中增设其中：“定额人工费”。
表—08
分部分项工程和单价措施项目清单与计价表
工程名称：电芯车间1-洁净空调系统（安装部分） |  |  |  | 标段： |  |  |  | 第 42 页 共 72 页
序号 | 项目编码 | 项目名称 | 项目特征描述 |  | 计量单位 | 工程量 | 金额（元）
[7 empty] | 综合单价 |  | 综合合价 | 其中
暂估价
294 | 030801001069 | 低压碳钢管 | 1.材质:输送流体用无缝钢管 20钢 2.规格:D133x4 3.连接形式、焊接方法:氩弧焊打底手工焊盖面 4.压力试验、吹扫与清洗设计要求:详见设计图纸及规范 |  | m | 98.26
295 | 030801001070 | 低压碳钢管 | 1.材质:输送流体用无缝钢管 20钢 （抗静电） 2.规格:D108*4 3.连接形式、焊接方法:氩弧焊打底手工焊盖面 4.压力试验、吹扫与清洗设计要求:详见设计图纸接规范 |  | m | 624.65
296 | 030801001071 | 低压碳钢管 | 1.材质:输送流体用无缝钢管 20钢 2.规格:D89*4 3.连接形式、焊接方法:氩弧焊打底手工焊盖面 4.压力试验、吹扫与清洗设计要求:详见设计图纸及规范 |  | m | 692.68
297 | 030801001072 | 低压碳钢管 | 1.材质:输送流体用无缝钢管 20钢 2.规格:D76*4 3.连接形式、焊接方法:氩弧焊打底手工焊盖面 4.压力试验、吹扫与清洗设计要求:详见设计图纸及规范 |  | m | 577.62
298 | 030801001073 | 低压碳钢管 | 1.材质:输送流体用无缝钢管 20钢 2.规格:D57*3.5 3.连接形式、焊接方法:氩弧焊打底手工焊盖面 4.压力试验、吹扫与清洗设计要求:详见设计图纸及规范 |  | m | 1515.62
299 | 030801001074 | 低压碳钢管 | 1.材质:输送流体用无缝钢管 20钢 2.规格:D45*3.5 3.连接形式、焊接方法:氩弧焊打底手工焊盖面 4.压力试验、吹扫与清洗设计要求:详见设计图纸及规范 |  | m | 783.12
本页小计
注：为计取规费等的使用，可在表中增设其中：“定额人工费”。
表—08
分部分项工程和单价措施项目清单与计价表
工程名称：电芯车间1-洁净空调系统（安装部分） |  |  |  | 标段： |  |  |  | 第 43 页 共 72 页
序号 | 项目编码 | 项目名称 | 项目特征描述 |  | 计量单位 | 工程量 | 金额（元）
[7 empty] | 综合单价 |  | 综合合价 | 其中
暂估价
300 | 030801001075 | 低压碳钢管 | 1.材质:输送流体用无缝钢管 20钢 2.规格:D38x3 3.连接形式、焊接方法:氩弧焊打底手工焊盖面 4.压力试验、吹扫与清洗设计要求:详见设计图纸及规范 |  | m | 358.39
301 | 030801001076 | 低压碳钢管 | 1.材质:输送流体用无缝钢管 20钢 2.规格:D32x3 3.连接形式、焊接方法:氩弧焊打底手工焊盖面 4.压力试验、吹扫与清洗设计要求:详见设计图纸及规范 |  | m | 378.42
302 | 030801001077 | 低压碳钢管 | 1.材质:输送流体用无缝钢管 20钢 2.规格:D25x2.5 3.连接形式、焊接方法:氩弧焊打底手工焊盖面 4.压力试验、吹扫与清洗设计要求:详见设计图纸及规范 |  | m | 240.68
303 | 030804001094 | 低压碳钢管件 | 1.材质:20钢 2.规格:90°弯头 D219*D219 3.连接方式:焊接 |  | 个 | 14
304 | 030804001095 | 低压碳钢管件 | 1.材质:20钢 2.规格:90°弯头 D159*D159 3.连接方式:焊接 |  | 个 | 101
305 | 030804001096 | 低压碳钢管件 | 1.材质:20钢 2.规格:90°弯头 D159*D89 3.连接方式:焊接 |  | 个 | 1
306 | 030804001097 | 低压碳钢管件 | 1.材质:20钢 2.规格:90°弯头 D133*D133 3.连接方式:焊接 |  | 个 | 8
307 | 030804001098 | 低压碳钢管件 | 1.材质:20钢 2.规格:90°弯头 D108*D108 3.连接方式:焊接 |  | 个 | 38
308 | 030804001099 | 低压碳钢管件 | 1.材质:20钢 2.规格:90°弯头 D108*D89 3.连接方式:焊接 |  | 个 | 2
本页小计
注：为计取规费等的使用，可在表中增设其中：“定额人工费”。
表—08
分部分项工程和单价措施项目清单与计价表
工程名称：电芯车间1-洁净空调系统（安装部分） |  |  |  | 标段： |  |  |  | 第 44 页 共 72 页
序号 | 项目编码 | 项目名称 | 项目特征描述 |  | 计量单位 | 工程量 | 金额（元）
[7 empty] | 综合单价 |  | 综合合价 | 其中
暂估价
309 | 030804001100 | 低压碳钢管件 | 1.材质:20钢 2.规格:90°弯头 D108*D25 3.连接方式:焊接 |  | 个 | 1
310 | 030804001101 | 低压碳钢管件 | 1.材质:20钢 2.规格:90°弯头 D89*D89 3.连接方式:焊接 |  | 个 | 64
311 | 030804001102 | 低压碳钢管件 | 1.材质:20钢 2.规格:90°弯头 D76*D76 3.连接方式:焊接 |  | 个 | 18
312 | 030804001103 | 低压碳钢管件 | 1.材质:20钢 2.规格:90°弯头 D57*D57 3.连接方式:焊接 |  | 个 | 353
313 | 030804001104 | 低压碳钢管件 | 1.材质:20钢 2.规格:90°弯头 D57*D25 3.连接方式:焊接 |  | 个 | 8
314 | 030804001105 | 低压碳钢管件 | 1.材质:20钢 2.规格:90°弯头 D45*D45 3.连接方式:焊接 |  | 个 | 302
315 | 030804001106 | 低压碳钢管件 | 1.材质:20钢 2.规格:90°弯头 D38*D38 3.连接方式:焊接 |  | 个 | 153
316 | 030804001107 | 低压碳钢管件 | 1.材质:20钢 2.规格:90°弯头 D38*D32 3.连接方式:焊接 |  | 个 | 43
317 | 030804001108 | 低压碳钢管件 | 1.材质:20钢 2.规格:90°弯头 D32*D32 3.连接方式:焊接 |  | 个 | 149
318 | 030804001109 | 低压碳钢管件 | 1.材质:20钢 2.规格:90°弯头 D32*D25 3.连接方式:焊接 |  | 个 | 1
319 | 030804001110 | 低压碳钢管件 | 1.材质:20钢 2.规格:90°弯头 D25*D25 3.连接方式:焊接 |  | 个 | 44
320 | 030804001111 | 低压碳钢管件 | 1.材质:20钢 2.规格:大小头 D133*D108 3.连接方式:焊接 |  | 个 | 3
321 | 030804001112 | 低压碳钢管件 | 1.材质:20钢 2.规格:大小头 D108*D89 3.连接方式:焊接 |  | 个 | 1
本页小计
注：为计取规费等的使用，可在表中增设其中：“定额人工费”。
表—08
分部分项工程和单价措施项目清单与计价表
工程名称：电芯车间1-洁净空调系统（安装部分） |  |  |  | 标段： |  |  |  | 第 45 页 共 72 页
序号 | 项目编码 | 项目名称 | 项目特征描述 |  | 计量单位 | 工程量 | 金额（元）
[7 empty] | 综合单价 |  | 综合合价 | 其中
暂估价
322 | 030804001113 | 低压碳钢管件 | 1.材质:20钢 2.规格:大小头 D108*D57 3.连接方式:焊接 |  | 个 | 1
323 | 030804001114 | 低压碳钢管件 | 1.材质:20钢 2.规格:大小头 D108*D45 3.连接方式:焊接 |  | 个 | 1
324 | 030804001115 | 低压碳钢管件 | 1.材质:20钢 2.规格:大小头 D89*D57 3.连接方式:焊接 |  | 个 | 1
325 | 030804001116 | 低压碳钢管件 | 1.材质:20钢 2.规格:大小头 D76*D57 3.连接方式:焊接 |  | 个 | 8
326 | 030804001117 | 低压碳钢管件 | 1.材质:20钢 2.规格:三通 D219*D219*D159 3.连接方式:焊接 |  | 个 | 9
327 | 030804001118 | 低压碳钢管件 | 1.材质:20钢 2.规格:三通 D159*D159*D159 3.连接方式:焊接 |  | 个 | 1
328 | 030804001119 | 低压碳钢管件 | 1.材质:20钢 2.规格:三通 D159*D159*D108 3.连接方式:焊接 |  | 个 | 8
329 | 030804001120 | 低压碳钢管件 | 1.材质:20钢 2.规格:三通 D159*D159*D57 3.连接方式:焊接 |  | 个 | 254
330 | 030804001121 | 低压碳钢管件 | 1.材质:20钢 2.规格:三通 D159*D159*D25 3.连接方式:焊接 |  | 个 | 8
331 | 030804001122 | 低压碳钢管件 | 1.材质:20钢 2.规格:三通 D133*D133*D89 3.连接方式:焊接 |  | 个 | 1
332 | 030804001123 | 低压碳钢管件 | 1.材质:20钢 2.规格:三通 D133*D133*D38 3.连接方式:焊接 |  | 个 | 2
333 | 030804001124 | 低压碳钢管件 | 1.材质:20钢 2.规格:三通 D108*D108*D108 3.连接方式:焊接 |  | 个 | 1
本页小计
注：为计取规费等的使用，可在表中增设其中：“定额人工费”。
表—08
分部分项工程和单价措施项目清单与计价表
工程名称：电芯车间1-洁净空调系统（安装部分） |  |  |  | 标段： |  |  |  | 第 46 页 共 72 页
序号 | 项目编码 | 项目名称 | 项目特征描述 |  | 计量单位 | 工程量 | 金额（元）
[7 empty] | 综合单价 |  | 综合合价 | 其中
暂估价
334 | 030804001125 | 低压碳钢管件 | 1.材质:20钢 2.规格:三通 D108*D108*D76 3.连接方式:焊接 |  | 个 | 1
335 | 030804001126 | 低压碳钢管件 | 1.材质:20钢 2.规格:三通 D108*D108*D57 3.连接方式:焊接 |  | 个 | 28
336 | 030804001127 | 低压碳钢管件 | 1.材质:20钢 2.规格:三通 D108*D108*D45 3.连接方式:焊接 |  | 个 | 1
337 | 030804001128 | 低压碳钢管件 | 1.材质:20钢 2.规格:三通 D108*D108*D38 3.连接方式:焊接 |  | 个 | 25
338 | 030804001129 | 低压碳钢管件 | 1.材质:20钢 2.规格:三通 D108*D108*D25 3.连接方式:焊接 |  | 个 | 8
339 | 030804001130 | 低压碳钢管件 | 1.材质:20钢 2.规格:三通 D89*D89*D89 3.连接方式:焊接 |  | 个 | 1
340 | 030804001131 | 低压碳钢管件 | 1.材质:20钢 2.规格:三通 D89*D89*D38 3.连接方式:焊接 |  | 个 | 18
341 | 030804001132 | 低压碳钢管件 | 1.材质:20钢 2.规格:三通 D89*D89*D32 3.连接方式:焊接 |  | 个 | 12
342 | 030804001133 | 低压碳钢管件 | 1.材质:20钢 2.规格:三通 D89*D89*D25 3.连接方式:焊接 |  | 个 | 2
343 | 030804001134 | 低压碳钢管件 | 1.材质:20钢 2.规格:三通 D76*D76*D76 3.连接方式:焊接 |  | 个 | 8
344 | 030804001135 | 低压碳钢管件 | 1.材质:20钢 2.规格:三通 D76*D76*D57 3.连接方式:焊接 |  | 个 | 7
345 | 030804001136 | 低压碳钢管件 | 1.材质:20钢 2.规格:三通 D76*D76*D45 3.连接方式:焊接 |  | 个 | 157
346 | 030804001137 | 低压碳钢管件 | 1.材质:20钢 2.规格:三通 D76*D76*D32 3.连接方式:焊接 |  | 个 | 5
本页小计
注：为计取规费等的使用，可在表中增设其中：“定额人工费”。
表—08
分部分项工程和单价措施项目清单与计价表
工程名称：电芯车间1-洁净空调系统（安装部分） |  |  |  | 标段： |  |  |  | 第 47 页 共 72 页
序号 | 项目编码 | 项目名称 | 项目特征描述 |  | 计量单位 | 工程量 | 金额（元）
[7 empty] | 综合单价 |  | 综合合价 | 其中
暂估价
347 | 030804001138 | 低压碳钢管件 | 1.材质:20钢 2.规格:三通 D76*D76*D25 3.连接方式:焊接 |  | 个 | 2
348 | 030804001139 | 低压碳钢管件 | 1.材质:20钢 2.规格:三通 D57*D57*D45 3.连接方式:焊接 |  | 个 | 96
349 | 030804001140 | 低压碳钢管件 | 1.材质:20钢 2.规格:三通 D57*D57*D38 3.连接方式:焊接 |  | 个 | 7
350 | 030804001141 | 低压碳钢管件 | 1.材质:20钢 2.规格:三通 D57*D57*D32 3.连接方式:焊接 |  | 个 | 11
351 | 030804001142 | 低压碳钢管件 | 1.材质:20钢 2.规格:三通 D57*D57*D25 3.连接方式:焊接 |  | 个 | 11
352 | 030804001143 | 低压碳钢管件 | 1.材质:20钢 2.规格:三通 D45*D45*D45 3.连接方式:焊接 |  | 个 | 1
353 | 030804001144 | 低压碳钢管件 | 1.材质:20钢 2.规格:三通 D45*D45*D38 3.连接方式:焊接 |  | 个 | 19
354 | 030804001145 | 低压碳钢管件 | 1.材质:20钢 2.规格:三通 D45*D45*D32 3.连接方式:焊接 |  | 个 | 11
355 | 030804001146 | 低压碳钢管件 | 1.材质:20钢 2.规格:三通 D45*D45*D25 3.连接方式:焊接 |  | 个 | 3
356 | 030804001147 | 低压碳钢管件 | 1.材质:20钢 2.规格:三通 D38*D38*D38 3.连接方式:焊接 |  | 个 | 4
357 | 030804001148 | 低压碳钢管件 | 1.材质:20钢 2.规格:三通 D32*D32*D32 3.连接方式:焊接 |  | 个 | 4
358 | 030804001149 | 低压碳钢管件 | 1.材质:20钢 2.规格:三通 D32*D32*D25 3.连接方式:焊接 |  | 个 | 1
359 | 030804001150 | 低压碳钢管件 | 1.材质:20钢 2.规格:三通 D25*D25*D25 3.连接方式:焊接 |  | 个 | 1
本页小计
注：为计取规费等的使用，可在表中增设其中：“定额人工费”。
表—08
分部分项工程和单价措施项目清单与计价表
工程名称：电芯车间1-洁净空调系统（安装部分） |  |  |  | 标段： |  |  |  | 第 48 页 共 72 页
序号 | 项目编码 | 项目名称 | 项目特征描述 |  | 计量单位 | 工程量 | 金额（元）
[7 empty] | 综合单价 |  | 综合合价 | 其中
暂估价
360 | 031002001025 | 管道支架 | 1.材质:型钢 2.除锈级别:手工除锈（轻锈） 3.油漆品种:刷防锈漆两道,灰色漆两道。 |  | kg | 2063.27
361 | 031201001009 | 管道刷油 | 1.除锈级别:手工除锈、轻锈 2.油漆品种:防锈漆 3.涂刷遍数、漆膜厚度:两遍 4.标志色方式、品种:保护层外刷红色环、流向标识暂定绿色 |  | m2 | 123.51
362 | 031208002010 | 管道绝热 | 1.绝热材料品种:A级不燃离心玻璃棉管壳；导热系数:0.048W/m·K 容重为60kg/m3(外包铝板S=~0.5mm) 2.绝热厚度:δ=70mm 3.管道外径:D377\D273 |  | m3 | 46.2629
363 | 031208002011 | 管道绝热 | 1.绝热材料品种:A级不燃离心玻璃棉管壳；导热系数:0.048W/m·K 容重为60kg/m3(外包铝板S=~0.5mm) 2.绝热厚度:δ=60mm 3.管道外径:D133~D38 |  | m3 | 66.4214
364 | 031208002012 | 管道绝热 | 1.绝热材料品种:A级不燃离心玻璃棉管壳；导热系数:0.048W/m·K 容重为60kg/m3(外包铝板S=~0.5mm) 2.绝热厚度:δ=20mm 3.管道外径:D32\D25 |  | m3 | 1.7658
本页小计
注：为计取规费等的使用，可在表中增设其中：“定额人工费”。
表—08
分部分项工程和单价措施项目清单与计价表
工程名称：电芯车间1-洁净空调系统（安装部分） |  |  |  | 标段： |  |  |  | 第 49 页 共 72 页
序号 | 项目编码 | 项目名称 | 项目特征描述 |  | 计量单位 | 工程量 | 金额（元）
[7 empty] | 综合单价 |  | 综合合价 | 其中
暂估价
365 | 030807003127 | 低压法兰阀门 | 1.名称:0.9MPa蒸汽减压阀组（汽水分离器 S7 DN250 PN16;截止阀 BSA3-BD DN250 PN16;过滤器FIG34 DN250 PN16 100目;气动减压阀 HITER DN250 PN25 阀前1.0~1.2MPa, 阀后0.7MPa;压力表0-1.6Mpa 1.6级 压力变送器EL2600 0-1.6Mpa;安全阀SV607DS DN150 PN25 SET0.735Mpa;压力控柜SXC-1-80-P-1-0 ；球阀M10SI2 DN20 PN16；过滤器FIG33.1 DN20 PN16 0.8MM孔径；疏水阀FT43-14 DN20 PN16；观视镜SG253 DN20 PN16；止回阀DCV3 STD DN20 PN16 ） 2.型号、规格:DN80 3.连接形式:法兰连接 |  | 套 | 1
366 | 030807003128 | 低压法兰阀门 | 1.名称:0.6MPa蒸汽减压阀组（汽水分离器 S7 DN150 PN16;截止阀 BSA3-BD DN150 PN16;过滤器FIG34 DN150 PN16 100目;气动减压阀 HITER DN150 PN25 阀前1.0~1.2MPa, 阀后0.7MPa;压力表0-1.6Mpa 1.6级 压力变送器EL2600 0-1.6Mpa;安全阀SV607DS DN125 PN25 SET0.735Mpa;压力控柜SXC-1-80-P-1-0 ；球阀M10SI2 DN20 PN16；过滤器FIG33.1 DN20 PN16 0.8MM孔径；疏水阀FT43-14 DN20 PN16；观视镜SG253 DN20 PN16；止回阀DCV3 STD DN20 PN16 ） 2.型号、规格:DN80 3.连接形式:法兰连接 |  | 套 | 1
本页小计
注：为计取规费等的使用，可在表中增设其中：“定额人工费”。
表—08
分部分项工程和单价措施项目清单与计价表
工程名称：电芯车间1-洁净空调系统（安装部分） |  |  |  | 标段： |  |  |  | 第 50 页 共 72 页
序号 | 项目编码 | 项目名称 | 项目特征描述 |  | 计量单位 | 工程量 | 金额（元）
[7 empty] | 综合单价 |  | 综合合价 | 其中
暂估价
367 | 030807003129 | 低压法兰阀门 | 1.名称:疏水阀组（球阀M10SI2 DN20 PN6;过滤器FIG33.1 DN20 PN16 0.8MM孔径;疏水阀FT43-10 DN20 PN16 观视镜SG253 DN20 PN16;止回阀DCV3 STD DN20 PN16 ） 2.型号、规格:DN20 3.连接形式:法兰连接 |  | 套 | 19
368 | 030807003130 | 低压法兰阀门 | 1.名称:疏水阀组（球阀M10SI2 DN25 PN6;过滤器FIG33.1 DN25 PN16 0.8MM孔径;疏水阀FT43-10 DN25 PN16 观视镜SG253 DN25 PN16;止回阀DCV3 STD DN25 PN16 ） 2.型号、规格:DN25 3.连接形式:法兰连接 |  | 套 | 58
369 | 030807003131 | 低压法兰阀门 | 1.名称:调节阀组（球阀M10SI2 M10SI2 DN32 PN16；过滤器FIG33.1 DN32 PN16 0.8MM孔径；蒸汽专用电动调节阀 DN32 PN16 ） 2.型号、规格:DN32 3.连接形式:法兰连接 |  | 套 | 58
370 | 030601002018 | 压力仪表 | 1.名称:不锈钢压力表Y-100 0~1.6MPa 精度等级1.6级 |  | 台 | 5
371 | 030601001013 | 温度仪表 | 1.名称:温度计 带远传信号 0~250℃ 精确度等级:1.5级 |  | 支 | 3
372 | 030807003132 | 低压法兰阀门 | 1.名称:蒸汽涡街流量变送器 （含法兰等辅材） 2.材质:DN250 1.2MPa时计量范围:4000~38000kg/h PN25 带RS485接口 远传功能 3.型号、规格:DN250 PN25 4.连接形式:法兰连接 |  | 个 | 1
本页小计
注：为计取规费等的使用，可在表中增设其中：“定额人工费”。
表—08
分部分项工程和单价措施项目清单与计价表
工程名称：电芯车间1-洁净空调系统（安装部分） |  |  |  | 标段： |  |  |  | 第 51 页 共 72 页
序号 | 项目编码 | 项目名称 | 项目特征描述 |  | 计量单位 | 工程量 | 金额（元）
[7 empty] | 综合单价 |  | 综合合价 | 其中
暂估价
373 | 030807003133 | 低压法兰阀门 | 1.名称:蒸汽涡街流量变送器 （含法兰等辅材） 2.材质:DN150 1.2MPa时计量范围:4000~38000kg/h PN25 带RS485接口 远传功能 3.型号、规格:DN250 PN25 4.连接形式:法兰连接 |  | 个 | 8
374 | 030807003134 | 低压法兰阀门 | 1.名称:法兰截止阀 J41H-25 2.材质:20钢 3.型号、规格:DN250 4.连接形式:法兰连接 |  | 个 | 2
375 | 030807003135 | 低压法兰阀门 | 1.名称:法兰截止阀 J41H-25 2.材质:20钢 3.型号、规格:DN200 4.连接形式:法兰连接 |  | 个 | 2
376 | 030807003136 | 低压法兰阀门 | 1.名称:法兰截止阀 J41H-25 2.材质:20钢 3.型号、规格:DN150 4.连接形式:法兰连接 |  | 个 | 11
377 | 030807003137 | 低压法兰阀门 | 1.名称:法兰截止阀 J41H-25 2.材质:20钢 3.型号、规格:DN125 PN16 4.连接形式:法兰连接 |  | 个 | 2
378 | 030807003138 | 低压法兰阀门 | 1.名称:法兰截止阀 J41H-25 2.材质:20钢 3.型号、规格:DN100 PN16 4.连接形式:法兰连接 |  | 个 | 11
379 | 030807003139 | 低压法兰阀门 | 1.名称:法兰截止阀 J41H-25 2.材质:20钢 3.型号、规格:DN80 PN16 4.连接形式:法兰连接 |  | 个 | 3
本页小计
注：为计取规费等的使用，可在表中增设其中：“定额人工费”。
表—08
分部分项工程和单价措施项目清单与计价表
工程名称：电芯车间1-洁净空调系统（安装部分） |  |  |  | 标段： |  |  |  | 第 52 页 共 72 页
序号 | 项目编码 | 项目名称 | 项目特征描述 |  | 计量单位 | 工程量 | 金额（元）
[7 empty] | 综合单价 |  | 综合合价 | 其中
暂估价
380 | 030807003140 | 低压法兰阀门 | 1.名称:法兰截止阀 J41H-25 2.材质:20钢 3.型号、规格:DN65 PN16 4.连接形式:法兰连接 |  | 个 | 10
381 | 030807003141 | 低压法兰阀门 | 1.名称:法兰截止阀 J41H-25 2.材质:20钢 3.型号、规格:DN50 PN16 4.连接形式:法兰连接 |  | 个 | 291
382 | 030807003142 | 低压法兰阀门 | 1.名称:法兰截止阀 J41H-25 2.材质:20钢 3.型号、规格:DN40 PN16 4.连接形式:法兰连接 |  | 个 | 265
383 | 030807003143 | 低压法兰阀门 | 1.名称:法兰截止阀 J41H-25 2.材质:20钢 3.型号、规格:DN32 PN16 4.连接形式:法兰连接 |  | 个 | 6
384 | 030807003144 | 低压法兰阀门 | 1.名称:法兰截止阀 J41H-25 2.材质:20钢 3.型号、规格:DN25 PN16 4.连接形式:法兰连接 |  | 个 | 6
385 | 030807003145 | 低压法兰阀门 | 1.名称:法兰止回阀 H41H-16 2.材质:20钢 3.型号、规格:DN100 PN16 4.连接形式:法兰连接 |  | 个 | 1
386 | 030807003146 | 低压法兰阀门 | 1.名称:法兰截止阀 J41H-25 2.材质:20钢 3.型号、规格:DN65 PN16 4.连接形式:法兰连接 |  | 个 | 1
蒸汽及凝结水系统合计
氮气系统
本页小计
注：为计取规费等的使用，可在表中增设其中：“定额人工费”。
表—08
分部分项工程和单价措施项目清单与计价表
工程名称：电芯车间1-洁净空调系统（安装部分） |  |  |  | 标段： |  |  |  | 第 53 页 共 72 页
序号 | 项目编码 | 项目名称 | 项目特征描述 |  | 计量单位 | 工程量 | 金额（元）
[7 empty] | 综合单价 |  | 综合合价 | 其中
暂估价
387 | 030801006014 | 低压不锈钢管 | 1.材质:流体输送用不锈钢无缝钢管 （抗静电） 2.规格:D133*3.5 PN16 06Cr19Ni10 3.焊接方法:氩弧焊 4.压力试验、吹扫与清洗设计要求:详见设计图纸及规范 |  | m | 633.25
388 | 030801006015 | 低压不锈钢管 | 1.材质:流体输送用不锈钢无缝钢管 （抗静电） 2.规格:D89*3 PN16 06Cr19Ni10 3.焊接方法:氩弧焊 4.压力试验、吹扫与清洗设计要求:详见设计图纸及规范 |  | m | 250.9
389 | 030801006016 | 低压不锈钢管 | 1.材质:流体输送用不锈钢焊接钢管 （抗静电） 2.规格:DN50 PN16 06Cr19Ni10 3.焊接方法:氩弧焊 4.压力试验、吹扫与清洗设计要求:详见设计图纸 |  | m | 99.91
390 | 030801006017 | 低压不锈钢管 | 1.材质:流体输送用不锈钢焊接钢管 （抗静电） 2.规格:DN40 PN16 06Cr19Ni10 3.焊接方法:氩弧焊 4.压力试验、吹扫与清洗设计要求:详见设计图纸 |  | m | 132.4
391 | 030801006018 | 低压不锈钢管 | 1.材质:流体输送用不锈钢焊接钢管 （抗静电） 2.规格:DN32 PN16 06Cr19Ni10 3.焊接方法:氩弧焊 4.压力试验、吹扫与清洗设计要求:详见设计图纸 |  | m | 87.9
392 | 030801006019 | 低压不锈钢管 | 1.材质:流体输送用不锈钢焊接钢管 （抗静电） 2.规格:DN25 PN16 06Cr19Ni10 3.焊接方法:氩弧焊 4.压力试验、吹扫与清洗设计要求:详见设计图纸 |  | m | 202.91
本页小计
注：为计取规费等的使用，可在表中增设其中：“定额人工费”。
表—08
分部分项工程和单价措施项目清单与计价表
工程名称：电芯车间1-洁净空调系统（安装部分） |  |  |  | 标段： |  |  |  | 第 54 页 共 72 页
序号 | 项目编码 | 项目名称 | 项目特征描述 |  | 计量单位 | 工程量 | 金额（元）
[7 empty] | 综合单价 |  | 综合合价 | 其中
暂估价
393 | 030801006020 | 低压不锈钢管 | 1.材质:流体输送用不锈钢焊接钢管 （抗静电） 2.规格:DN20 PN16 06Cr19Ni10 3.焊接方法:氩弧焊 4.压力试验、吹扫与清洗设计要求:详见设计图纸 |  | m | 42.37
394 | 030801006021 | 低压不锈钢管 | 1.材质:流体输送用不锈钢焊接钢管 （抗静电） 2.规格:DN15 PN16 06Cr19Ni10 3.焊接方法:氩弧焊 4.压力试验、吹扫与清洗设计要求:详见设计图纸 |  | m | 513.17
395 | 030804003036 | 低压不锈钢管件 | 1.材质:不锈钢管件 06Cr19Ni10 2.规格:90°弯头 D133*D133 3.焊接方法:氩弧焊 |  | 个 | 9
396 | 030804003037 | 低压不锈钢管件 | 1.材质:不锈钢管件 06Cr19Ni10 2.规格:90°弯头 D89*D89 3.焊接方法:氩弧焊 |  | 个 | 10
397 | 030804003038 | 低压不锈钢管件 | 1.材质:不锈钢管件 06Cr19Ni10 2.规格:90°弯头 DN50*DN50 3.焊接方法:氩弧焊 |  | 个 | 7
398 | 030804003039 | 低压不锈钢管件 | 1.材质:不锈钢管件 06Cr19Ni10 2.规格:90°弯头 DN40*DN40 3.焊接方法:氩弧焊 |  | 个 | 1
399 | 030804003040 | 低压不锈钢管件 | 1.材质:不锈钢管件 06Cr19Ni10 2.规格:90°弯头 DN25*DN25 3.焊接方法:氩弧焊 |  | 个 | 16
400 | 030804003041 | 低压不锈钢管件 | 1.材质:不锈钢管件 06Cr19Ni10 2.规格:90°弯头 DN15*DN15 3.焊接方法:氩弧焊 4.补强圈材质、规格: |  | 个 | 52
本页小计
注：为计取规费等的使用，可在表中增设其中：“定额人工费”。
表—08
分部分项工程和单价措施项目清单与计价表
工程名称：电芯车间1-洁净空调系统（安装部分） |  |  |  | 标段： |  |  |  | 第 55 页 共 72 页
序号 | 项目编码 | 项目名称 | 项目特征描述 |  | 计量单位 | 工程量 | 金额（元）
[7 empty] | 综合单价 |  | 综合合价 | 其中
暂估价
401 | 030804003042 | 低压不锈钢管件 | 1.材质:不锈钢管件 06Cr19Ni10 2.规格:三通 D133*D133*D133 3.焊接方法:氩弧焊 |  | 个 | 5
402 | 030804003043 | 低压不锈钢管件 | 1.材质:不锈钢管件 06Cr19Ni10 2.规格:三通 D133*D133*D89 3.焊接方法:氩弧焊 |  | 个 | 1
403 | 030804003044 | 低压不锈钢管件 | 1.材质:不锈钢管件 06Cr19Ni10 2.规格:三通 D133*D133*DN32 3.焊接方法:氩弧焊 |  | 个 | 2
404 | 030804003045 | 低压不锈钢管件 | 1.材质:不锈钢管件 06Cr19Ni10 2.规格:三通 D133*D133*DN25 3.焊接方法:氩弧焊 |  | 个 | 4
405 | 030804003046 | 低压不锈钢管件 | 1.材质:不锈钢管件 06Cr19Ni10 2.规格:三通 D133*D133*DN20 3.焊接方法:氩弧焊 |  | 个 | 4
406 | 030804003047 | 低压不锈钢管件 | 1.材质:不锈钢管件 06Cr19Ni10 2.规格:三通 D133*D133*DN15 3.焊接方法:氩弧焊 |  | 个 | 22
407 | 030804003048 | 低压不锈钢管件 | 1.材质:不锈钢管件 06Cr19Ni10 2.规格:三通 D89*D89*DN45 3.焊接方法:氩弧焊 |  | 个 | 1
408 | 030804003049 | 低压不锈钢管件 | 1.材质:不锈钢管件 06Cr19Ni10 2.规格:三通 D89*D89*DN25 3.焊接方法:氩弧焊 |  | 个 | 8
409 | 030804003050 | 低压不锈钢管件 | 1.材质:不锈钢管件 06Cr19Ni10 2.规格:三通 D89*D89*DN15 3.焊接方法:氩弧焊 |  | 个 | 2
本页小计
注：为计取规费等的使用，可在表中增设其中：“定额人工费”。
表—08
分部分项工程和单价措施项目清单与计价表
工程名称：电芯车间1-洁净空调系统（安装部分） |  |  |  | 标段： |  |  |  | 第 56 页 共 72 页
序号 | 项目编码 | 项目名称 | 项目特征描述 |  | 计量单位 | 工程量 | 金额（元）
[7 empty] | 综合单价 |  | 综合合价 | 其中
暂估价
410 | 030804003051 | 低压不锈钢管件 | 1.材质:不锈钢管件 06Cr19Ni10 2.规格:三通 DN50*DN50*DN50 3.焊接方法:氩弧焊 |  | 个 | 1
411 | 030804003052 | 低压不锈钢管件 | 1.材质:不锈钢管件 06Cr19Ni10 2.规格:三通 DN50*DN50*DN25 3.焊接方法:氩弧焊 |  | 个 | 2
412 | 030804003053 | 低压不锈钢管件 | 1.材质:不锈钢管件 06Cr19Ni10 2.规格:三通 DN40*DN40*DN40 3.焊接方法:氩弧焊 |  | 个 | 6
413 | 030804003054 | 低压不锈钢管件 | 1.材质:不锈钢管件 06Cr19Ni10 2.规格:三通 DN40*DN40*DN25 3.焊接方法:氩弧焊 |  | 个 | 25
414 | 030804003055 | 低压不锈钢管件 | 1.材质:不锈钢管件 06Cr19Ni10 2.规格:三通 DN32*DN32*DN15 3.焊接方法:氩弧焊 |  | 个 | 9
415 | 030804003056 | 低压不锈钢管件 | 1.材质:不锈钢管件 06Cr19Ni10 2.规格:三通 DN25*DN25*DN15 3.焊接方法:氩弧焊 |  | 个 | 3
416 | 030804003057 | 低压不锈钢管件 | 1.材质:不锈钢管件 06Cr19Ni10 2.规格:三通 DN20*DN20*DN20 3.焊接方法:氩弧焊 |  | 个 | 4
417 | 030804003058 | 低压不锈钢管件 | 1.材质:不锈钢管件 06Cr19Ni10 2.规格:三通 DN15*DN15*DN15 3.焊接方法:氩弧焊 |  | 个 | 1
本页小计
注：为计取规费等的使用，可在表中增设其中：“定额人工费”。
表—08
分部分项工程和单价措施项目清单与计价表
工程名称：电芯车间1-洁净空调系统（安装部分） |  |  |  | 标段： |  |  |  | 第 57 页 共 72 页
序号 | 项目编码 | 项目名称 | 项目特征描述 |  | 计量单位 | 工程量 | 金额（元）
[7 empty] | 综合单价 |  | 综合合价 | 其中
暂估价
418 | 031002001026 | 管道支架 | 1.材质:型钢 2.除锈级别:手工除锈（轻锈） 3.油漆品种:刷防锈漆两道,灰色漆两道。 |  | kg | 488.06
419 | 030807003147 | 低压法兰阀门 | 1.名称:蜗杆传动蝶阀 D343H-16P 2.材质:不锈钢 3.型号、规格:DN125 PN16 4.连接形式:法兰连接 |  | 个 | 3
420 | 030807003148 | 低压法兰阀门 | 1.名称:蜗杆传动蝶阀 D343H-16P 2.材质:不锈钢 3.型号、规格:DN80 PN16 4.连接形式:法兰连接 |  | 个 | 2
421 | 030807003149 | 低压法兰阀门 | 1.名称:法兰蝶阀 D41H-16P 2.材质:不锈钢 3.型号、规格:DN65 PN16 4.连接形式:法兰连接 |  | 个 | 3
422 | 030807003150 | 低压法兰阀门 | 1.名称:法兰球阀 Q41H-16P 2.材质:不锈钢 3.型号、规格:DN50 PN16 4.连接形式:法兰连接 |  | 个 | 1
423 | 030807001009 | 低压螺纹阀门 | 1.名称:不锈钢内螺纹球阀 Q11H-16P 2.材质:06Cr19Ni10 3.型号、规格:DN40 4.连接形式:螺纹连接 |  | 个 | 1
424 | 030807001010 | 低压螺纹阀门 | 1.名称:不锈钢内螺纹球阀 Q11H-16P 2.材质:06Cr19Ni10 3.型号、规格:DN32 4.连接形式:螺纹连接 |  | 个 | 5
425 | 030807001011 | 低压螺纹阀门 | 1.名称:不锈钢内螺纹球阀 Q11H-16P 2.材质:06Cr19Ni10 3.型号、规格:DN25 4.连接形式:螺纹连接 |  | 个 | 31
本页小计
注：为计取规费等的使用，可在表中增设其中：“定额人工费”。
表—08
分部分项工程和单价措施项目清单与计价表
工程名称：电芯车间1-洁净空调系统（安装部分） |  |  |  | 标段： |  |  |  | 第 58 页 共 72 页
序号 | 项目编码 | 项目名称 | 项目特征描述 |  | 计量单位 | 工程量 | 金额（元）
[7 empty] | 综合单价 |  | 综合合价 | 其中
暂估价
426 | 030807001012 | 低压螺纹阀门 | 1.名称:不锈钢内螺纹球阀 Q11H-16P 2.材质:06Cr19Ni10 3.型号、规格:DN20 4.连接形式:螺纹连接 |  | 个 | 12
427 | 030807001013 | 低压螺纹阀门 | 1.名称:不锈钢内螺纹球阀 Q11H-16P 2.材质:06Cr19Ni10 3.型号、规格:DN15 4.连接形式:螺纹连接 |  | 个 | 3
428 | 030807001014 | 低压螺纹阀门 | 1.名称:压缩空气放水桶 详见图纸<压缩空气集水器及低点放水筒> |  | 个 | 5
429 | 030601002019 | 压力仪表 | ①名称:W-100，0~100℃；PN=1.0MPa304不锈钢；②取源部件保管（凸台）制作安装；③清洗、调试” |  | 台 | 1
430 | 030601004006 | 流量仪表 | 插入式热式流量计 流速范围0.56~120m/s PN16 供电电压220VAC 精度等级1.5 分体式异地显示型 带RS485远传接口 |  | 台 | 1
431 | 030817008018 | 套管制作安装 | 1.类型:刚性防水套管 DN40 2.材质:焊接钢管 3.填料材质:详见设计图纸 |  | 个 | 1
432 | 031002003063 | 套管 | 1.名称、类型:一般穿板套管 2.材质:焊接钢管 3.规格:DN40 4.填料材质:详见设计图纸 |  | 个 | 1
氮气系统合计
压缩空气系统
433 | 030801006022 | 低压不锈钢管 | 1.材质:流体输送用不锈钢无缝钢管（出厂脱脂、抗静电） 2.规格:D325*4 PN16 06Cr19Ni10 3.焊接方法:氩弧焊 4.压力试验、吹扫与清洗设计要求:详见设计图纸及规范 |  | m | 5.29
本页小计
注：为计取规费等的使用，可在表中增设其中：“定额人工费”。
表—08
分部分项工程和单价措施项目清单与计价表
工程名称：电芯车间1-洁净空调系统（安装部分） |  |  |  | 标段： |  |  |  | 第 59 页 共 72 页
序号 | 项目编码 | 项目名称 | 项目特征描述 |  | 计量单位 | 工程量 | 金额（元）
[7 empty] | 综合单价 |  | 综合合价 | 其中
暂估价
434 | 030801006023 | 低压不锈钢管 | 1.材质:流体输送用不锈钢无缝钢管（出厂脱脂、抗静电） 2.规格:D273*4 PN16 06Cr19Ni10 3.焊接方法:氩弧焊 4.压力试验、吹扫与清洗设计要求:详见设计图纸及规范 |  | m | 6
435 | 030801006024 | 低压不锈钢管 | 1.材质:流体输送用不锈钢无缝钢管（出厂脱脂、抗静电） 2.规格:D133*3.5 PN16 06Cr19Ni10 3.焊接方法:氩弧焊 4.压力试验、吹扫与清洗设计要求:详见设计图纸及规范 |  | m | 630.66
436 | 030801006025 | 低压不锈钢管 | 1.材质:流体输送用不锈钢无缝钢管（出厂脱脂、抗静电） 2.规格:D89*3 PN16 06Cr19Ni10 3.焊接方法:氩弧焊 4.压力试验、吹扫与清洗设计要求:详见设计图纸及规范 |  | m | 129.3
437 | 030801006026 | 低压不锈钢管 | 1.材质:流体输送用不锈钢焊接钢管（出厂脱脂、抗静电） 2.规格:DN57*2.8 PN16 06Cr19Ni10 3.焊接方法:氩弧焊 4.压力试验、吹扫与清洗设计要求:详见设计图纸及规范 |  | m | 26.26
438 | 030801006027 | 低压不锈钢管 | 1.材质:流体输送用不锈钢焊接钢管（出厂脱脂、抗静电） 2.规格:DN40 PN16 06Cr19Ni10 3.焊接方法:氩弧焊 4.压力试验、吹扫与清洗设计要求:详见设计图纸及规范 |  | m | 145
439 | 030801006028 | 低压不锈钢管 | 1.材质:流体输送用不锈钢焊接钢管（出厂脱脂、抗静电） 2.规格:DN32 PN16 06Cr19Ni10 3.焊接方法:氩弧焊 4.压力试验、吹扫与清洗设计要求:详见设计图纸及规范 |  | m | 36
本页小计
注：为计取规费等的使用，可在表中增设其中：“定额人工费”。
表—08
分部分项工程和单价措施项目清单与计价表
工程名称：电芯车间1-洁净空调系统（安装部分） |  |  |  | 标段： |  |  |  | 第 60 页 共 72 页
序号 | 项目编码 | 项目名称 | 项目特征描述 |  | 计量单位 | 工程量 | 金额（元）
[7 empty] | 综合单价 |  | 综合合价 | 其中
暂估价
440 | 030801006029 | 低压不锈钢管 | 1.材质:流体输送用不锈钢焊接钢管（出厂脱脂、抗静电） 2.规格:DN25 PN16 06Cr19Ni10 3.焊接方法:氩弧焊 4.压力试验、吹扫与清洗设计要求:详见设计图纸及规范 |  | m | 1235.07
441 | 030801006030 | 低压不锈钢管 | 1.材质:流体输送用不锈钢焊接钢管（出厂脱脂、抗静电） 2.规格:DN20 PN16 06Cr19Ni10 3.焊接方法:氩弧焊 4.压力试验、吹扫与清洗设计要求:详见设计图纸及规范 |  | m | 15.6
442 | 030801006031 | 低压不锈钢管 | 1.材质:流体输送用不锈钢焊接钢管（出厂脱脂、抗静电） 2.规格:DN15 PN16 06Cr19Ni10 3.焊接方法:氩弧焊 4.压力试验、吹扫与清洗设计要求:详见设计图纸及规范 |  | m | 253.37
443 | 030801012001 | 低压铝及铝合金管 | 1.材质:铝及铝合金热挤压管（出厂脱脂、抗静电） 2.规格: DN200 合金牌号6063 3.焊接方法:氩弧焊 4.充氩保护方式、部位:详见设计图纸 5.压力试验、吹扫与清洗设计要求:详见设计图纸 6.脱脂设计要求:详见设计图纸及规范 |  | m | 1037.62
本页小计
注：为计取规费等的使用，可在表中增设其中：“定额人工费”。
表—08
分部分项工程和单价措施项目清单与计价表
工程名称：电芯车间1-洁净空调系统（安装部分） |  |  |  | 标段： |  |  |  | 第 61 页 共 72 页
序号 | 项目编码 | 项目名称 | 项目特征描述 |  | 计量单位 | 工程量 | 金额（元）
[7 empty] | 综合单价 |  | 综合合价 | 其中
暂估价
444 | 030801012002 | 低压铝及铝合金管 | 1.材质:铝及铝合金热挤压管（出厂脱脂、抗静电） 2.规格: DN125 合金牌号6063 3.焊接方法:氩弧焊 4.充氩保护方式、部位:详见设计图纸 5.压力试验、吹扫与清洗设计要求:详见设计图纸 6.脱脂设计要求:详见设计图纸及规范 |  | m | 116.38
445 | 030801012003 | 低压铝及铝合金管 | 1.材质:铝及铝合金热挤压管（出厂脱脂、抗静电） 2.规格: DN50 合金牌号6063 3.焊接方法:氩弧焊 4.充氩保护方式、部位:详见设计图纸 5.压力试验、吹扫与清洗设计要求:详见设计图纸 6.脱脂设计要求:详见设计图纸及规范 |  | m | 1192.88
446 | 030801012004 | 低压铝及铝合金管 | 1.材质:铝及铝合金热挤压管（出厂脱脂、抗静电） 2.规格: DN40 合金牌号6063 3.焊接方法:氩弧焊 4.充氩保护方式、部位:详见设计图纸 5.压力试验、吹扫与清洗设计要求:详见设计图纸 6.脱脂设计要求:详见设计图纸及规范 |  | m | 159.12
447 | 030801012005 | 低压铝及铝合金管 | 1.材质:铝及铝合金热挤压管（出厂脱脂、抗静电） 2.规格: DN25 合金牌号6063 3.焊接方法:氩弧焊 4.充氩保护方式、部位:详见设计图纸 5.压力试验、吹扫与清洗设计要求:详见设计图纸 6.脱脂设计要求:详见设计图纸及规范 |  | m | 449.37
本页小计
注：为计取规费等的使用，可在表中增设其中：“定额人工费”。
表—08
分部分项工程和单价措施项目清单与计价表
工程名称：电芯车间1-洁净空调系统（安装部分） |  |  |  | 标段： |  |  |  | 第 62 页 共 72 页
序号 | 项目编码 | 项目名称 | 项目特征描述 |  | 计量单位 | 工程量 | 金额（元）
[7 empty] | 综合单价 |  | 综合合价 | 其中
暂估价
448 | 030801012006 | 低压铝及铝合金管 | 1.材质:铝及铝合金热挤压管（出厂脱脂、抗静电） 2.规格: DN20 合金牌号6063 3.焊接方法:氩弧焊 4.充氩保护方式、部位:详见设计图纸 5.压力试验、吹扫与清洗设计要求:详见设计图纸 6.脱脂设计要求:详见设计图纸及规范 |  | m | 1517.1
449 | 030804008001 | 低压铝及铝合金管件 | 1.材质:铝合金 2.规格:90°弯头 DN200 3.焊接方法:氩弧焊 |  | 个 | 14
450 | 030804008002 | 低压铝及铝合金管件 | 1.材质:铝合金 2.规格:90°弯头 DN125*DN125 3.焊接方法:氩弧焊 |  | 个 | 5
451 | 030804008003 | 低压铝及铝合金管件 | 1.材质:铝合金 2.规格:90°弯头 DN50*DN50 |  | 个 | 51
452 | 030804008004 | 低压铝及铝合金管件 | 1.材质:铝合金 2.规格:铝合金弯头 DN40*DN40 |  | 个 | 15
453 | 030804008005 | 低压铝及铝合金管件 | 1.材质:铝合金 2.规格:铝合金弯头 DN32*DN32 |  | 个 | 16
454 | 030804008006 | 低压铝及铝合金管件 | 1.材质:铝合金 2.规格:铝合金弯头 DN25*DN25 3.焊接方法:氩弧焊 |  | 个 | 104
455 | 030804008007 | 低压铝及铝合金管件 | 1.材质:铝合金 2.规格:铝合金弯头 DN20*DN20 3.焊接方法:氩弧焊 |  | 个 | 393
456 | 030804008008 | 低压铝及铝合金管件 | 1.材质:铝合金 2.规格:大小头 DN200*DN150 3.焊接方法:氩弧焊 |  | 个 | 2
457 | 030804008009 | 低压铝及铝合金管件 | 1.材质:铝合金 2.规格:大小头 DN150*DN50 3.焊接方法:氩弧焊 |  | 个 | 14
本页小计
注：为计取规费等的使用，可在表中增设其中：“定额人工费”。
表—08
分部分项工程和单价措施项目清单与计价表
工程名称：电芯车间1-洁净空调系统（安装部分） |  |  |  | 标段： |  |  |  | 第 63 页 共 72 页
序号 | 项目编码 | 项目名称 | 项目特征描述 |  | 计量单位 | 工程量 | 金额（元）
[7 empty] | 综合单价 |  | 综合合价 | 其中
暂估价
458 | 030804008010 | 低压铝及铝合金管件 | 1.材质:铝合金 2.规格:三通 DN200*DN200*DN200 3.焊接方法:氩弧焊 |  | 个 | 9
459 | 030804008011 | 低压铝及铝合金管件 | 1.材质:铝合金 2.规格:三通 DN200*DN200*DN50 3.焊接方法:氩弧焊 |  | 个 | 44
460 | 030804008012 | 低压铝及铝合金管件 | 1.材质:铝合金 2.规格:三通 DN200*DN200*DN40 3.焊接方法:氩弧焊 |  | 个 | 4
461 | 030804008013 | 低压铝及铝合金管件 | 1.材质:铝合金 2.规格:三通 DN200*DN200*DN32 3.焊接方法:氩弧焊 |  | 个 | 2
462 | 030804008014 | 低压铝及铝合金管件 | 1.材质:铝合金 2.规格:三通 DN200*DN200*DN25 3.焊接方法:氩弧焊 |  | 个 | 42
463 | 030804008015 | 低压铝及铝合金管件 | 1.材质:铝合金 2.规格:三通 DN200*DN200*DN20 3.焊接方法:氩弧焊 |  | 个 | 37
464 | 030804008016 | 低压铝及铝合金管件 | 1.材质:铝合金 2.规格:三通 DN50*DN50*DN50 |  | 个 | 2
465 | 030804008017 | 低压铝及铝合金管件 | 1.材质:铝合金 2.规格:三通 DN50*DN50*DN25 |  | 个 | 42
466 | 030804008018 | 低压铝及铝合金管件 | 1.材质:铝合金 2.规格:三通 DN50*DN50*DN20 |  | 个 | 162
467 | 030804008019 | 低压铝及铝合金管件 | 1.材质:铝合金 2.规格:三通 DN40*DN40*DN32 |  | 个 | 1
468 | 030804008020 | 低压铝及铝合金管件 | 1.材质:铝合金 2.规格:三通 DN40*DN32*DN32 |  | 个 | 1
本页小计
注：为计取规费等的使用，可在表中增设其中：“定额人工费”。
表—08
分部分项工程和单价措施项目清单与计价表
工程名称：电芯车间1-洁净空调系统（安装部分） |  |  |  | 标段： |  |  |  | 第 64 页 共 72 页
序号 | 项目编码 | 项目名称 | 项目特征描述 |  | 计量单位 | 工程量 | 金额（元）
[7 empty] | 综合单价 |  | 综合合价 | 其中
暂估价
469 | 030804008021 | 低压铝及铝合金管件 | 1.材质:铝合金 2.规格:三通 DN40*DN40*DN25 |  | 个 | 32
470 | 030804008022 | 低压铝及铝合金管件 | 1.材质:铝合金 2.规格:三通 DN32*DN32*DN25 |  | 个 | 20
471 | 030804008023 | 低压铝及铝合金管件 | 1.材质:铝合金 2.规格:三通 DN25*DN25*DN20 3.焊接方法:氩弧焊 |  | 个 | 4
472 | 030804008024 | 低压铝及铝合金管件 | 1.材质:铝合金 2.规格:三通 DN20*DN20*DN20 3.焊接方法:氩弧焊 |  | 个 | 4
473 | 030804003059 | 低压不锈钢管件 | 1.材质:不锈钢管件 06Cr19Ni10 2.规格:90°弯头 D325*D325 3.焊接方法:氩弧焊 |  | 个 | 1
474 | 030804003060 | 低压不锈钢管件 | 1.材质:不锈钢管件 06Cr19Ni10 2.规格:90°弯头 D133*D133 3.焊接方法:氩弧焊 |  | 个 | 15
475 | 030804003061 | 低压不锈钢管件 | 1.材质:不锈钢管件 06Cr19Ni10 2.规格:90°弯头 D89*D89 3.焊接方法:氩弧焊 |  | 个 | 9
476 | 030804003062 | 低压不锈钢管件 | 1.材质:不锈钢管件 06Cr19Ni10 2.规格:大小头 D325*D273 3.焊接方法:氩弧焊 |  | 个 | 1
477 | 030804003063 | 低压不锈钢管件 | 1.材质:不锈钢管件 06Cr19Ni10 2.规格:大小头 D273*D133 3.焊接方法:氩弧焊 |  | 个 | 1
478 | 030804003064 | 低压不锈钢管件 | 1.材质:不锈钢管件 06Cr19Ni10 2.规格:大小头 D89*D20 3.焊接方法:氩弧焊 |  | 个 | 16
本页小计
注：为计取规费等的使用，可在表中增设其中：“定额人工费”。
表—08
分部分项工程和单价措施项目清单与计价表
工程名称：电芯车间1-洁净空调系统（安装部分） |  |  |  | 标段： |  |  |  | 第 65 页 共 72 页
序号 | 项目编码 | 项目名称 | 项目特征描述 |  | 计量单位 | 工程量 | 金额（元）
[7 empty] | 综合单价 |  | 综合合价 | 其中
暂估价
479 | 030804003065 | 低压不锈钢管件 | 1.材质:不锈钢管件 06Cr19Ni10 2.规格:三通 D325*D325*D125 3.焊接方法:氩弧焊 |  | 个 | 1
480 | 030804003066 | 低压不锈钢管件 | 1.材质:不锈钢管件 06Cr19Ni10 2.规格:三通 D273*D273*D200 3.焊接方法:氩弧焊 |  | 个 | 1
481 | 030804003067 | 低压不锈钢管件 | 1.材质:不锈钢管件 06Cr19Ni10 2.规格:三通 D133*D133*D133 3.焊接方法:氩弧焊 |  | 个 | 4
482 | 030804003068 | 低压不锈钢管件 | 1.材质:不锈钢管件 06Cr19Ni10 2.规格:三通 D133*D133*D89 3.焊接方法:氩弧焊 |  | 个 | 1
483 | 030804003069 | 低压不锈钢管件 | 1.材质:不锈钢管件 06Cr19Ni10 2.规格:三通 D133*D133*D57 3.焊接方法:氩弧焊 |  | 个 | 1
484 | 030804003070 | 低压不锈钢管件 | 1.材质:不锈钢管件 06Cr19Ni10 2.规格:三通 D133*D133*DN40 3.焊接方法:氩弧焊 |  | 个 | 9
485 | 030804003071 | 低压不锈钢管件 | 1.材质:不锈钢管件 06Cr19Ni10 2.规格:三通 D133*D133*DN32 3.焊接方法:氩弧焊 |  | 个 | 3
486 | 030804003072 | 低压不锈钢管件 | 1.材质:不锈钢管件 06Cr19Ni10 2.规格:三通 D133*D133*DN25 3.焊接方法:氩弧焊 |  | 个 | 44
本页小计
注：为计取规费等的使用，可在表中增设其中：“定额人工费”。
表—08
分部分项工程和单价措施项目清单与计价表
工程名称：电芯车间1-洁净空调系统（安装部分） |  |  |  | 标段： |  |  |  | 第 66 页 共 72 页
序号 | 项目编码 | 项目名称 | 项目特征描述 |  | 计量单位 | 工程量 | 金额（元）
[7 empty] | 综合单价 |  | 综合合价 | 其中
暂估价
487 | 030804003073 | 低压不锈钢管件 | 1.材质:不锈钢管件 06Cr19Ni10 2.规格:三通 D133*D133*DN20 3.焊接方法:氩弧焊 |  | 个 | 2
488 | 030804003074 | 低压不锈钢管件 | 1.材质:不锈钢管件 06Cr19Ni10 2.规格:三通 D133*D133*DN15 3.焊接方法:氩弧焊 |  | 个 | 15
489 | 030804003075 | 低压不锈钢管件 | 1.材质:不锈钢管件 06Cr19Ni10 2.规格:三通 D89*D89*DN40 3.焊接方法:氩弧焊 |  | 个 | 1
490 | 030804003076 | 低压不锈钢管件 | 1.材质:不锈钢管件 06Cr19Ni10 2.规格:三通 D89*D89*DN32 3.焊接方法:氩弧焊 |  | 个 | 2
491 | 030804003077 | 低压不锈钢管件 | 1.材质:不锈钢管件 06Cr19Ni10 2.规格:三通 D89*D89*DN25 3.焊接方法:氩弧焊 |  | 个 | 9
492 | 030804003078 | 低压不锈钢管件 | 1.材质:不锈钢管件 06Cr19Ni10 2.规格:三通 D89*D89*DN20 3.焊接方法:氩弧焊 |  | 个 | 2
493 | 030804003079 | 低压不锈钢管件 | 1.材质:不锈钢管件 06Cr19Ni10 2.规格:三通 D89*D89*DN15 3.焊接方法:氩弧焊 |  | 个 | 2
494 | 030804003080 | 低压不锈钢管件 | 1.材质:不锈钢管件 06Cr19Ni10 2.规格:三通 D57*D57*DN40 3.焊接方法:氩弧焊 |  | 个 | 3
495 | 030804003081 | 低压不锈钢管件 | 1.材质:不锈钢管件 06Cr19Ni10 2.规格:三通 D57*D57*DN15 3.焊接方法:氩弧焊 |  | 个 | 2
本页小计
注：为计取规费等的使用，可在表中增设其中：“定额人工费”。
表—08
分部分项工程和单价措施项目清单与计价表
工程名称：电芯车间1-洁净空调系统（安装部分） |  |  |  | 标段： |  |  |  | 第 67 页 共 72 页
序号 | 项目编码 | 项目名称 | 项目特征描述 |  | 计量单位 | 工程量 | 金额（元）
[7 empty] | 综合单价 |  | 综合合价 | 其中
暂估价
496 | 030804003082 | 低压不锈钢管件 | 1.材质:不锈钢管件 06Cr19Ni10 2.规格:三通 DN40*DN40*DN25 3.焊接方法:氩弧焊 |  | 个 | 19
497 | 030804003083 | 低压不锈钢管件 | 1.材质:不锈钢管件 06Cr19Ni10 2.规格:三通 DN40*DN40*DN20 3.焊接方法:氩弧焊 |  | 个 | 1
498 | 030804003084 | 低压不锈钢管件 | 1.材质:不锈钢管件 06Cr19Ni10 2.规格:三通 DN25*DN25*DN25 3.焊接方法:氩弧焊 |  | 个 | 49
499 | 030804003085 | 低压不锈钢管件 | 1.材质:不锈钢管件 06Cr19Ni10 2.规格:三通 DN15*DN15*DN15 3.焊接方法:氩弧焊 |  | 个 | 2
500 | 031002001027 | 管道支架 | 1.材质:型钢 2.除锈级别:手工除锈（轻锈） 3.油漆品种:刷防锈漆两道,灰色漆两道。 |  | kg | 1429.63
501 | 030807003151 | 低压法兰阀门 | 1.名称:蜗杆传动蝶阀 D343H-16P 2.材质:不锈钢 3.型号、规格:DN300 PN16 4.连接形式:法兰连接 |  | 个 | 1
502 | 030807003152 | 低压法兰阀门 | 1.名称:蜗杆传动蝶阀 D343H-16P 2.材质:不锈钢 3.型号、规格:DN200 PN16 4.连接形式:法兰连接 |  | 个 | 13
503 | 030807003153 | 低压法兰阀门 | 1.名称:蜗杆传动蝶阀 D343H-16P 2.材质:不锈钢 3.型号、规格:DN125 PN16 4.连接形式:法兰连接 |  | 个 | 7
本页小计
注：为计取规费等的使用，可在表中增设其中：“定额人工费”。
表—08
分部分项工程和单价措施项目清单与计价表
工程名称：电芯车间1-洁净空调系统（安装部分） |  |  |  | 标段： |  |  |  | 第 68 页 共 72 页
序号 | 项目编码 | 项目名称 | 项目特征描述 |  | 计量单位 | 工程量 | 金额（元）
[7 empty] | 综合单价 |  | 综合合价 | 其中
暂估价
504 | 030807003154 | 低压法兰阀门 | 1.名称:蜗杆传动蝶阀 D343H-16P 2.材质:不锈钢 3.型号、规格:DN80 PN16 4.连接形式:法兰连接 |  | 个 | 3
505 | 030807003155 | 低压法兰阀门 | 1.名称:止回阀 H41H-16P 2.材质:不锈钢 3.型号、规格:DN200 PN16 4.连接形式:法兰连接 |  | 个 | 1
506 | 030807003156 | 低压法兰阀门 | 1.名称:法兰球阀 Q41H-16P 2.材质:不锈钢 3.型号、规格:DN50 PN16 4.连接形式:法兰连接 |  | 个 | 50
507 | 030807001015 | 低压螺纹阀门 | 1.名称:内螺纹球阀 Q11H-16P 2.材质:不锈钢 3.型号、规格:DN40 PN16 4.连接形式:螺纹连接 |  | 个 | 4
508 | 030807001016 | 低压螺纹阀门 | 1.名称:内螺纹球阀 Q11H-16P 2.材质:不锈钢 3.型号、规格:DN25 PN16 4.连接形式:螺纹连接 |  | 个 | 195
509 | 030807001017 | 低压螺纹阀门 | 1.名称:内螺纹球阀 Q11H-16P 2.材质:不锈钢 3.型号、规格:DN20 PN16 4.连接形式:螺纹连接 |  | 个 | 219
510 | 030807001018 | 低压螺纹阀门 | 1.名称:内螺纹球阀 Q11H-16P 2.材质:不锈钢 3.型号、规格:DN15 PN16 4.连接形式:螺纹连接 |  | 个 | 23
511 | 030601002020 | 压力仪表 | ①名称:W-100，0~100℃；PN=1.0MPa304不锈钢；②取源部件保管（凸台）制作安装；③清洗、调试” |  | 台 | 1
本页小计
注：为计取规费等的使用，可在表中增设其中：“定额人工费”。
表—08
分部分项工程和单价措施项目清单与计价表
工程名称：电芯车间1-洁净空调系统（安装部分） |  |  |  | 标段： |  |  |  | 第 69 页 共 72 页
序号 | 项目编码 | 项目名称 | 项目特征描述 |  | 计量单位 | 工程量 | 金额（元）
[7 empty] | 综合单价 |  | 综合合价 | 其中
暂估价
512 | 030601004007 | 流量仪表 | 插入式热式流量计 流速范围0.56~120m/s PN16 供电电压220VAC 精度等级1.5 分体式异地显示型 带RS485远传接口 |  | 台 | 2
513 | 030807001019 | 低压螺纹阀门 | 1.名称:压缩空气放水桶 2.材质:不锈钢 3.型号、规格:详见图纸 4.连接形式:螺纹连接 |  | 个 | 16
514 | 030113021003 | 储气罐 | 1.名称:10m3压缩空气储气罐 2.型号:V=10m3 p=1.0MPa D=2000mm 不锈钢材质 |  | 台 | 1
压缩空气系统合计
真空系统
515 | 030801016001 | 低压塑料管 | 1.材质:给水用PVC-U管（含管件） 2.规格:DN20 3.连接形式:承插粘接 4.压力试验、吹扫设计要求:详见设计图纸 5.脱脂设计要求:详见设计图纸 |  | m | 134.83
516 | 030801016002 | 低压塑料管 | 1.材质:给水用PVC-U管（含管件） 2.规格:DN25 3.连接形式:承插粘接 4.压力试验、吹扫设计要求:详见设计图纸及规范 5.脱脂设计要求:详见设计图纸及规范 |  | m | 1167.03
517 | 030801016003 | 低压塑料管 | 1.材质:给水用PVC-U管（含管件） 2.规格:DN40 3.连接形式:承插粘接 4.压力试验、吹扫设计要求:详见设计图纸 5.脱脂设计要求:详见设计图纸 |  | m | 373.56
本页小计
注：为计取规费等的使用，可在表中增设其中：“定额人工费”。
表—08
分部分项工程和单价措施项目清单与计价表
工程名称：电芯车间1-洁净空调系统（安装部分） |  |  |  | 标段： |  |  |  | 第 70 页 共 72 页
序号 | 项目编码 | 项目名称 | 项目特征描述 |  | 计量单位 | 工程量 | 金额（元）
[7 empty] | 综合单价 |  | 综合合价 | 其中
暂估价
518 | 030801016004 | 低压塑料管 | 1.材质:给水用PVC-U管（含管件） 2.规格:DN65 3.连接形式:承插粘接 4.压力试验、吹扫设计要求:详见设计图纸及规范 5.脱脂设计要求:详见设计图纸及规范 |  | m | 257.68
519 | 030801016005 | 低压塑料管 | 1.材质:给水用PVC-U管（含管件） 2.规格:DN100 3.连接形式:承插粘接 4.压力试验、吹扫设计要求:详见设计图纸及规范 5.脱脂设计要求:详见设计图纸及规范 |  | m | 1364.045
520 | 030801016006 | 低压塑料管 | 1.材质:给水用PVC-U管（含管件） 2.规格:DN150 3.连接形式:承插粘接 4.压力试验、吹扫设计要求:详见设计图纸及规范 5.脱脂设计要求:详见设计图纸及规范 |  | m | 175.47
521 | 030801016007 | 低压塑料管 | 1.材质:高密度聚乙烯管HDPE（含管件） 2.规格:DN150 3.连接形式:热熔连接 4.压力试验、吹扫设计要求:详见设计图纸及规范 5.脱脂设计要求:详见设计图纸及规范 |  | m | 489.8
522 | 030801016008 | 低压塑料管 | 1.材质:高密度聚乙烯管HDPE（含管件） 2.规格:DN50 3.连接形式:热熔连接 4.压力试验、吹扫设计要求:详见设计图纸 5.脱脂设计要求:详见设计图纸 |  | m | 299.83
本页小计
注：为计取规费等的使用，可在表中增设其中：“定额人工费”。
表—08
分部分项工程和单价措施项目清单与计价表
工程名称：电芯车间1-洁净空调系统（安装部分） |  |  |  | 标段： |  |  |  | 第 71 页 共 72 页
序号 | 项目编码 | 项目名称 | 项目特征描述 |  | 计量单位 | 工程量 | 金额（元）
[7 empty] | 综合单价 |  | 综合合价 | 其中
暂估价
523 | 030801016009 | 低压塑料管 | 1.材质:高密度聚乙烯管HDPE（含管件） 2.规格:DN25 3.连接形式:热熔连接 4.压力试验、吹扫设计要求:详见设计图纸 5.脱脂设计要求:详见设计图纸 |  | m | 43.22
524 | 031002001028 | 管道支架 | 1.材质:型钢 2.除锈级别:手工除锈（轻锈） 3.油漆品种:刷防锈漆两道,灰色漆两道。 |  | kg | 738.03
525 | 030807003157 | 低压法兰阀门 | 1.名称:真空蝶阀 GI-A型 2.材质:阀体阀芯均为不锈钢 3.型号、规格:DN65 漏率 6.7x10-4 Pa·L·s -1 4.连接形式:法兰连接 |  | 个 | 28
526 | 030807003158 | 低压法兰阀门 | 1.名称:真空蝶阀 GI-A型 2.材质:阀体阀芯均为不锈钢 3.型号、规格:DN100 漏率 6.7x10-4 Pa·L·s -1 4.连接形式:法兰连接 |  | 个 | 19
527 | 030807003159 | 低压法兰阀门 | 1.名称:真空蝶阀 GI-A型 2.材质:阀体阀芯均为不锈钢 3.型号、规格:DN150 漏率 6.7x10-4 Pa·L·s -1 4.连接形式:法兰连接 |  | 个 | 5
528 | 030807003160 | 低压法兰阀门 | 1.名称:真空球阀 2.材质:阀体阀芯均为不锈钢 3.型号、规格:DN50 漏率 1.0x10-3 Pa·L·s -1 4.连接形式:法兰连接 |  | 个 | 35
529 | 030807003161 | 低压法兰阀门 | 1.名称:真空球阀 2.材质:阀体阀芯均为不锈钢 3.型号、规格:DN40 漏率 1.0x10-3 Pa·L·s -1 4.连接形式:法兰连接 |  | 个 | 12
本页小计
注：为计取规费等的使用，可在表中增设其中：“定额人工费”。
表—08
分部分项工程和单价措施项目清单与计价表
工程名称：电芯车间1-洁净空调系统（安装部分） |  |  |  | 标段： |  |  |  | 第 72 页 共 72 页
序号 | 项目编码 | 项目名称 | 项目特征描述 |  | 计量单位 | 工程量 | 金额（元）
[7 empty] | 综合单价 |  | 综合合价 | 其中
暂估价
530 | 030807003162 | 低压法兰阀门 | 1.名称:真空球阀 2.材质:阀体阀芯均为不锈钢 3.型号、规格:DN25 漏率 1.0x10-3 Pa·L·s -1 4.连接形式:法兰连接 |  | 个 | 112
531 | 030807003163 | 低压法兰阀门 | 1.名称:真空球阀 2.材质:阀体阀芯均为不锈钢 3.型号、规格:DN20 漏率 1.0x10-3 Pa·L·s -1 4.连接形式:法兰连接 |  | 个 | 36
真空系统合计
管道合计
工艺系统合计
分部分项合计
措施项目
532 | 031302007024 | 高层施工增加 |  |  | 项 | 1
533 | 031301017024 | 脚手架搭拆费 |  |  | 项 | 1
单价措施合计
本页小计
合 计
注：为计取规费等的使用，可在表中增设其中：“定额人工费”。
表—08

## 表-11 总价措施项目清单与计价表【电芯车间1-洁净空调系_1
总价措施项目清单与计价表
工程名称：电芯车间1-洁净空调系统（安装部分） |  |  |  |  | 标段： |  |  | 第 1 页 共 2 页
序号 | 项目编码 | 项目名称 | 计算基础 | 费率 (%) |  | 金额 (元) | 调整费率 (%) |  | 调整后金额 (元) | 备注
1 | LSSGCSF00025 | 绿色施工安全防护措施费 | 分部分项人工费+分部分项机具费 | 35.77 | [5 empty] | 以分部分项的人工费与施工机具费之和为计算基础，费率35.77%
2 | 031301010024 | 安装与生产同时进行增加费用 | 分部分项人工费 | 0 | [5 empty] | 按人工费的10%计算
3 | 031301011024 | 在有害身体健康环境中施工增加费 | 分部分项人工费 | 0 | [5 empty] | 按人工费的10%计算
4 | TSSGBWZJF020 | 在地下（暗）室、设备及大口径管道内等特殊施工部位进行施工增加费 |  | 30 | [5 empty] | 按该部分人工费的30%计算
5 | 粤031302008020 | 赶工措施费 | 分部分项人工费+分部分项机具费 | 0 | [5 empty] | 赶工措施费=（1-δ）*分部分项（人工费+施工机具费）*0.344 （0.8≤δ＜1 式中：δ=合同工期/定额工期）
6 | 031302002020 | 夜间施工增加费 |  | 20 | [5 empty] | 按其夜间施工项目人工费的20%计算
7 | JTGRSGZJF020 | 交通干扰工程施工增加费 |  | 10 | [5 empty] | 按在市政道路上施工项目人工费的10%计算
8 | 粤031302009020 | 文明工地增加费 | 分部分项人工费+分部分项机具费 | 0 | [5 empty] | 以分部分项的人工费与施工机具费之和为计算基础；市级文明工地1.00%；省级文明工地2.00%
9 | DXGXJCJXF020 | 地下管线交叉降效费 | [7 empty] | 按实际发生或经批准的施工方案计算
编制人（造价人员）： |  |  |  |  | 复核人（造价工程师）：
表-11
总价措施项目清单与计价表
工程名称：电芯车间1-洁净空调系统（安装部分） |  |  |  |  | 标段： |  |  | 第 2 页 共 2 页
序号 | 项目编码 | 项目名称 | 计算基础 | 费率 (%) |  | 金额 (元) | 调整费率 (%) |  | 调整后金额 (元) | 备注
10 | QTFY00000025 | 其他费用 | [7 empty] | 按实际发生或经批准的施工组织设计方案计算
合 计
编制人（造价人员）： |  |  |  |  | 复核人（造价工程师）：
表-11

## 表-12 其他项目清单与计价汇总表【电芯车间1-洁净空调系_1
其他项目清单与计价汇总表
工程名称：电芯车间1-洁净空调系统（安装部分） |  |  | 标段： |  | 第 1 页 共 1 页
序号 | 项目名称 | 金额（元） |  | 结算金额（元） |  | 备注
1 | 暂列金额 | 0.00 |  |  |  | 明细详见表-12-1
2 | 暂估价 | 0.00
2.1 | 材料暂估价 | — |  |  |  | 明细详见表-12-2
2.2 | 专业工程暂估价 | 0.00 |  |  |  | 明细详见表-12-3
3 | 计日工 |  |  |  |  | 明细详见表-12-4
4 | 总承包服务费 |  |  |  |  | 明细详见表-12-5
5 | 预算包干费
6 | 工程优质费
7 | 概算幅度差
8 | 现场签证费用
9 | 索赔费用
10 | 其他费用
合 计 | [5 empty] | —
注：材料（工程设备）暂估单价进入清单项目综合单价，此处不汇总。
表—12

## 表-12-1 暂列金额表【电芯车间1-洁净空调系统（安装部
暂列金额明细表
工程名称：电芯车间1-洁净空调系统（安装部分） |  |  | 标段： |  | 第 1 页 共 1 页
序号 | 名称 | 计量单位 |  | 暂定金额（元） |  | 备注
1 | 暂列金额 | 元
合 计 |  |  |  | 0.00 |  | —
注：此表由招标人填写，如不能详列，也可只列暂列金额总额，投标人应将上述暂列金额计入投标总价中。
表—12—1

## 表-12-3 专业工程暂估价及结算价表【电芯车间1-洁净空_1
专业工程暂估价及结算价表
工程名称：电芯车间1-洁净空调系统（安装部分） |  |  |  | 标段： |  | 第 1 页 共 1 页
序号 | 工程名称 | 工程内容 | 暂估金额 （元） |  | 结算金额 (元) |  | 差额 ±(元) | 备注
1
合 计 |  |  | 0.00 |  |  |  |  | —
注：此表由招标人填写，投标人应将上述专业工程暂估价计入投标总价中。
表—12—3

## 表-12-5 总承包服务费计价表【电芯车间1-洁净空调系统_1
总承包服务费计价表
工程名称：电芯车间1-洁净空调系统（安装部分） |  |  |  | 标段： |  | 第 1 页 共 1 页
序号 | 项目名称 | 项目价值（元） | 服务内容 |  | 计算基础 |  | 费率(%) | 金额
1 | 总承包配合服务费 |  | 承包人须服从孚能科技年产30GWh动力电池生产基地项目相关土建总承包人的协调管理，配合土建总承包人做好在质量、进度、安全、验收等方面的工作
合 计
注：此表项目名称、服务内容由招标人填写，编制招标控制价时，费率及金额由招标人按有关计价规定确定；投标时，费率及金额由投标人自主报价，计入投标总价中。
表—12—5

## 表-13 规费、税金项目清单与计价表【电芯车间1-洁净空调_1
规费、税金项目清单与计价表
工程名称：电芯车间1-洁净空调系统（安装部分） |  |  | 标段： |  | 第 1 页 共 1 页
序号 | 项目名称 | 计算基础 | 计算基数 | 计算费率 (%) |  | 金额(元)
1 | 增值税销项税额 | 分部分项合计+措施合计+其他项目 |  | 9
合 计
编制人（造价人员）： |  |  | 复核人（造价工程师）：
表—13

## 表-04 单位工程招标控制价汇总表【电芯车间1-电气系统】
单位工程招标控制价汇总表
工程名称：电芯车间1-电气系统 |  | 标段： |  | 第 1 页 共 1 页
序号 | 汇总内容 |  | 金额:(元) |  | 其中：暂估价(元)
1 | 分部分项合计
1.1 | 高压配电
1.2 | 低压配电
1.3 | 工艺配电
1.4 | 照明
2 | 措施合计
2.1 | 绿色施工安全防护措施费
2.2 | 其他措施费
3 | 其他项目
3.1 | 暂列金额
3.2 | 暂估价
3.3 | 计日工
3.4 | 总承包服务费
3.5 | 预算包干费
3.6 | 工程优质费
3.7 | 概算幅度差
3.8 | 索赔费用
3.9 | 现场签证费用
3.10 | 其他费用
4 | 税前工程造价
5 | 增值税销项税额
6 | 总造价
7 | 人工费
招标控制价合计=1+2+3+5
注：本表适用于单位工程招标控制价或投标报价的汇总，如无单位工程划分，单项工程也使用本表汇总
表—04

## 表-08 分部分项工程和单价措施项目清单与计价表【电芯车间_2
分部分项工程和单价措施项目清单与计价表
工程名称：电芯车间1-电气系统 |  |  |  | 标段： |  |  |  | 第 1 页 共 50 页
序号 | 项目编码 | 项目名称 | 项目特征描述 |  | 计量单位 | 工程量 | 金额（元）
[7 empty] | 综合单价 |  | 综合合价 | 其中
暂估价
高压配电
1 | 030411003027 | 桥架 | 1.电缆桥架：热镀锌桥架 2.规格:大跨距托盘式XQJ-DJ-P-150*400*1.5 |  | m | 432
2 | 030413001017 | 铁构件 | 1.名称:桥架支架 2.材质:40*4等边角钢 3.除锈:除轻锈 4.刷油防腐:红丹防锈漆两底两面 |  | kg | 2689
3 | 030402017041 | 高压成套配电柜 | 1.名称:1G01电源进线及PT高压柜 2.型号:高压柜内电器元件详见设计图纸 3.柜体尺寸:1000x1800x2300 4.基础型钢形式、规格:10#槽钢垫高落地安装 |  | 台 | 1
4 | 030402017042 | 高压成套配电柜 | 1.名称:2G01电源进线及PT高压柜 2.型号:高压柜内电器元件详见设计图纸 3.柜体尺寸:1000x1800x2300 4.基础型钢形式、规格:10#槽钢垫高落地安装 |  | 台 | 1
5 | 030402017043 | 高压成套配电柜 | 1.名称:1G02计量高压柜 2.型号:高压柜内电器元件详见设计图纸 3.柜体尺寸:1000x1800x2300 4.基础型钢形式、规格:10#槽钢垫高落地安装 |  | 台 | 1
6 | 030402017044 | 高压成套配电柜 | 1.名称:2G02计量高压柜 2.型号:高压柜内电器元件详见设计图纸 3.柜体尺寸:1000x1800x2300 4.基础型钢形式、规格:10#槽钢垫高落地安装 |  | 台 | 1
7 | 030402017045 | 高压成套配电柜 | 1.名称:1G03高压柜 2.型号:高压柜内电器元件详见设计图纸 3.柜体尺寸:1000x1800x2300 4.基础型钢形式、规格:10#槽钢垫高落地安装 |  | 台 | 1
本页小计
注：为计取规费等的使用，可在表中增设其中：“定额人工费”。
表—08
分部分项工程和单价措施项目清单与计价表
工程名称：电芯车间1-电气系统 |  |  |  | 标段： |  |  |  | 第 2 页 共 50 页
序号 | 项目编码 | 项目名称 | 项目特征描述 |  | 计量单位 | 工程量 | 金额（元）
[7 empty] | 综合单价 |  | 综合合价 | 其中
暂估价
8 | 030402017046 | 高压成套配电柜 | 1.名称:1G04高压开关柜 2.型号:高压柜内电器元件详见设计图纸 3.柜体尺寸:1000x1800x2300 4.基础型钢形式、规格:10#槽钢垫高落地安装 |  | 台 | 1
9 | 030402017047 | 高压成套配电柜 | 1.名称:1G05高压开关柜 2.型号:高压柜内电器元件详见设计图纸 3.柜体尺寸:1000x1800x2300 4.基础型钢形式、规格:10#槽钢垫高落地安装 |  | 台 | 1
10 | 030402017048 | 高压成套配电柜 | 1.名称:1G06高压开关柜 2.型号:高压柜内电器元件详见设计图纸 3.柜体尺寸:1000x1800x2300 4.基础型钢形式、规格:10#槽钢垫高落地安装 |  | 台 | 1
11 | 030402017049 | 高压成套配电柜 | 1.名称:1G07高压开关柜 2.型号:高压柜内电器元件详见设计图纸 3.柜体尺寸:1000x1800x2300 4.基础型钢形式、规格:10#槽钢垫高落地安装 |  | 台 | 1
12 | 030402017050 | 高压成套配电柜 | 1.名称:1G08高压开关柜 2.型号:高压柜内电器元件详见设计图纸 3.柜体尺寸:1000x1800x2300 4.基础型钢形式、规格:10#槽钢垫高落地安装 |  | 台 | 1
13 | 030402017051 | 高压成套配电柜 | 1.名称:1G09高压开关柜 2.型号:高压柜内电器元件详见设计图纸 3.柜体尺寸:1000x1800x2300 4.基础型钢形式、规格:10#槽钢垫高落地安装 |  | 台 | 1
14 | 030402017052 | 高压成套配电柜 | 1.名称:1G10高压开关柜 2.型号:高压柜内电器元件详见设计图纸 3.柜体尺寸:1000x1800x2300 4.基础型钢形式、规格:10#槽钢垫高落地安装 |  | 台 | 1
本页小计
注：为计取规费等的使用，可在表中增设其中：“定额人工费”。
表—08
分部分项工程和单价措施项目清单与计价表
工程名称：电芯车间1-电气系统 |  |  |  | 标段： |  |  |  | 第 3 页 共 50 页
序号 | 项目编码 | 项目名称 | 项目特征描述 |  | 计量单位 | 工程量 | 金额（元）
[7 empty] | 综合单价 |  | 综合合价 | 其中
暂估价
15 | 030402017053 | 高压成套配电柜 | 1.名称:1G11高压开关柜 2.型号:高压柜内电器元件详见设计图纸 3.柜体尺寸:1000x1800x2300 4.基础型钢形式、规格:10#槽钢垫高落地安装 |  | 台 | 1
16 | 030402017054 | 高压成套配电柜 | 1.名称:2G03高压开关柜 2.型号:高压柜内电器元件详见设计图纸 3.柜体尺寸:1000x1800x2300 4.基础型钢形式、规格:10#槽钢垫高落地安装 |  | 台 | 1
17 | 030402017055 | 高压成套配电柜 | 1.名称:2G04高压开关柜 2.型号:高压柜内电器元件详见设计图纸 3.柜体尺寸:1000x1800x2300 4.基础型钢形式、规格:10#槽钢垫高落地安装 |  | 台 | 1
18 | 030402017056 | 高压成套配电柜 | 1.名称:2G05高压开关柜 2.型号:高压柜内电器元件详见设计图纸 3.柜体尺寸:1000x1800x2300 4.基础型钢形式、规格:10#槽钢垫高落地安装 |  | 台 | 1
19 | 030402017057 | 高压成套配电柜 | 1.名称:2G06高压开关柜 2.型号:高压柜内电器元件详见设计图纸 3.柜体尺寸:1000x1800x2300 4.基础型钢形式、规格:10#槽钢垫高落地安装 |  | 台 | 1
20 | 030402017058 | 高压成套配电柜 | 1.名称:2G07高压开关柜 2.型号:高压柜内电器元件详见设计图纸 3.柜体尺寸:1000x1800x2300 4.基础型钢形式、规格:10#槽钢垫高落地安装 |  | 台 | 1
21 | 030402017059 | 高压成套配电柜 | 1.名称:2G08高压开关柜 2.型号:高压柜内电器元件详见设计图纸 3.柜体尺寸:1000x1800x2300 4.基础型钢形式、规格:10#槽钢垫高落地安装 |  | 台 | 1
本页小计
注：为计取规费等的使用，可在表中增设其中：“定额人工费”。
表—08
分部分项工程和单价措施项目清单与计价表
工程名称：电芯车间1-电气系统 |  |  |  | 标段： |  |  |  | 第 4 页 共 50 页
序号 | 项目编码 | 项目名称 | 项目特征描述 |  | 计量单位 | 工程量 | 金额（元）
[7 empty] | 综合单价 |  | 综合合价 | 其中
暂估价
22 | 030402017060 | 高压成套配电柜 | 1.名称:2G09高压开关柜 2.型号:高压柜内电器元件详见设计图纸 3.柜体尺寸:1000x1800x2300 4.基础型钢形式、规格:10#槽钢垫高落地安装 |  | 台 | 1
23 | 030402017061 | 高压成套配电柜 | 1.名称:2G10高压开关柜 2.型号:高压柜内电器元件详见设计图纸 3.柜体尺寸:1000x1800x2300 4.基础型钢形式、规格:10#槽钢垫高落地安装 |  | 台 | 1
24 | 030402017062 | 高压成套配电柜 | 1.名称:2G11高压开关柜 2.型号:高压柜内电器元件详见设计图纸 3.柜体尺寸:1000x1800x2300 4.基础型钢形式、规格:10#槽钢垫高落地安装 |  | 台 | 1
25 | 030402017063 | 高压成套配电柜 | 1.名称:12AH1高压进线隔离柜 2.型号:高压柜内电器元件详见设计图纸 3.柜体尺寸:1000*1000*2000 4.基础型钢形式、规格:10#槽钢垫高落地安装 |  | 台 | 1
26 | 030402017064 | 高压成套配电柜 | 1.名称:12AH2高压进线隔离柜 2.型号:高压柜内电器元件详见设计图纸 3.柜体尺寸:1000*1000*2000 4.基础型钢形式、规格:10#槽钢垫高落地安装 |  | 台 | 1
27 | 030402017065 | 高压成套配电柜 | 1.名称:12AH3高压进线隔离柜 2.型号:高压柜内电器元件详见设计图纸 3.柜体尺寸:1000*1000*2000 4.基础型钢形式、规格:10#槽钢垫高落地安装 |  | 台 | 1
本页小计
注：为计取规费等的使用，可在表中增设其中：“定额人工费”。
表—08
分部分项工程和单价措施项目清单与计价表
工程名称：电芯车间1-电气系统 |  |  |  | 标段： |  |  |  | 第 5 页 共 50 页
序号 | 项目编码 | 项目名称 | 项目特征描述 |  | 计量单位 | 工程量 | 金额（元）
[7 empty] | 综合单价 |  | 综合合价 | 其中
暂估价
28 | 030402017066 | 高压成套配电柜 | 1.名称:12AH4高压进线隔离柜 2.型号:高压柜内电器元件详见设计图纸 3.柜体尺寸:1000*1000*2000 4.基础型钢形式、规格:10#槽钢垫高落地安装 |  | 台 | 1
29 | 030402017067 | 高压成套配电柜 | 1.名称:13AH1高压进线隔离柜 2.型号:高压柜内电器元件详见设计图纸 3.柜体尺寸:1000*1000*2000 4.基础型钢形式、规格:10#槽钢垫高落地安装 |  | 台 | 1
30 | 030402017068 | 高压成套配电柜 | 1.名称:13AH2高压进线隔离柜 2.型号:高压柜内电器元件详见设计图纸 3.柜体尺寸:1000*1000*2000 4.基础型钢形式、规格:10#槽钢垫高落地安装 |  | 台 | 1
31 | 030404013002 | 直流馈电屏 | 1.名称:直流屏 2.型号:220V免维护铅酸蓄电池直流装置,容量为40Ah; 3.基础型钢形式、规格:10#槽钢 |  | 台 | 2
32 | 030401002004 | 干式变压器 | 1.名称:11T-SCB14-2500 容量（kV·A):20/0.4 D.Yn11 Uk=6.0% ±2x2.5% IP2X NX2 绝缘等级F 尺寸：2800x1900x2500 2.型号:变压器内电器元件详见设计图纸 3.基础型钢形式、规格:10#槽钢垫高落地安装 |  | 台 | 1
本页小计
注：为计取规费等的使用，可在表中增设其中：“定额人工费”。
表—08
分部分项工程和单价措施项目清单与计价表
工程名称：电芯车间1-电气系统 |  |  |  | 标段： |  |  |  | 第 6 页 共 50 页
序号 | 项目编码 | 项目名称 | 项目特征描述 |  | 计量单位 | 工程量 | 金额（元）
[7 empty] | 综合单价 |  | 综合合价 | 其中
暂估价
33 | 030401002005 | 干式变压器 | 1.名称:12T-SCB14-2500 容量（kV·A):20/0.4 D.Yn11 Uk=6.0% ±2x2.5% IP2X NX2 绝缘等级F 尺寸：2800x1900x2500 2.型号:变压器内电器元件详见设计图纸 3.基础型钢形式、规格:10#槽钢垫高落地安装 |  | 台 | 1
34 | 030401002006 | 干式变压器 | 1.名称:13T-SCB14-2500 容量（kV·A):20/0.4 D.Yn11 Uk=6.0% ±2x2.5% IP2X NX2 绝缘等级F 尺寸：2800x1900x2500 2.型号:变压器内电器元件详见设计图纸 3.基础型钢形式、规格:10#槽钢垫高落地安装 |  | 台 | 1
35 | 030401002007 | 干式变压器 | 1.名称:21T-SCB14-2500 容量（kV·A):20/0.4 D.Yn11 Uk=6.0% ±2x2.5% IP2X NX2 绝缘等级F 尺寸：2800x1900x2500 2.型号:变压器内电器元件详见设计图纸 3.基础型钢形式、规格:10#槽钢垫高落地安装 |  | 台 | 1
36 | 030401002008 | 干式变压器 | 1.名称:22T-SCB14-2500 容量（kV·A):20/0.4 D.Yn11 Uk=6.0% ±2x2.5% IP2X NX2 绝缘等级F 尺寸：2800x1900x2500 2.型号:变压器内电器元件详见设计图纸 3.基础型钢形式、规格:10#槽钢垫高落地安装 |  | 台 | 1
本页小计
注：为计取规费等的使用，可在表中增设其中：“定额人工费”。
表—08
分部分项工程和单价措施项目清单与计价表
工程名称：电芯车间1-电气系统 |  |  |  | 标段： |  |  |  | 第 7 页 共 50 页
序号 | 项目编码 | 项目名称 | 项目特征描述 |  | 计量单位 | 工程量 | 金额（元）
[7 empty] | 综合单价 |  | 综合合价 | 其中
暂估价
37 | 030401002009 | 干式变压器 | 1.名称:23T-SCB14-2500 容量（kV·A):20/0.4 D.Yn11 Uk=6.0% ±2x2.5% IP2X NX2 绝缘等级F 尺寸：2800x1900x2500 2.型号:变压器内电器元件详见设计图纸 3.基础型钢形式、规格:10#槽钢垫高落地安装 |  | 台 | 1
38 | 030401002010 | 干式变压器 | 1.名称:24T-SCB14-2500 容量（kV·A):20/0.4 D.Yn11 Uk=6.0% ±2x2.5% IP2X NX2 绝缘等级F 尺寸：2800x1900x2500 2.型号:变压器内电器元件详见设计图纸 3.基础型钢形式、规格:10#槽钢垫高落地安装 |  | 台 | 1
39 | 030401002011 | 干式变压器 | 1.名称:32T-SCB14-2500 容量（kV·A):20/0.4 D.Yn11 Uk=6.0% ±2x2.5% IP2X NX2 绝缘等级F 尺寸：2800x1900x2500 2.型号:变压器内电器元件详见设计图纸 3.基础型钢形式、规格:10#槽钢垫高落地安装 |  | 台 | 1
40 | 030401002012 | 干式变压器 | 1.名称:33T-SCB14-2500 容量（kV·A):20/0.4 D.Yn11 Uk=6.0% ±2x2.5% IP2X NX2 绝缘等级F 尺寸：2800x1900x2500 2.型号:变压器内电器元件详见设计图纸 3.基础型钢形式、规格:10#槽钢垫高落地安装 |  | 台 | 1
41 | 030408001057 | 电力电缆 | 1.名称:高压铜芯电力电缆 2.规格:ZCYJV-12/20kV-3x95 |  | m | 44.5
本页小计
注：为计取规费等的使用，可在表中增设其中：“定额人工费”。
表—08
分部分项工程和单价措施项目清单与计价表
工程名称：电芯车间1-电气系统 |  |  |  | 标段： |  |  |  | 第 8 页 共 50 页
序号 | 项目编码 | 项目名称 | 项目特征描述 |  | 计量单位 | 工程量 | 金额（元）
[7 empty] | 综合单价 |  | 综合合价 | 其中
暂估价
42 | 030408001058 | 电力电缆 | 1.名称:高压铜芯钢带铠装电缆 2.规格:ZCYJV22-12/20kV-3x95 |  | m | 320
43 | 030408001059 | 电力电缆 | 1.名称:高压铜芯电力电缆 2.规格:NHYJV-12/20kV-3x95 |  | m | 320
44 | 030408001060 | 电力电缆 | 1.名称:高压铜芯电力电缆 2.规格:NHYJV22-12/20kV-3x95 |  | m | 32
45 | 030408006026 | 电力电缆头 | 1.名称:电力电缆头 2.规格:95mm² |  | 个 | 8
46 | 030408002009 | 控制电缆 | 1.名称:控制电缆 2.规格:ZCNKVV-7x1.5 3.敷设方式、部位:详见图纸 |  | m | 135
47 | 030408007003 | 控制电缆头 | 1.名称:控制电缆头 2.型号:14芯以下 3.含绝缘保护套 |  | 个 | 18
48 | 030414001004 | 电力变压器系统 | 1.名称:电力变压器系统调试 2.容量(kV.A):2500 |  | 系统 | 9
49 | 030414002010 | 送配电装置系统 | 1.名称:高压柜调试 |  | 系统 | 28
50 | 030414002011 | 送配电装置系统 | 1.名称:直流屏调试 |  | 系统 | 2
51 | 030414008003 | 母线 | 1.名称:母线调试 |  | 段 | 4
52 | 030414015002 | 电缆试验 | 1.名称:电缆试验 2.电压等级(kV):20kV以内 3.包括但不限于电缆交流耐压试验、泄漏试验等 |  | 回路 | 18
高压配电合计
低压配电
53 | 030404004038 | 低压开关柜(屏) | 1.名称:11AA1低压进线柜 2.型号:柜内电器元件详见设计图纸 3.箱体尺寸:1000*1000*2200 4.基础型钢形式、规格:10#槽钢垫高落地安装 |  | 台 | 1
本页小计
注：为计取规费等的使用，可在表中增设其中：“定额人工费”。
表—08
分部分项工程和单价措施项目清单与计价表
工程名称：电芯车间1-电气系统 |  |  |  | 标段： |  |  |  | 第 9 页 共 50 页
序号 | 项目编码 | 项目名称 | 项目特征描述 |  | 计量单位 | 工程量 | 金额（元）
[7 empty] | 综合单价 |  | 综合合价 | 其中
暂估价
54 | 030404004039 | 低压开关柜(屏) | 1.名称:12AA1低压进线柜 2.型号:柜内电器元件详见设计图纸 3.箱体尺寸:1000*1000*2200 4.基础型钢形式、规格:10#槽钢垫高落地安装 |  | 台 | 1
55 | 030404004040 | 低压开关柜(屏) | 1.名称:13AA1低压进线柜 2.型号:柜内电器元件详见设计图纸 3.箱体尺寸:1000*1000*2200 4.基础型钢形式、规格:10#槽钢垫高落地安装 |  | 台 | 1
56 | 030404004041 | 低压开关柜(屏) | 1.名称:21AA1低压进线柜 2.型号:柜内电器元件详见设计图纸 3.箱体尺寸:1000*1000*2200 4.基础型钢形式、规格:10#槽钢垫高落地安装 |  | 台 | 1
57 | 030404004042 | 低压开关柜(屏) | 1.名称:22AA1低压进线柜 2.型号:柜内电器元件详见设计图纸 3.箱体尺寸:1000*1000*2200 4.基础型钢形式、规格:10#槽钢垫高落地安装 |  | 台 | 1
58 | 030404004043 | 低压开关柜(屏) | 1.名称:23AA1低压进线柜 2.型号:柜内电器元件详见设计图纸 3.箱体尺寸:1000*1000*2200 4.基础型钢形式、规格:10#槽钢垫高落地安装 |  | 台 | 1
59 | 030404004044 | 低压开关柜(屏) | 1.名称:24AA1低压进线柜 2.型号:柜内电器元件详见设计图纸 3.箱体尺寸:1000*1000*2200 4.基础型钢形式、规格:10#槽钢垫高落地安装 |  | 台 | 1
60 | 030404004045 | 低压开关柜(屏) | 1.名称:31AA1低压进线柜 2.型号:柜内电器元件详见设计图纸 3.箱体尺寸:1000*1000*2200 4.基础型钢形式、规格:10#槽钢垫高落地安装 |  | 台 | 1
本页小计
注：为计取规费等的使用，可在表中增设其中：“定额人工费”。
表—08
分部分项工程和单价措施项目清单与计价表
工程名称：电芯车间1-电气系统 |  |  |  | 标段： |  |  |  | 第 10 页 共 50 页
序号 | 项目编码 | 项目名称 | 项目特征描述 |  | 计量单位 | 工程量 | 金额（元）
[7 empty] | 综合单价 |  | 综合合价 | 其中
暂估价
61 | 030404004046 | 低压开关柜(屏) | 1.名称:32AA1低压进线柜 2.型号:柜内电器元件详见设计图纸 3.箱体尺寸:1000*1000*2200 4.基础型钢形式、规格:10#槽钢垫高落地安装 |  | 台 | 1
62 | 030404004047 | 低压开关柜(屏) | 1.名称:11AA2低压联络柜 2.型号:柜内电器元件详见设计图纸 3.箱体尺寸:1000*1000*2200 4.基础型钢形式、规格:10#槽钢垫高落地安装 |  | 台 | 1
63 | 030404004048 | 低压开关柜(屏) | 1.名称:21AA2低压联络柜 2.型号:柜内电器元件详见设计图纸 3.箱体尺寸:1000*1000*2200 4.基础型钢形式、规格:10#槽钢垫高落地安装 |  | 台 | 1
64 | 030404004049 | 低压开关柜(屏) | 1.名称:23AA2低压联络柜 2.型号:柜内电器元件详见设计图纸 3.箱体尺寸:1000*1000*2200 4.基础型钢形式、规格:10#槽钢垫高落地安装 |  | 台 | 1
65 | 030404004050 | 低压开关柜(屏) | 1.名称:31AA2低压联络柜 2.型号:柜内电器元件详见设计图纸 3.箱体尺寸:1000*1000*2200 4.基础型钢形式、规格:10#槽钢垫高落地安装 |  | 台 | 1
66 | 030404004051 | 低压开关柜(屏) | 1.名称:11ACC1低压电容柜 2.型号:柜内电器元件详见设计图纸 3.箱体尺寸:1000*1000*2200 4.基础型钢形式、规格:10#槽钢垫高落地安装 |  | 台 | 1
67 | 030404004052 | 低压开关柜(屏) | 1.名称:11ACC2低压电容柜 2.型号:柜内电器元件详见设计图纸 3.箱体尺寸:1000*1000*2200 4.基础型钢形式、规格:10#槽钢垫高落地安装 |  | 台 | 1
本页小计
注：为计取规费等的使用，可在表中增设其中：“定额人工费”。
表—08
分部分项工程和单价措施项目清单与计价表
工程名称：电芯车间1-电气系统 |  |  |  | 标段： |  |  |  | 第 11 页 共 50 页
序号 | 项目编码 | 项目名称 | 项目特征描述 |  | 计量单位 | 工程量 | 金额（元）
[7 empty] | 综合单价 |  | 综合合价 | 其中
暂估价
68 | 030404004053 | 低压开关柜(屏) | 1.名称:12ACC1低压电容柜 2.型号:柜内电器元件详见设计图纸 3.箱体尺寸:1000*1000*2200 4.基础型钢形式、规格:10#槽钢垫高落地安装 |  | 台 | 1
69 | 030404004054 | 低压开关柜(屏) | 1.名称:12ACC2低压电容柜 2.型号:柜内电器元件详见设计图纸 3.箱体尺寸:1000*1000*2200 4.基础型钢形式、规格:10#槽钢垫高落地安装 |  | 台 | 1
70 | 030404004055 | 低压开关柜(屏) | 1.名称:13ACC1低压电容柜 2.型号:柜内电器元件详见设计图纸 3.箱体尺寸:1000*1000*2200 4.基础型钢形式、规格:10#槽钢垫高落地安装 |  | 台 | 1
71 | 030404004056 | 低压开关柜(屏) | 1.名称:13ACC2低压电容柜 2.型号:柜内电器元件详见设计图纸 3.箱体尺寸:1000*1000*2200 4.基础型钢形式、规格:10#槽钢垫高落地安装 |  | 台 | 1
72 | 030404004057 | 低压开关柜(屏) | 1.名称:21ACC1低压电容柜 2.型号:柜内电器元件详见设计图纸 3.箱体尺寸:1000*1000*2200 4.基础型钢形式、规格:10#槽钢垫高落地安装 |  | 台 | 1
73 | 030404004058 | 低压开关柜(屏) | 1.名称:21ACC2低压电容柜 2.型号:柜内电器元件详见设计图纸 3.箱体尺寸:1000*1000*2200 4.基础型钢形式、规格:10#槽钢垫高落地安装 |  | 台 | 1
74 | 030404004059 | 低压开关柜(屏) | 1.名称:22ACC1低压电容柜 2.型号:柜内电器元件详见设计图纸 3.箱体尺寸:1000*1000*2200 4.基础型钢形式、规格:10#槽钢垫高落地安装 |  | 台 | 1
本页小计
注：为计取规费等的使用，可在表中增设其中：“定额人工费”。
表—08
分部分项工程和单价措施项目清单与计价表
工程名称：电芯车间1-电气系统 |  |  |  | 标段： |  |  |  | 第 12 页 共 50 页
序号 | 项目编码 | 项目名称 | 项目特征描述 |  | 计量单位 | 工程量 | 金额（元）
[7 empty] | 综合单价 |  | 综合合价 | 其中
暂估价
75 | 030404004060 | 低压开关柜(屏) | 1.名称:22ACC2低压电容柜 2.型号:柜内电器元件详见设计图纸 3.箱体尺寸:1000*1000*2200 4.基础型钢形式、规格:10#槽钢垫高落地安装 |  | 台 | 1
76 | 030404004061 | 低压开关柜(屏) | 1.名称:23ACC1低压电容柜 2.型号:柜内电器元件详见设计图纸 3.箱体尺寸:1000*1000*2200 4.基础型钢形式、规格:10#槽钢垫高落地安装 |  | 台 | 1
77 | 030404004062 | 低压开关柜(屏) | 1.名称:23ACC2低压电容柜 2.型号:柜内电器元件详见设计图纸 3.箱体尺寸:1000*1000*2200 4.基础型钢形式、规格:10#槽钢垫高落地安装 |  | 台 | 1
78 | 030404004063 | 低压开关柜(屏) | 1.名称:24ACC1低压电容柜 2.型号:柜内电器元件详见设计图纸 3.箱体尺寸:1000*1000*2200 4.基础型钢形式、规格:10#槽钢垫高落地安装 |  | 台 | 1
79 | 030404004064 | 低压开关柜(屏) | 1.名称:24ACC2低压电容柜 2.型号:柜内电器元件详见设计图纸 3.箱体尺寸:1000*1000*2200 4.基础型钢形式、规格:10#槽钢垫高落地安装 |  | 台 | 1
80 | 030404004065 | 低压开关柜(屏) | 1.名称:31ACC1低压电容柜 2.型号:柜内电器元件详见设计图纸 3.箱体尺寸:1000*1000*2200 4.基础型钢形式、规格:10#槽钢垫高落地安装 |  | 台 | 1
81 | 030404004066 | 低压开关柜(屏) | 1.名称:31ACC2低压电容柜 2.型号:柜内电器元件详见设计图纸 3.箱体尺寸:1000*1000*2200 4.基础型钢形式、规格:10#槽钢垫高落地安装 |  | 台 | 1
本页小计
注：为计取规费等的使用，可在表中增设其中：“定额人工费”。
表—08
分部分项工程和单价措施项目清单与计价表
工程名称：电芯车间1-电气系统 |  |  |  | 标段： |  |  |  | 第 13 页 共 50 页
序号 | 项目编码 | 项目名称 | 项目特征描述 |  | 计量单位 | 工程量 | 金额（元）
[7 empty] | 综合单价 |  | 综合合价 | 其中
暂估价
82 | 030404004067 | 低压开关柜(屏) | 1.名称:32ACC1低压电容柜 2.型号:柜内电器元件详见设计图纸 3.箱体尺寸:1000*1000*2200 4.基础型钢形式、规格:10#槽钢垫高落地安装 |  | 台 | 1
83 | 030404004068 | 低压开关柜(屏) | 1.名称:32ACC2低压电容柜 2.型号:柜内电器元件详见设计图纸 3.箱体尺寸:1000*1000*2200 4.基础型钢形式、规格:10#槽钢垫高落地安装 |  | 台 | 1
84 | 030404004069 | 低压开关柜(屏) | 1.名称:11ACC3有源滤波柜 2.型号:柜内电器元件详见设计图纸 3.箱体尺寸:1000*1000*2200 4.基础型钢形式、规格:10#槽钢垫高落地安装 |  | 台 | 1
85 | 030404004070 | 低压开关柜(屏) | 1.名称:12ACC3有源滤波柜 2.型号:柜内电器元件详见设计图纸 3.箱体尺寸:1000*1000*2200 4.基础型钢形式、规格:10#槽钢垫高落地安装 |  | 台 | 1
86 | 030404004071 | 低压开关柜(屏) | 1.名称:13ACC3有源滤波柜 2.型号:柜内电器元件详见设计图纸 3.箱体尺寸:1000*1000*2200 4.基础型钢形式、规格:10#槽钢垫高落地安装 |  | 台 | 1
87 | 030404004072 | 低压开关柜(屏) | 1.名称:21ACC3有源滤波柜 2.型号:柜内电器元件详见设计图纸 3.箱体尺寸:1000*1000*2200 4.基础型钢形式、规格:10#槽钢垫高落地安装 |  | 台 | 1
88 | 030404004073 | 低压开关柜(屏) | 1.名称:22ACC3有源滤波柜 2.型号:柜内电器元件详见设计图纸 3.箱体尺寸:1000*1000*2200 4.基础型钢形式、规格:10#槽钢垫高落地安装 |  | 台 | 1
本页小计
注：为计取规费等的使用，可在表中增设其中：“定额人工费”。
表—08
分部分项工程和单价措施项目清单与计价表
工程名称：电芯车间1-电气系统 |  |  |  | 标段： |  |  |  | 第 14 页 共 50 页
序号 | 项目编码 | 项目名称 | 项目特征描述 |  | 计量单位 | 工程量 | 金额（元）
[7 empty] | 综合单价 |  | 综合合价 | 其中
暂估价
89 | 030404004074 | 低压开关柜(屏) | 1.名称:23ACC3有源滤波柜 2.型号:柜内电器元件详见设计图纸 3.箱体尺寸:1000*1000*2200 4.基础型钢形式、规格:10#槽钢垫高落地安装 |  | 台 | 1
90 | 030404004075 | 低压开关柜(屏) | 1.名称:24ACC3有源滤波柜 2.型号:柜内电器元件详见设计图纸 3.箱体尺寸:1000*1000*2200 4.基础型钢形式、规格:10#槽钢垫高落地安装 |  | 台 | 1
91 | 030404004076 | 低压开关柜(屏) | 1.名称:31ACC3有源滤波柜 2.型号:柜内电器元件详见设计图纸 3.箱体尺寸:1000*1000*2200 4.基础型钢形式、规格:10#槽钢垫高落地安装 |  | 台 | 1
92 | 030404004077 | 低压开关柜(屏) | 1.名称:32ACC3有源滤波柜 2.型号:柜内电器元件详见设计图纸 3.箱体尺寸:1000*1000*2200 4.基础型钢形式、规格:10#槽钢垫高落地安装 |  | 台 | 1
93 | 030404004078 | 低压开关柜(屏) | 1.名称:11AA3低压开关柜 2.型号:柜内电器元件详见设计图纸 3.箱体尺寸:1000*1000*2200 4.基础型钢形式、规格:10#槽钢垫高落地安装 |  | 台 | 1
94 | 030404004079 | 低压开关柜(屏) | 1.名称:11AA4低压开关柜 2.型号:柜内电器元件详见设计图纸 3.箱体尺寸:1000*1000*2200 4.基础型钢形式、规格:10#槽钢垫高落地安装 |  | 台 | 1
95 | 030404004080 | 低压开关柜(屏) | 1.名称:11AA5低压开关柜 2.型号:柜内电器元件详见设计图纸 3.箱体尺寸:1000*1000*2200 4.基础型钢形式、规格:10#槽钢垫高落地安装 |  | 台 | 1
本页小计
注：为计取规费等的使用，可在表中增设其中：“定额人工费”。
表—08
分部分项工程和单价措施项目清单与计价表
工程名称：电芯车间1-电气系统 |  |  |  | 标段： |  |  |  | 第 15 页 共 50 页
序号 | 项目编码 | 项目名称 | 项目特征描述 |  | 计量单位 | 工程量 | 金额（元）
[7 empty] | 综合单价 |  | 综合合价 | 其中
暂估价
96 | 030404004081 | 低压开关柜(屏) | 1.名称:11AA6低压开关柜 2.型号:柜内电器元件详见设计图纸 3.箱体尺寸:1000*1000*2200 4.基础型钢形式、规格:10#槽钢垫高落地安装 |  | 台 | 1
97 | 030404004082 | 低压开关柜(屏) | 1.名称:11AA7低压开关柜 2.型号:柜内电器元件详见设计图纸 3.箱体尺寸:1000*1000*2200 4.基础型钢形式、规格:10#槽钢垫高落地安装 |  | 台 | 1
98 | 030404004083 | 低压开关柜(屏) | 1.名称:12AA2低压开关柜 2.型号:柜内电器元件详见设计图纸 3.箱体尺寸:1000*1000*2200 4.基础型钢形式、规格:10#槽钢垫高落地安装 |  | 台 | 1
99 | 030404004084 | 低压开关柜(屏) | 1.名称:12AA3低压开关柜 2.型号:柜内电器元件详见设计图纸 3.箱体尺寸:1000*1000*2200 4.基础型钢形式、规格:10#槽钢垫高落地安装 |  | 台 | 1
100 | 030404004085 | 低压开关柜(屏) | 1.名称:12AA4低压开关柜 2.型号:柜内电器元件详见设计图纸 3.箱体尺寸:1000*1000*2200 4.基础型钢形式、规格:10#槽钢垫高落地安装 |  | 台 | 1
101 | 030404004086 | 低压开关柜(屏) | 1.名称:12AA5低压开关柜 2.型号:柜内电器元件详见设计图纸 3.箱体尺寸:1000*1000*2200 4.基础型钢形式、规格:10#槽钢垫高落地安装 |  | 台 | 1
102 | 030404004087 | 低压开关柜(屏) | 1.名称:12AA6低压开关柜 2.型号:柜内电器元件详见设计图纸 3.箱体尺寸:1000*1000*2200 4.基础型钢形式、规格:10#槽钢垫高落地安装 |  | 台 | 1
本页小计
注：为计取规费等的使用，可在表中增设其中：“定额人工费”。
表—08
分部分项工程和单价措施项目清单与计价表
工程名称：电芯车间1-电气系统 |  |  |  | 标段： |  |  |  | 第 16 页 共 50 页
序号 | 项目编码 | 项目名称 | 项目特征描述 |  | 计量单位 | 工程量 | 金额（元）
[7 empty] | 综合单价 |  | 综合合价 | 其中
暂估价
103 | 030404004088 | 低压开关柜(屏) | 1.名称:13AA2低压开关柜 2.型号:柜内电器元件详见设计图纸 3.箱体尺寸:1000*1000*2200 4.基础型钢形式、规格:10#槽钢垫高落地安装 |  | 台 | 1
104 | 030404004089 | 低压开关柜(屏) | 1.名称:13AA3低压开关柜 2.型号:柜内电器元件详见设计图纸 3.箱体尺寸:1000*1000*2200 4.基础型钢形式、规格:10#槽钢垫高落地安装 |  | 台 | 1
105 | 030404004090 | 低压开关柜(屏) | 1.名称:13AA4低压开关柜 2.型号:柜内电器元件详见设计图纸 3.箱体尺寸:1000*1000*2200 4.基础型钢形式、规格:10#槽钢垫高落地安装 |  | 台 | 1
106 | 030404004091 | 低压开关柜(屏) | 1.名称:13AA5低压开关柜 2.型号:柜内电器元件详见设计图纸 3.箱体尺寸:1000*1000*2200 4.基础型钢形式、规格:10#槽钢垫高落地安装 |  | 台 | 1
107 | 030404004092 | 低压开关柜(屏) | 1.名称:13AA6低压开关柜 2.型号:柜内电器元件详见设计图纸 3.箱体尺寸:1000*1000*2200 4.基础型钢形式、规格:10#槽钢垫高落地安装 |  | 台 | 1
108 | 030404004093 | 低压开关柜(屏) | 1.名称:21AA3低压开关柜 2.型号:柜内电器元件详见设计图纸 3.箱体尺寸:1000*1000*2200 4.基础型钢形式、规格:10#槽钢垫高落地安装 |  | 台 | 1
109 | 030404004094 | 低压开关柜(屏) | 1.名称:21AA4低压开关柜 2.型号:柜内电器元件详见设计图纸 3.箱体尺寸:1000*1000*2200 4.基础型钢形式、规格:10#槽钢垫高落地安装 |  | 台 | 1
本页小计
注：为计取规费等的使用，可在表中增设其中：“定额人工费”。
表—08
分部分项工程和单价措施项目清单与计价表
工程名称：电芯车间1-电气系统 |  |  |  | 标段： |  |  |  | 第 17 页 共 50 页
序号 | 项目编码 | 项目名称 | 项目特征描述 |  | 计量单位 | 工程量 | 金额（元）
[7 empty] | 综合单价 |  | 综合合价 | 其中
暂估价
110 | 030404004095 | 低压开关柜(屏) | 1.名称:21AA5低压开关柜 2.型号:柜内电器元件详见设计图纸 3.箱体尺寸:1000*1000*2200 4.基础型钢形式、规格:10#槽钢垫高落地安装 |  | 台 | 1
111 | 030404004096 | 低压开关柜(屏) | 1.名称:22AA2低压开关柜 2.型号:柜内电器元件详见设计图纸 3.箱体尺寸:1000*1000*2200 4.基础型钢形式、规格:10#槽钢垫高落地安装 |  | 台 | 1
112 | 030404004097 | 低压开关柜(屏) | 1.名称:22AA3低压开关柜 2.型号:柜内电器元件详见设计图纸 3.箱体尺寸:1000*1000*2200 4.基础型钢形式、规格:10#槽钢垫高落地安装 |  | 台 | 1
113 | 030404004098 | 低压开关柜(屏) | 1.名称:22AA4低压开关柜 2.型号:柜内电器元件详见设计图纸 3.箱体尺寸:1000*1000*2200 4.基础型钢形式、规格:10#槽钢垫高落地安装 |  | 台 | 1
114 | 030404004099 | 低压开关柜(屏) | 1.名称:22AA5低压开关柜 2.型号:柜内电器元件详见设计图纸 3.箱体尺寸:1000*1000*2200 4.基础型钢形式、规格:10#槽钢垫高落地安装 |  | 台 | 1
115 | 030404004100 | 低压开关柜(屏) | 1.名称:22AA6低压开关柜 2.型号:柜内电器元件详见设计图纸 3.箱体尺寸:1000*1000*2200 4.基础型钢形式、规格:10#槽钢垫高落地安装 |  | 台 | 1
116 | 030404004101 | 低压开关柜(屏) | 1.名称:23AA3低压开关柜 2.型号:柜内电器元件详见设计图纸 3.箱体尺寸:1000*1000*2200 4.基础型钢形式、规格:10#槽钢垫高落地安装 |  | 台 | 1
本页小计
注：为计取规费等的使用，可在表中增设其中：“定额人工费”。
表—08
分部分项工程和单价措施项目清单与计价表
工程名称：电芯车间1-电气系统 |  |  |  | 标段： |  |  |  | 第 18 页 共 50 页
序号 | 项目编码 | 项目名称 | 项目特征描述 |  | 计量单位 | 工程量 | 金额（元）
[7 empty] | 综合单价 |  | 综合合价 | 其中
暂估价
117 | 030404004102 | 低压开关柜(屏) | 1.名称:23AA4低压开关柜 2.型号:柜内电器元件详见设计图纸 3.箱体尺寸:1000*1000*2200 4.基础型钢形式、规格:10#槽钢垫高落地安装 |  | 台 | 1
118 | 030404004103 | 低压开关柜(屏) | 1.名称:23AA5低压开关柜 2.型号:柜内电器元件详见设计图纸 3.箱体尺寸:1000*1000*2200 4.基础型钢形式、规格:10#槽钢垫高落地安装 |  | 台 | 1
119 | 030404004104 | 低压开关柜(屏) | 1.名称:24AA2低压开关柜 2.型号:柜内电器元件详见设计图纸 3.箱体尺寸:1000*1000*2200 4.基础型钢形式、规格:10#槽钢垫高落地安装 |  | 台 | 1
120 | 030404004105 | 低压开关柜(屏) | 1.名称:24AA3低压开关柜 2.型号:柜内电器元件详见设计图纸 3.箱体尺寸:1000*1000*2200 4.基础型钢形式、规格:10#槽钢垫高落地安装 |  | 台 | 1
121 | 030404004106 | 低压开关柜(屏) | 1.名称:24AA4低压开关柜 2.型号:柜内电器元件详见设计图纸 3.箱体尺寸:1000*1000*2200 4.基础型钢形式、规格:10#槽钢垫高落地安装 |  | 台 | 1
122 | 030404004107 | 低压开关柜(屏) | 1.名称:24AA5低压开关柜 2.型号:柜内电器元件详见设计图纸 3.箱体尺寸:1000*1000*2200 4.基础型钢形式、规格:10#槽钢垫高落地安装 |  | 台 | 1
123 | 030404004108 | 低压开关柜(屏) | 1.名称:31AA3低压开关柜 2.型号:柜内电器元件详见设计图纸 3.箱体尺寸:1000*1000*2200 4.基础型钢形式、规格:10#槽钢垫高落地安装 |  | 台 | 1
本页小计
注：为计取规费等的使用，可在表中增设其中：“定额人工费”。
表—08
分部分项工程和单价措施项目清单与计价表
工程名称：电芯车间1-电气系统 |  |  |  | 标段： |  |  |  | 第 19 页 共 50 页
序号 | 项目编码 | 项目名称 | 项目特征描述 |  | 计量单位 | 工程量 | 金额（元）
[7 empty] | 综合单价 |  | 综合合价 | 其中
暂估价
124 | 030404004109 | 低压开关柜(屏) | 1.名称:31AA4低压开关柜 2.型号:柜内电器元件详见设计图纸 3.箱体尺寸:1000*1000*2200 4.基础型钢形式、规格:10#槽钢垫高落地安装 |  | 台 | 1
125 | 030404004110 | 低压开关柜(屏) | 1.名称:31AA5低压开关柜 2.型号:柜内电器元件详见设计图纸 3.箱体尺寸:1000*1000*2200 4.基础型钢形式、规格:10#槽钢垫高落地安装 |  | 台 | 1
126 | 030404004111 | 低压开关柜(屏) | 1.名称:32AA2低压开关柜 2.型号:柜内电器元件详见设计图纸 3.箱体尺寸:1000*1000*2200 4.基础型钢形式、规格:10#槽钢垫高落地安装 |  | 台 | 1
127 | 030404004112 | 低压开关柜(屏) | 1.名称:32AA3低压开关柜 2.型号:柜内电器元件详见设计图纸 3.箱体尺寸:1000*1000*2200 4.基础型钢形式、规格:10#槽钢垫高落地安装 |  | 台 | 1
128 | 030404004113 | 低压开关柜(屏) | 1.名称:32AA4低压开关柜 2.型号:柜内电器元件详见设计图纸 3.箱体尺寸:1000*1000*2200 4.基础型钢形式、规格:10#槽钢垫高落地安装 |  | 台 | 1
129 | 030404004114 | 低压开关柜(屏) | 1.名称:32AA5低压开关柜 2.型号:柜内电器元件详见设计图纸 3.箱体尺寸:1000*1000*2200 4.基础型钢形式、规格:10#槽钢垫高落地安装 |  | 台 | 1
130 | 030404004115 | 低压开关柜(屏) | 1.名称:32AA6低压开关柜 2.型号:柜内电器元件详见设计图纸 3.箱体尺寸:1000*1000*2200 4.基础型钢形式、规格:10#槽钢垫高落地安装 |  | 台 | 1
本页小计
注：为计取规费等的使用，可在表中增设其中：“定额人工费”。
表—08
分部分项工程和单价措施项目清单与计价表
工程名称：电芯车间1-电气系统 |  |  |  | 标段： |  |  |  | 第 20 页 共 50 页
序号 | 项目编码 | 项目名称 | 项目特征描述 |  | 计量单位 | 工程量 | 金额（元）
[7 empty] | 综合单价 |  | 综合合价 | 其中
暂估价
131 | 030414002012 | 送配电装置系统 | 1.名称:低压柜调试 |  | 系统 | 76
低压配电合计
工艺配电
132 | 030404017052 | 母线槽插接箱 | 1.名称:Chk1-01~04自带控制柜260kWCM6-630MP/500/3300 2.基础形式、材质、规格:10#槽钢垫高落地安装 |  | 台 | 4
133 | 030404017053 | 母线槽插接箱 | 1.名称:Ccd1-01/03/05/07/09/11/13/15/17/19/21/23/25/27/29自带控制柜235kW（主材随设备） 2.基础形式、材质、规格:10#槽钢垫高落地安装 |  | 台 | 15
134 | 030404017054 | 母线槽插接箱 | 1.名称:Ccd1-02/04/06/08/10/12/14/16/18/20/22/24/26/28自带控制柜80kW（主材随设备） 2.基础形式、材质、规格:10#槽钢垫高落地安装 |  | 台 | 14
135 | 030404017055 | 母线槽插接箱 | 1.名称:Chk2-01~04自带控制柜（主材随设备）260kWCM6-630MP/500/3300 2.基础形式、材质、规格:10#槽钢垫高落地安装 |  | 台 | 4
136 | 030404017056 | 母线槽插接箱 | 1.名称:Ccd2-01/03/05/07/09/11/13/15/17/19/21/23/25/27/29自带控制柜（主材随设备）235kWCM6-250MP/250/3300 2.基础形式、材质、规格:10#槽钢垫高落地安装 |  | 台 | 15
本页小计
注：为计取规费等的使用，可在表中增设其中：“定额人工费”。
表—08
分部分项工程和单价措施项目清单与计价表
工程名称：电芯车间1-电气系统 |  |  |  | 标段： |  |  |  | 第 21 页 共 50 页
序号 | 项目编码 | 项目名称 | 项目特征描述 |  | 计量单位 | 工程量 | 金额（元）
[7 empty] | 综合单价 |  | 综合合价 | 其中
暂估价
137 | 030404017057 | 母线槽插接箱 | 1.名称:Ccd2-02/04/06/08/10/12/14/16/18/20/22/24/26/28自带控制柜80kW（主材随设备） 2.基础形式、材质、规格:10#槽钢垫高落地安装 |  | 台 | 14
138 | 030404017058 | 母线槽插接箱 | 1.名称:Czjzj-01~04正极配料自带控制柜（主材随设备）470kWCM6-800MP/800/3300 2.基础形式、材质、规格:10#槽钢垫高落地安装 |  | 台 | 4
139 | 030404017059 | 母线槽插接箱 | 1.名称:Czjzj-05正极陶瓷制浆设（主材随设备）备(PLP)150kWCM6-250MP/250/3300 2.基础形式、材质、规格:10#槽钢垫高落地安装 |  | 台 | 1
140 | 030404017060 | 母线槽插接箱 | 1.名称:Cfjzj-01/03/05/07负极配料搅拌机控制柜（主材随设备）280kWCM6-630MP/500/3300 2.基础形式、材质、规格:10#槽钢垫高落地安装 |  | 台 | 5
141 | 030404017061 | 母线槽插接箱 | 1.名称:Cfjzj-02（主材随设备）280kWCM6-630MP/500/3300 2.基础形式、材质、规格:10#槽钢垫高落地安装 |  | 台 | 1
142 | 030404017062 | 母线槽插接箱 | 1.名称:Cfjzj-02（主材随设备）280kWCM6-630MP/500/3300 2.基础形式、材质、规格:10#槽钢垫高落地安装 |  | 台 | 1
143 | 030404017063 | 母线槽插接箱 | 1.名称:Cfjzj-04/06/08（主材随设备）380kWCM6-630MP/500/3300 2.基础形式、材质、规格:10#槽钢垫高落地安装 |  | 台 | 1
本页小计
注：为计取规费等的使用，可在表中增设其中：“定额人工费”。
表—08
分部分项工程和单价措施项目清单与计价表
工程名称：电芯车间1-电气系统 |  |  |  | 标段： |  |  |  | 第 22 页 共 50 页
序号 | 项目编码 | 项目名称 | 项目特征描述 |  | 计量单位 | 工程量 | 金额（元）
[7 empty] | 综合单价 |  | 综合合价 | 其中
暂估价
144 | 030404017064 | 母线槽插接箱 | 1.名称:Cfjzj-05~07负极配料搅拌机控制柜（主材随设备）280kWCM6-630MP/500/3300 2.基础形式、材质、规格:10#槽钢垫高落地安装 |  | 台 | 3
145 | 030404017065 | 母线槽插接箱 | 1.名称:Czjtbt-01~04正极涂布机机头控制柜（主材随设备）550kWCM6-630M/630/3300 2.基础形式、材质、规格:10#槽钢垫高落地安装 |  | 台 | 4
146 | 030404017066 | 母线槽插接箱 | 1.名称:Cfjtbt-01~04负极涂布机机头控制柜（主材随设备）525kWCM6-630M/630/3300 2.基础形式、材质、规格:10#槽钢垫高落地安装 |  | 台 | 4
147 | 030404017067 | 母线槽插接箱 | 1.名称:Cnmp1-01~04NMP回收设备控制柜（主材随设备）380kWCM6-630MP/500/3300 2.基础形式、材质、规格:10#槽钢垫高落地安装 |  | 台 | 4
148 | 030404017068 | 母线槽插接箱 | 1.名称:Cnmp1-05221APpfj60kWCM6-250MP/160/3300（主材随设备） 2.基础形式、材质、规格:10#槽钢垫高落地安装 |  | 台 | 1
149 | 030404017069 | 母线槽插接箱 | 1.名称:Cnmp2-02~05NMP回收设备控制柜（主材随设备）380kWCM6-630MP/500/3300 2.基础形式、材质、规格:10#槽钢垫高落地安装 |  | 台 | 4
150 | 030404017070 | 母线槽插接箱 | 1.名称:Cnmp2-01222APpfj60kWCM6-250MP/160/3300（主材随设备） 2.基础形式、材质、规格:10#槽钢垫高落地安装 |  | 台 | 1
本页小计
注：为计取规费等的使用，可在表中增设其中：“定额人工费”。
表—08
分部分项工程和单价措施项目清单与计价表
工程名称：电芯车间1-电气系统 |  |  |  | 标段： |  |  |  | 第 23 页 共 50 页
序号 | 项目编码 | 项目名称 | 项目特征描述 |  | 计量单位 | 工程量 | 金额（元）
[7 empty] | 综合单价 |  | 综合合价 | 其中
暂估价
151 | 030404018004 | 插座箱 | 1.名称:插座箱 2.安装方式:底边距地0.5米墙上明装 |  | 台 | 2
152 | 030404017071 | 配电箱 | 1.名称:烘烤隧道炉控制柜260kW（主材随设备） 2.基础形式、材质、规格:10#槽钢垫高落地安装 |  | 台 | 8
153 | 030404017072 | 配电箱 | 1.名称:冲叠一体机控制柜 235kW（主材随设备） 2.基础形式、材质、规格:10#槽钢垫高落地安装 |  | 台 | 14
154 | 030404017073 | 配电箱 | 1.名称:冲叠一体机控制柜 80kW（主材随设备） 2.基础形式、材质、规格:10#槽钢垫高落地安装 |  | 台 | 14
155 | 030404017074 | 配电箱 | 1.名称:冲叠一体机控制柜313kW（主材随设备） 2.基础形式、材质、规格:10#槽钢垫高落地安装 |  | 台 | 1
156 | 030404017075 | 配电箱 | 1.名称:正极配料-制浆机控制柜 533kW（主材随设备） 2.基础形式、材质、规格:10#槽钢垫高落地安装 |  | 台 | 1
157 | 030404017076 | 配电箱 | 1.名称:正极配料-制浆机控制柜 460kW（主材随设备） 2.基础形式、材质、规格:10#槽钢垫高落地安装 |  | 台 | 3
158 | 030404017077 | 配电箱 | 1.名称:正极陶瓷制浆设备 150kW（主材随设备） 2.基础形式、材质、规格:10#槽钢垫高落地安装 |  | 台 | 1
159 | 030404017078 | 配电箱 | 1.名称:正极配料设备(浆料)50kW（主材随设备） 2.基础形式、材质、规格:10#槽钢垫高落地安装 |  | 台 | 4
本页小计
注：为计取规费等的使用，可在表中增设其中：“定额人工费”。
表—08
分部分项工程和单价措施项目清单与计价表
工程名称：电芯车间1-电气系统 |  |  |  | 标段： |  |  |  | 第 24 页 共 50 页
序号 | 项目编码 | 项目名称 | 项目特征描述 |  | 计量单位 | 工程量 | 金额（元）
[7 empty] | 综合单价 |  | 综合合价 | 其中
暂估价
160 | 030404017079 | 配电箱 | 1.名称:正极配料设备(涂布机尾)（主材随设备） 435kW 2.基础形式、材质、规格:10#槽钢垫高落地安装 |  | 台 | 4
161 | 030404017080 | 配电箱 | 1.名称:正极涂布机机头控制柜495kW（主材随设备） 2.基础形式、材质、规格:10#槽钢垫高落地安装 |  | 台 | 4
162 | 030404017081 | 配电箱 | 1.名称:NMP回收设备控制柜 225kW（主材随设备） 2.基础形式、材质、规格:10#槽钢垫高落地安装 |  | 台 | 8
163 | 030404017082 | 配电箱 | 1.名称:负极NMP回收设备控制柜 380kW（主材随设备） 2.基础形式、材质、规格:10#槽钢垫高落地安装 |  | 台 | 4
164 | 030404017083 | 配电箱 | 1.名称:正极NMP回收设备控制柜 380kW（主材随设备） 2.基础形式、材质、规格:10#槽钢垫高落地安装 |  | 台 | 4
165 | 030404017084 | 配电箱 | 1.名称:负极配料-搅拌机控制柜 280kW（主材随设备） 2.基础形式、材质、规格:10#槽钢垫高落地安装 |  | 台 | 1
166 | 030404017085 | 配电箱 | 1.名称:负极配料设备(VMC)1~3 450kW（主材随设备） 2.基础形式、材质、规格:10#槽钢垫高落地安装 |  | 台 | 1
167 | 030404017086 | 配电箱 | 1.名称:负极配料设备(VMC)1~3 380kW（主材随设备） 2.基础形式、材质、规格:10#槽钢垫高落地安装 |  | 台 | 3
本页小计
注：为计取规费等的使用，可在表中增设其中：“定额人工费”。
表—08
分部分项工程和单价措施项目清单与计价表
工程名称：电芯车间1-电气系统 |  |  |  | 标段： |  |  |  | 第 25 页 共 50 页
序号 | 项目编码 | 项目名称 | 项目特征描述 |  | 计量单位 | 工程量 | 金额（元）
[7 empty] | 综合单价 |  | 综合合价 | 其中
暂估价
168 | 030404017087 | 配电箱 | 1.名称:负极配料设备 514kW（主材随设备） 2.基础形式、材质、规格:10#槽钢垫高落地安装 |  | 台 | 1
169 | 030404017088 | 配电箱 | 1.名称:负极配料-搅拌机控制柜 280kW（主材随设备） 2.基础形式、材质、规格:10#槽钢垫高落地安装 |  | 台 | 4
170 | 030404017089 | 配电箱 | 1.名称:负极涂布机机头控制柜495kW（主材随设备） 2.基础形式、材质、规格:10#槽钢垫高落地安装 |  | 台 | 4
171 | 030404017090 | 配电箱 | 1.名称:负极涂布机机尾控制柜435kW（主材随设备） 2.基础形式、材质、规格:10#槽钢垫高落地安装 |  | 台 | 4
172 | 030404017091 | 配电箱 | 1.名称:负极制胶设备控制柜328kW（主材随设备） 2.基础形式、材质、规格:10#槽钢垫高落地安装 |  | 台 | 2
173 | 030404017092 | 配电箱 | 1.名称:111APgy注液区域配电箱 2.安装方式:明装 |  | 台 | 1
174 | 030404017093 | 配电箱 | 1.名称:111APzp112APzp、113APzp、114APzp封装车间配电箱 2.基础形式、材质、规格:10#槽钢 3.安装方式:落地安装 |  | 台 | 4
175 | 030404017094 | 配电箱 | 1.名称:111APzy、112APzy注液车间配电箱 2.基础形式、材质、规格:10#槽钢 3.安装方式:落地安装 |  | 台 | 2
176 | 030404017095 | 配电箱 | 1.名称:112APwl、113APwl冲叠区物流线配电箱 2.安装方式:明装 |  | 台 | 2
本页小计
注：为计取规费等的使用，可在表中增设其中：“定额人工费”。
表—08
分部分项工程和单价措施项目清单与计价表
工程名称：电芯车间1-电气系统 |  |  |  | 标段： |  |  |  | 第 26 页 共 50 页
序号 | 项目编码 | 项目名称 | 项目特征描述 |  | 计量单位 | 工程量 | 金额（元）
[7 empty] | 综合单价 |  | 综合合价 | 其中
暂估价
177 | 030404017096 | 配电箱 | 1.名称:111APzkb、112APzkb注液车间真空泵配电箱 2.基础形式、材质、规格:10#槽钢 3.安装方式:落地安装 |  | 台 | 2
178 | 030404017097 | 配电箱 | 1.名称:111APit IT机房配电箱 2.安装方式:明装 |  | 台 | 1
179 | 030404018005 | 插座箱 | 1.名称:插座箱 |  | 台 | 2
180 | 030404017098 | 配电箱 | 1.名称:211APkt钢平台除湿机配电箱 2.基础形式、材质、规格:10#槽钢 3.安装方式:落地安装 |  | 台 | 1
181 | 030404017099 | 配电箱 | 1.名称:212APkt钢平台除湿机配电箱 2.基础形式、材质、规格:10#槽钢 3.安装方式:落地安装 |  | 台 | 1
182 | 030404017100 | 配电箱 | 1.名称:212APkt钢平台除湿机配电箱 2.基础形式、材质、规格:10#槽钢 3.安装方式:落地安装 |  | 台 | 1
183 | 030404017101 | 配电箱 | 1.名称:213APkt钢平台除湿机配电箱 2.基础形式、材质、规格:10#槽钢 3.安装方式:落地安装 |  | 台 | 1
184 | 030404017102 | 配电箱 | 1.名称:214APkt钢平台除湿机配电箱 2.基础形式、材质、规格:10#槽钢 3.安装方式:落地安装 |  | 台 | 1
185 | 030404017103 | 配电箱 | 1.名称:215APkt钢平台除湿机配电箱 2.基础形式、材质、规格:10#槽钢 3.安装方式:落地安装 |  | 台 | 1
本页小计
注：为计取规费等的使用，可在表中增设其中：“定额人工费”。
表—08
分部分项工程和单价措施项目清单与计价表
工程名称：电芯车间1-电气系统 |  |  |  | 标段： |  |  |  | 第 27 页 共 50 页
序号 | 项目编码 | 项目名称 | 项目特征描述 |  | 计量单位 | 工程量 | 金额（元）
[7 empty] | 综合单价 |  | 综合合价 | 其中
暂估价
186 | 030404017104 | 配电箱 | 1.名称:216APkt钢平台除湿机配电箱 2.基础形式、材质、规格:10#槽钢 3.安装方式:落地安装 |  | 台 | 1
187 | 030404017105 | 配电箱 | 1.名称:217APkt钢平台除湿机配电箱 2.基础形式、材质、规格:10#槽钢 3.安装方式:落地安装 |  | 台 | 1
188 | 030404017106 | 配电箱 | 1.名称:121APgf、121APgf辊分车间配电箱 2.基础形式、材质、规格:10#槽钢 3.安装方式:落地安装 |  | 台 | 2
189 | 030404017107 | 配电箱 | 1.名称:123APgf、124APgf辊分车间配电箱 2.基础形式、材质、规格:10#槽钢 3.安装方式:落地安装 |  | 台 | 2
190 | 030404017108 | 配电箱 | 1.名称:123APagv、124APagv配电箱 2.基础形式、材质、规格:10#槽钢 3.安装方式:落地安装 |  | 台 | 2
191 | 030404017109 | 配电箱 | 1.名称:121APycl原材料库配电箱 2.基础形式、材质、规格:10#槽钢 3.安装方式:落地安装 |  | 台 | 1
192 | 030404017110 | 配电箱 | 1.名称:131APycl原材料库配电箱 2.基础形式、材质、规格:10#槽钢 3.安装方式:落地安装 |  | 台 | 1
193 | 030404017111 | 配电箱 | 1.名称:221APdt电梯配电箱 2.安装方式:明装 |  | 台 | 1
本页小计
注：为计取规费等的使用，可在表中增设其中：“定额人工费”。
表—08
分部分项工程和单价措施项目清单与计价表
工程名称：电芯车间1-电气系统 |  |  |  | 标段： |  |  |  | 第 28 页 共 50 页
序号 | 项目编码 | 项目名称 | 项目特征描述 |  | 计量单位 | 工程量 | 金额（元）
[7 empty] | 综合单价 |  | 综合合价 | 其中
暂估价
194 | 030404017112 | 配电箱 | 1.名称:121APsl、131APsl正极粉体上料配电箱 2.基础形式、材质、规格:10#槽钢 3.安装方式:落地安装 |  | 台 | 2
195 | 030404017113 | 配电箱 | 1.名称:121APagv、121APagv配电箱 2.安装方式:明装 |  | 台 | 2
196 | 030404017114 | 配电箱 | 1.名称:125APagv配电箱 2.安装方式:明装 |  | 台 | 1
197 | 030404017115 | 配电箱 | 1.名称:221APcbj配电箱 2.安装方式:明装 |  | 台 | 1
198 | 030404017116 | 配电箱 | 1.名称:221APlqt NMP回收系统冷却塔配电箱 2.基础形式、材质、规格:200mm素混凝土垫高落地安装 3.安装方式:落地安装 |  | 台 | 1
199 | 030404017117 | 配电箱 | 1.名称:131APpcw PCW配电箱 2.安装方式:明装 |  | 台 | 1
200 | 030404017118 | 配电箱 | 1.名称:131APcs 纯水间、凝结水装置配电箱 2.安装方式:明装 |  | 台 | 1
201 | 030404017119 | 配电箱 | 1.名称:221APpfj、222APpfj NMP回收排风机配电箱 2.安装方式:明装 |  | 台 | 2
202 | 030404017120 | 配电箱 | 1.名称:121ALsys实验室配电箱 2.安装方式:明装 |  | 台 | 1
203 | 030404017121 | 配电箱 | 1.名称:122ALsys、111ALsys、112ALsys、113ALsys实验室配电箱 2.安装方式:明装 |  | 台 | 4
204 | 030404017122 | 配电箱 | 1.名称:221APkt钢平台除湿机配电箱 2.基础形式、材质、规格:10#槽钢 3.安装方式:落地安装 |  | 台 | 1
本页小计
注：为计取规费等的使用，可在表中增设其中：“定额人工费”。
表—08
分部分项工程和单价措施项目清单与计价表
工程名称：电芯车间1-电气系统 |  |  |  | 标段： |  |  |  | 第 29 页 共 50 页
序号 | 项目编码 | 项目名称 | 项目特征描述 |  | 计量单位 | 工程量 | 金额（元）
[7 empty] | 综合单价 |  | 综合合价 | 其中
暂估价
205 | 030404017123 | 配电箱 | 1.名称:222APkt钢平台除湿机配电箱 2.基础形式、材质、规格:10#槽钢 3.安装方式:落地安装 |  | 台 | 1
206 | 030404017124 | 配电箱 | 1.名称:223APkt钢平台除湿机配电箱 2.基础形式、材质、规格:10#槽钢 3.安装方式:落地安装 |  | 台 | 1
207 | 030404017125 | 配电箱 | 1.名称:224APkt钢平台除湿机配电箱 2.基础形式、材质、规格:10#槽钢 3.安装方式:落地安装 |  | 台 | 1
208 | 030404017126 | 配电箱 | 1.名称:225APkt钢平台除湿机配电箱 2.基础形式、材质、规格:10#槽钢 3.安装方式:落地安装 |  | 台 | 1
209 | 030404017127 | 配电箱 | 1.名称:226APkt钢平台除湿机配电箱 2.基础形式、材质、规格:10#槽钢 3.安装方式:落地安装 |  | 台 | 1
210 | 030404017128 | 配电箱 | 1.名称:227APkt钢平台除湿机配电箱 2.基础形式、材质、规格:10#槽钢 3.安装方式:落地安装 |  | 台 | 1
211 | 030404017129 | 配电箱 | 1.名称:231APkt钢平台除湿机配电箱 2.基础形式、材质、规格:10#槽钢 3.安装方式:落地安装 |  | 台 | 1
212 | 030404017130 | 配电箱 | 1.名称:232APkt钢平台除湿机配电箱 2.基础形式、材质、规格:10#槽钢 3.安装方式:落地安装 |  | 台 | 1
本页小计
注：为计取规费等的使用，可在表中增设其中：“定额人工费”。
表—08
分部分项工程和单价措施项目清单与计价表
工程名称：电芯车间1-电气系统 |  |  |  | 标段： |  |  |  | 第 30 页 共 50 页
序号 | 项目编码 | 项目名称 | 项目特征描述 |  | 计量单位 | 工程量 | 金额（元）
[7 empty] | 综合单价 |  | 综合合价 | 其中
暂估价
213 | 030404017131 | 配电箱 | 1.名称:233APkt钢平台除湿机配电箱 2.安装方式:明装 |  | 台 | 1
214 | 030404017132 | 配电箱 | 1.名称:121APss辊分车间配电箱 2.安装方式:明装 |  | 台 | 1
215 | 030404017133 | 配电箱 | 1.名称:131APss辊分车间配电箱 2.安装方式:明装 |  | 台 | 1
216 | 030404017134 | 配电箱 | 1.名称:1AL1、1AL2配电箱 2.安装方式:明装 |  | 台 | 2
217 | 030404017135 | 配电箱 | 1.名称:1AL3、1AL5配电箱 2.安装方式:明装 |  | 台 | 2
218 | 030404017136 | 配电箱 | 1.名称:1AL4配电箱 2.安装方式:明装 |  | 台 | 1
219 | 030404017137 | 配电箱 | 1.名称:1AL6配电箱 2.安装方式:明装 |  | 台 | 1
220 | 030404017138 | 配电箱 | 1.名称:1AL7配电箱 2.安装方式:明装 |  | 台 | 1
221 | 030404017139 | 配电箱 | 1.名称:1AL8、1AL9配电箱 2.安装方式:明装 |  | 台 | 2
222 | 030404017140 | 配电箱 | 1.名称:1AL10配电箱 2.安装方式:明装 |  | 台 | 1
223 | 030404017141 | 配电箱 | 1.名称:1APzm配电箱 2.安装方式:明装 |  | 台 | 1
224 | 030404017142 | 配电箱 | 1.名称:2APzm配电箱 2.安装方式:明装 |  | 台 | 1
225 | 030404017143 | 配电箱 | 1.名称:2AL3、2AL6配电箱 2.安装方式:明装 |  | 台 | 2
226 | 030404017144 | 配电箱 | 1.名称:2AL7配电箱 2.安装方式:明装 |  | 台 | 1
227 | 030404017145 | 配电箱 | 1.名称:2AL1、2AL2、2AL4、2AL5配电箱 2.安装方式:明装 |  | 台 | 4
228 | 030404017146 | 配电箱 | 1.名称:2AL8配电箱 2.安装方式:明装 |  | 台 | 1
229 | 030404017147 | 配电箱 | 1.名称:2AL9配电箱 2.安装方式:明装 |  | 台 | 1
本页小计
注：为计取规费等的使用，可在表中增设其中：“定额人工费”。
表—08
分部分项工程和单价措施项目清单与计价表
工程名称：电芯车间1-电气系统 |  |  |  | 标段： |  |  |  | 第 31 页 共 50 页
序号 | 项目编码 | 项目名称 | 项目特征描述 |  | 计量单位 | 工程量 | 金额（元）
[7 empty] | 综合单价 |  | 综合合价 | 其中
暂估价
230 | 030404017148 | 配电箱 | 1.名称:2AL10配电箱 2.安装方式:明装 |  | 台 | 1
231 | 030404017149 | 配电箱 | 1.名称:11APpyj配电箱 2.安装方式:明装 |  | 台 | 1
232 | 030404017150 | 配电箱 | 1.名称:12APpyj配电箱 2.安装方式:明装 |  | 台 | 1
233 | 030404017151 | 配电箱 | 1.名称:13APpyj配电箱 2.安装方式:明装 |  | 台 | 1
234 | 030404017152 | 配电箱 | 1.名称:13APpyj配电箱 2.安装方式:明装 |  | 台 | 1
235 | 030404017153 | 配电箱 | 1.名称:11APsfj配电箱 2.安装方式:明装 |  | 台 | 1
236 | 030404017154 | 配电箱 | 1.名称:12APsfj配电箱 2.安装方式:明装 |  | 台 | 1
237 | 030404017155 | 配电箱 | 1.名称:11APsgfj配电箱 2.安装方式:明装 |  | 台 | 1
238 | 030404017156 | 配电箱 | 1.名称:11~13ALbds配电箱 2.安装方式:明装 |  | 台 | 3
239 | 030404017157 | 配电箱 | 1.名称:11ALxf配电箱 2.安装方式:明装 |  | 台 | 1
240 | 030404017158 | 配电箱 | 1.名称:12ALxf配电箱 2.安装方式:明装 |  | 台 | 1
241 | 030404017159 | 配电箱 | 1.名称:13ALxf配电箱 2.安装方式:明装 |  | 台 | 1
242 | 030404017160 | 配电箱 | 1.名称:135APzj、136APzj配料车间配电箱 2.基础形式、材质、规格:10#槽钢 3.安装方式:落地安装 |  | 台 | 2
243 | 030404017161 | 配电箱 | 1.名称:135APzj、136APzj配料车间配电箱 2.基础形式、材质、规格:10#槽钢 3.安装方式:落地安装 |  | 台 | 2
本页小计
注：为计取规费等的使用，可在表中增设其中：“定额人工费”。
表—08
分部分项工程和单价措施项目清单与计价表
工程名称：电芯车间1-电气系统 |  |  |  | 标段： |  |  |  | 第 32 页 共 50 页
序号 | 项目编码 | 项目名称 | 项目特征描述 |  | 计量单位 | 工程量 | 金额（元）
[7 empty] | 综合单价 |  | 综合合价 | 其中
暂估价
244 | 030404017162 | 配电箱 | 1.名称:121APzj、122APzj、123APzj、124APzj配料车间配电箱 2.基础形式、材质、规格:10#槽钢 3.安装方式:落地安装 |  | 台 | 4
245 | 030404017163 | 配电箱 | 1.名称:131APzj、132APzj、133APzj、134APzj配料车间配电箱 2.基础形式、材质、规格:10#槽钢 3.安装方式:落地安装 |  | 台 | 4
246 | 030904003010 | 按钮 | 1.名称:电操作启停按钮 |  | 个 | 107
247 | 030411003028 | 桥架 | 1.电缆桥架：热镀锌桥架 2.规格:大跨距托盘式XQJ-DJ-P-100*200*1.0 |  | m | 224.502
248 | 030411003029 | 桥架（超高） | 1.电缆桥架：热镀锌桥架 2.规格:大跨距托盘式XQJ-DJ-P-100*200*1.0 |  | m | 898.008
249 | 030411003030 | 桥架 | 1.电缆桥架：热镀锌桥架 2.规格:大跨距托盘式XQJ-DJ-P-100*300*1.2 |  | m | 1007.8
250 | 030411003031 | 桥架（超高） | 1.电缆桥架：热镀锌桥架 2.规格:大跨距托盘式XQJ-DJ-P-100*300*1.2 |  | m | 4031.2
251 | 030411003032 | 桥架 | 1.电缆桥架：热镀锌桥架 2.规格:大跨距托盘式XQJ-DJ-P-150*300*1.2 |  | m | 63
252 | 030411003033 | 桥架（超高） | 1.电缆桥架：热镀锌桥架 2.规格:大跨距托盘式XQJ-DJ-P-150*300*1.2 |  | m | 252
253 | 030411003034 | 桥架 | 1.电缆桥架：热镀锌桥架 2.规格:大跨距托盘式XQJ-DJ-P-150*400*1.5 |  | m | 30.2
254 | 030411003035 | 桥架（超高） | 1.电缆桥架：热镀锌桥架 2.规格:大跨距托盘式XQJ-DJ-P-150*400*1.5 |  | m | 120.8
255 | 030411003036 | 桥架 | 1.电缆桥架：热镀锌桥架 2.规格:大跨距托盘式XQJ-DJ-P-100*400*1.5 |  | m | 6.638
本页小计
注：为计取规费等的使用，可在表中增设其中：“定额人工费”。
表—08
分部分项工程和单价措施项目清单与计价表
工程名称：电芯车间1-电气系统 |  |  |  | 标段： |  |  |  | 第 33 页 共 50 页
序号 | 项目编码 | 项目名称 | 项目特征描述 |  | 计量单位 | 工程量 | 金额（元）
[7 empty] | 综合单价 |  | 综合合价 | 其中
暂估价
256 | 030411003037 | 桥架（超高） | 1.电缆桥架：热镀锌桥架 2.规格:大跨距托盘式XQJ-DJ-P-100*400*1.5 |  | m | 26.552
257 | 030411003038 | 桥架 | 1.电缆桥架：热镀锌桥架 2.型号:大跨距托盘式XQJ-DJ-P-150*500*1.5 |  | m | 25.8
258 | 030411003039 | 桥架（超高） | 1.电缆桥架：热镀锌桥架 2.型号:大跨距托盘式XQJ-DJ-P-150*500*1.5 |  | m | 103.2
259 | 030411003040 | 桥架 | 1.电缆桥架：热镀锌桥架 2.型号:大跨距托盘式XQJ-DJ-P-150*600*2.0 |  | m | 125.974
260 | 030411003041 | 桥架（超高） | 1.电缆桥架：热镀锌桥架 2.型号:大跨距托盘式XQJ-DJ-P-150*600*2.0 |  | m | 503.896
261 | 030411003042 | 桥架 | 1.电缆桥架：热镀锌桥架 2.型号:大跨距托盘式XQJ-DJ-P-200*600*2.0 |  | m | 16.33
262 | 030411003043 | 桥架（超高） | 1.电缆桥架：热镀锌桥架 2.型号:大跨距托盘式XQJ-DJ-P-200*600*2.0 |  | m | 65.32
263 | 030411003044 | 消防桥架 | 1.电缆桥架：热镀锌消防桥架 2.规格:大跨距槽式XQJ-DJ-C-100*200*1.0 |  | m | 52.91
264 | 030411003045 | 消防桥架（超高） | 1.电缆桥架：热镀锌消防桥架 2.规格:大跨距槽式XQJ-DJ-C-100*200*1.0 |  | m | 211.64
265 | 030411003046 | 消防桥架 | 1.电缆桥架：热镀锌消防桥架 2.规格:大跨距槽式XQJ-DJ-C-100*300*1.2 |  | m | 43.4
266 | 030411003047 | 消防桥架（超高） | 1.电缆桥架：热镀锌消防桥架 2.规格:大跨距槽式XQJ-DJ-C-100*300*1.2 |  | m | 173.6
267 | 030408008001 | 防火堵洞 | 1.名称:防火堵洞 2.材质:防火泥 |  | 处 | 50
268 | 030411001055 | 配管 | 1.名称:电缆保护管 2.材质:SC 3.规格:DN32 4.配置形式:明配 |  | m | 28.054
本页小计
注：为计取规费等的使用，可在表中增设其中：“定额人工费”。
表—08
分部分项工程和单价措施项目清单与计价表
工程名称：电芯车间1-电气系统 |  |  |  | 标段： |  |  |  | 第 34 页 共 50 页
序号 | 项目编码 | 项目名称 | 项目特征描述 |  | 计量单位 | 工程量 | 金额（元）
[7 empty] | 综合单价 |  | 综合合价 | 其中
暂估价
269 | 030411001056 | 配管（超高） | 1.名称:电缆保护管 2.材质:SC 3.规格:DN32 4.配置形式:明配 |  | m | 112.216
270 | 030411001057 | 配管 | 1.名称:电缆保护管 2.材质:SC 3.规格:DN40 4.配置形式:明配 |  | m | 2
271 | 030411001058 | 配管（超高） | 1.名称:电缆保护管 2.材质:SC 3.规格:DN40 4.配置形式:明配 |  | m | 8
272 | 030411001059 | 配管 | 1.名称:电缆保护管 2.材质:SC 3.规格:DN40 4.配置形式:明配 |  | m | 7.122
273 | 030411001060 | 配管（超高） | 1.名称:电缆保护管 2.材质:SC 3.规格:DN40 4.配置形式:明配 |  | m | 28.488
274 | 030411001061 | 配管 | 1.名称:电缆保护管 2.材质:SC 3.规格:DN65 4.配置形式:明配 |  | m | 17.19
275 | 030411001062 | 配管（超高） | 1.名称:电缆保护管 2.材质:SC 3.规格:DN65 4.配置形式:明配 |  | m | 68.76
276 | 030411001063 | 配管 | 1.名称:电缆保护管 2.材质:SC 3.规格:DN80 4.配置形式:明配 |  | m | 4.852
277 | 030411001064 | 配管（超高） | 1.名称:电缆保护管 2.材质:SC 3.规格:DN80 4.配置形式:明配 |  | m | 19.408
278 | 030411001065 | 配管 | 1.名称:电缆保护管 2.材质:SC 3.规格:DN100 4.配置形式:明配 |  | m | 4.4
本页小计
注：为计取规费等的使用，可在表中增设其中：“定额人工费”。
表—08
分部分项工程和单价措施项目清单与计价表
工程名称：电芯车间1-电气系统 |  |  |  | 标段： |  |  |  | 第 35 页 共 50 页
序号 | 项目编码 | 项目名称 | 项目特征描述 |  | 计量单位 | 工程量 | 金额（元）
[7 empty] | 综合单价 |  | 综合合价 | 其中
暂估价
279 | 030411001066 | 配管（超高） | 1.名称:电缆保护管 2.材质:SC 3.规格:DN100 4.配置形式:明配 |  | m | 17.6
280 | 030411001067 | 配管 | 1.名称:配管 2.材质:JDG 3.规格:DN20 4.配置形式:明配 |  | m | 640.6
281 | 030411001068 | 配管（超高） | 1.名称:配管 2.材质:JDG 3.规格:DN20 4.配置形式:明配 |  | m | 2562.4
282 | 030411001069 | 配管 | 1.名称:配管 2.材质:JDG 3.规格:DN25 4.配置形式:明配 |  | m | 38.116
283 | 030411001070 | 配管（超高） | 1.名称:配管 2.材质:JDG 3.规格:DN25 4.配置形式:明配 |  | m | 152.464
284 | 030411001071 | 配管 | 1.名称:配管 2.材质:JDG 3.规格:DN32 4.配置形式:明配 |  | m | 41.8
285 | 030411001072 | 配管（超高） | 1.名称:配管 2.材质:JDG 3.规格:DN32 4.配置形式:明配 |  | m | 167.2
286 | 030411001073 | 配管 | 1.名称:配管 2.材质:JDG 3.规格:DN40 4.配置形式:明配 |  | m | 22.476
287 | 030411001074 | 配管（超高） | 1.名称:配管 2.材质:JDG 3.规格:DN40 4.配置形式:明配 |  | m | 89.904
288 | 030411001075 | 配管 | 1.名称:配管 2.材质:PVC 3.规格:DN20 4.配置形式:明配 |  | m | 1725.4
本页小计
注：为计取规费等的使用，可在表中增设其中：“定额人工费”。
表—08
分部分项工程和单价措施项目清单与计价表
工程名称：电芯车间1-电气系统 |  |  |  | 标段： |  |  |  | 第 36 页 共 50 页
序号 | 项目编码 | 项目名称 | 项目特征描述 |  | 计量单位 | 工程量 | 金额（元）
[7 empty] | 综合单价 |  | 综合合价 | 其中
暂估价
289 | 030411001076 | 配管（超高） | 1.名称:配管 2.材质:PVC 3.规格:DN20 4.配置形式:明配 |  | m | 6901.6
290 | 030411001077 | 配管 | 1.名称:配管 2.材质:PVC 3.规格:DN25 4.配置形式:明配 |  | m | 302.6
291 | 030411001078 | 配管（超高） | 1.名称:配管 2.材质:PVC 3.规格:DN25 4.配置形式:明配 |  | m | 1210.4
292 | 030411001079 | 配管 | 1.名称:配管 2.材质:PVC 3.规格:DN32 4.配置形式:明配 |  | m | 62.4
293 | 030411001080 | 配管（超高） | 1.名称:配管 2.材质:PVC 3.规格:DN32 4.配置形式:明配 |  | m | 249.6
294 | 030411001081 | 配管 | 1.名称:配管 2.材质:PVC 3.规格:DN40 4.配置形式:明配 |  | m | 62.4
295 | 030411001082 | 配管（超高） | 1.名称:配管 2.材质:PVC 3.规格:DN40 4.配置形式:明配 |  | m | 249.6
296 | 030411004066 | 配线 | 1.名称:管内穿线 2.规格:ZCNBV1.5 |  | m | 396.8
297 | 030411004067 | 配线（超高） | 1.名称:管内穿线 2.规格:ZCNBV1.5 |  | m | 1587.2
298 | 030411004068 | 配线 | 1.名称:管内穿线 2.规格:NHBV2.5 |  | m | 1351.4
299 | 030411004069 | 配线（超高） | 1.名称:管内穿线 2.规格:NHBV2.5 |  | m | 5405.6
300 | 030411004070 | 配线 | 1.名称:管内穿线 2.规格:ZCBV2.5 |  | m | 3165.6
301 | 030411004071 | 配线（超高） | 1.名称:管内穿线 2.规格:ZCBV2.5 |  | m | 12662.4
本页小计
注：为计取规费等的使用，可在表中增设其中：“定额人工费”。
表—08
分部分项工程和单价措施项目清单与计价表
工程名称：电芯车间1-电气系统 |  |  |  | 标段： |  |  |  | 第 37 页 共 50 页
序号 | 项目编码 | 项目名称 | 项目特征描述 |  | 计量单位 | 工程量 | 金额（元）
[7 empty] | 综合单价 |  | 综合合价 | 其中
暂估价
302 | 030411004072 | 配线 | 1.名称:管内穿线 2.规格:ZCBV4 |  | m | 4224.6
303 | 030411004073 | 配线（超高） | 1.名称:管内穿线 2.规格:ZCBV4 |  | m | 16898.4
304 | 030411004074 | 配线 | 1.名称:管内穿线 2.规格:ZCBV6 |  | m | 32
305 | 030411004075 | 配线（超高） | 1.名称:管内穿线 2.规格:ZCBV6 |  | m | 128
306 | 030411004076 | 配线 | 1.名称:管内穿线 2.规格:NHBV6 |  | m | 217.792
307 | 030411004077 | 配线（超高） | 1.名称:管内穿线 2.规格:NHBV6 |  | m | 871.168
308 | 030403006004 | 低压封闭式插接母线槽 | 1.名称:密集型铜母线槽 2.容量(A):1600A |  | m | 158.71
309 | 030403006005 | 低压封闭式插接母线槽（超高） | 1.名称:密集型铜母线槽 2.容量(A):1600A |  | m | 634.84
310 | 030403006006 | 低压封闭式插接母线槽 | 1.名称:密集型铜母线槽 2.容量(A):2500A |  | m | 54.6
311 | 030403006007 | 低压封闭式插接母线槽（超高） | 1.名称:密集型铜母线槽 2.容量(A):2500A |  | m | 218.4
312 | 030403006008 | 低压封闭式插接母线槽 | 1.名称:密集型铜母线槽 2.容量(A):3200A |  | m | 175.8
313 | 030403006009 | 低压封闭式插接母线槽（超高） | 1.名称:密集型铜母线槽 2.容量(A):3200A |  | m | 703.2
314 | 030403006010 | 低压封闭式插接母线槽 | 1.名称:密集型铜母线槽 2.容量(A):4000A |  | m | 71.766
315 | 030403006011 | 低压封闭式插接母线槽（超高） | 1.名称:密集型铜母线槽 2.容量(A):4000A |  | m | 287.064
316 | 030403007004 | 始端箱、分线箱 | 1.名称:母线槽始端箱 2.规格:1600A/5P |  | 台 | 12
317 | 030403007005 | 始端箱、分线箱 | 1.名称:母线槽始端箱 2.规格:2500A/5P |  | 台 | 12
318 | 030403007006 | 始端箱、分线箱 | 1.名称:母线槽始端箱 2.规格:3200A/5P |  | 台 | 2
319 | 030403007007 | 始端箱、分线箱 | 1.名称:母线槽始端箱 2.规格:4000A/5P |  | 台 | 12
本页小计
注：为计取规费等的使用，可在表中增设其中：“定额人工费”。
表—08
分部分项工程和单价措施项目清单与计价表
工程名称：电芯车间1-电气系统 |  |  |  | 标段： |  |  |  | 第 38 页 共 50 页
序号 | 项目编码 | 项目名称 | 项目特征描述 |  | 计量单位 | 工程量 | 金额（元）
[7 empty] | 综合单价 |  | 综合合价 | 其中
暂估价
320 | 030413001018 | 铁构件 | 1.名称:母线槽支架 2.材质:40*4等边角钢 3.除锈:除轻锈 4.刷油防腐:红丹防锈漆两底两面 |  | kg | 7004.42
321 | 030408001061 | 电力电缆 | 1.名称:铜芯电力电缆 2.规格:ZCYJV-3*240+2*120 |  | m | 711.724
322 | 030408001062 | 电力电缆（超高） | 1.名称:铜芯电力电缆 2.规格:ZCYJV-3*240+2*120 |  | m | 2846.896
323 | 030408001063 | 电力电缆 | 1.名称:铜芯电力电缆 2.规格:ZCYJV-3*185+2*95 |  | m | 316
324 | 030408001064 | 电力电缆（超高） | 1.名称:铜芯电力电缆 2.规格:ZCYJV-3*185+2*95 |  | m | 1264
325 | 030408001065 | 电力电缆 | 1.名称:铜芯电力电缆 2.规格:ZCYJV-3*150+2*70 |  | m | 823.352
326 | 030408001066 | 电力电缆（超高） | 1.名称:铜芯电力电缆 2.规格:ZCYJV-3*150+2*70 |  | m | 3293.408
327 | 030408001067 | 电力电缆 | 1.名称:铜芯电力电缆 2.规格:ZCYJV-3*120+2*70 |  | m | 675.104
328 | 030408001068 | 电力电缆（超高） | 1.名称:铜芯电力电缆 2.规格:ZCYJV-3*120+2*70 |  | m | 2700.416
329 | 030408001069 | 电力电缆 | 1.名称:铜芯电力电缆 2.规格:ZCYJV-3*95+2*50 |  | m | 132.648
330 | 030408001070 | 电力电缆（超高） | 1.名称:铜芯电力电缆 2.规格:ZCYJV-3*95+2*50 |  | m | 530.592
331 | 030408001071 | 电力电缆 | 1.名称:铜芯电力电缆 2.规格:ZCYJV-3*70+2*35 |  | m | 254.576
332 | 030408001072 | 电力电缆（超高） | 1.名称:铜芯电力电缆 2.规格:ZCYJV-3*70+2*35 |  | m | 1018.304
333 | 030408001073 | 电力电缆 | 1.名称:铜芯电力电缆 2.规格:ZCYJV-3*50+2*25 |  | m | 364.8
334 | 030408001074 | 电力电缆（超高） | 1.名称:铜芯电力电缆 2.规格:ZCYJV-3*50+2*25 |  | m | 1459.2
335 | 030408001075 | 电力电缆 | 1.名称:铜芯电力电缆 2.规格:ZCYJV-3*35+2*16 |  | m | 90.942
336 | 030408001076 | 电力电缆（超高） | 1.名称:铜芯电力电缆 2.规格:ZCYJV-3*35+2*16 |  | m | 363.768
本页小计
注：为计取规费等的使用，可在表中增设其中：“定额人工费”。
表—08
分部分项工程和单价措施项目清单与计价表
工程名称：电芯车间1-电气系统 |  |  |  | 标段： |  |  |  | 第 39 页 共 50 页
序号 | 项目编码 | 项目名称 | 项目特征描述 |  | 计量单位 | 工程量 | 金额（元）
[7 empty] | 综合单价 |  | 综合合价 | 其中
暂估价
337 | 030408001077 | 电力电缆 | 1.名称:铜芯电力电缆 2.规格:ZCYJV-3*25+2*16 |  | m | 272.376
338 | 030408001078 | 电力电缆（超高） | 1.名称:铜芯电力电缆 2.规格:ZCYJV-3*25+2*16 |  | m | 1089.504
339 | 030408001079 | 电力电缆 | 1.名称:铜芯电力电缆 2.规格:ZCYJV-4*95+1*50 |  | m | 22.77
340 | 030408001080 | 电力电缆（超高） | 1.名称:铜芯电力电缆 2.规格:ZCYJV-4*95+1*50 |  | m | 91.08
341 | 030408001081 | 电力电缆 | 1.名称:铜芯电力电缆 2.规格:ZCYJV-4*70+1*35 |  | m | 15.83
342 | 030408001082 | 电力电缆（超高） | 1.名称:铜芯电力电缆 2.规格:ZCYJV-4*70+1*35 |  | m | 63.32
343 | 030408001083 | 电力电缆 | 1.名称:铜芯电力电缆 2.规格:ZCYJV-4*35+1*16 |  | m | 66.85
344 | 030408001084 | 电力电缆（超高） | 1.名称:铜芯电力电缆 2.规格:ZCYJV-4*35+1*16 |  | m | 267.4
345 | 030408001085 | 电力电缆 | 1.名称:铜芯电力电缆 2.规格:ZCYJV-5*16 |  | m | 280.658
346 | 030408001086 | 电力电缆（超高） | 1.名称:铜芯电力电缆 2.规格:ZCYJV-5*16 |  | m | 1122.632
347 | 030408001087 | 电力电缆 | 1.名称:铜芯电力电缆 2.规格:ZCYJV-5*10 |  | m | 170.006
348 | 030408001088 | 电力电缆（超高） | 1.名称:铜芯电力电缆 2.规格:ZCYJV-5*10 |  | m | 680.024
349 | 030408001089 | 电力电缆 | 1.名称:铜芯电力电缆 2.规格:ZCYJV-5*6 |  | m | 49.874
350 | 030408001090 | 电力电缆（超高） | 1.名称:铜芯电力电缆 2.规格:ZCYJV-5*6 |  | m | 199.496
351 | 030408001091 | 电力电缆 | 1.名称:铜芯电力电缆 2.规格:ZCYJV-5*4 |  | m | 197.2
352 | 030408001092 | 电力电缆（超高） | 1.名称:铜芯电力电缆 2.规格:ZCYJV-5*4 |  | m | 788.8
353 | 030408001093 | 电力电缆 | 1.名称:铜芯电力电缆 2.规格:ZCYJV-5*2.5 |  | m | 18.476
354 | 030408001094 | 电力电缆（超高） | 1.名称:铜芯电力电缆 2.规格:ZCYJV-5*2.5 |  | m | 73.904
355 | 030408001095 | 电力电缆 | 1.名称:铜芯电力电缆 2.规格:NHYJV-3*240+2*120 |  | m | 42.49
本页小计
注：为计取规费等的使用，可在表中增设其中：“定额人工费”。
表—08
分部分项工程和单价措施项目清单与计价表
工程名称：电芯车间1-电气系统 |  |  |  | 标段： |  |  |  | 第 40 页 共 50 页
序号 | 项目编码 | 项目名称 | 项目特征描述 |  | 计量单位 | 工程量 | 金额（元）
[7 empty] | 综合单价 |  | 综合合价 | 其中
暂估价
356 | 030408001096 | 电力电缆（超高） | 1.名称:铜芯电力电缆 2.规格:NHYJV-3*240+2*120 |  | m | 169.96
357 | 030408001097 | 电力电缆 | 1.名称:铜芯电力电缆 2.规格:NHYJV-3*120+2*70 |  | m | 10.79
358 | 030408001098 | 电力电缆（超高） | 1.名称:铜芯电力电缆 2.规格:NHYJV-3*120+2*70 |  | m | 43.16
359 | 030408001099 | 电力电缆 | 1.名称:铜芯电力电缆 2.规格:NHYJV-3*70+2*35 |  | m | 126.554
360 | 030408001100 | 电力电缆（超高） | 1.名称:铜芯电力电缆 2.规格:NHYJV-3*70+2*35 |  | m | 506.216
361 | 030408001101 | 电力电缆 | 1.名称:铜芯电力电缆 2.规格:NHYJV-3*50+2*25 |  | m | 2.19
362 | 030408001102 | 电力电缆（超高） | 1.名称:铜芯电力电缆 2.规格:NHYJV-3*50+2*25 |  | m | 8.76
363 | 030408001103 | 电力电缆 | 1.名称:铜芯电力电缆 2.规格:NHYJV-3*35+2*16 |  | m | 51.8
364 | 030408001104 | 电力电缆（超高） | 1.名称:铜芯电力电缆 2.规格:NHYJV-3*35+2*16 |  | m | 207.2
365 | 030408001105 | 电力电缆 | 1.名称:铜芯电力电缆 2.规格:NHYJV-5*16 |  | m | 31.946
366 | 030408001106 | 电力电缆（超高） | 1.名称:铜芯电力电缆 2.规格:NHYJV-5*16 |  | m | 127.784
367 | 030408001107 | 电力电缆 | 1.名称:铜芯电力电缆 2.规格:NHYJV-5*2.5 |  | m | 40.6
368 | 030408001108 | 电力电缆（超高） | 1.名称:铜芯电力电缆 2.规格:NHYJV-5*2.5 |  | m | 162.4
369 | 030408002010 | 控制电缆 | 1.名称:控制电缆 2.规格:ZCNKVV-4*1.5 |  | m | 70.286
370 | 030408002011 | 控制电缆（超高） | 1.名称:控制电缆 2.规格:ZCNKVV-4*1.5 |  | m | 281.144
371 | 030408002012 | 控制电缆 | 1.名称:控制电缆 2.规格:ZCNKVV-3*1.5 |  | m | 39.468
372 | 030408002013 | 控制电缆（超高） | 1.名称:控制电缆 2.规格:ZCNKVV-3*1.5 |  | m | 157.872
373 | 030408002014 | 控制电缆 | 1.名称:控制电缆 2.规格:ZCNKVV-2*1.5 |  | m | 10.05
374 | 030408002015 | 控制电缆（超高） | 1.名称:控制电缆 2.规格:ZCNKVV-2*1.5 |  | m | 40.2
本页小计
注：为计取规费等的使用，可在表中增设其中：“定额人工费”。
表—08
分部分项工程和单价措施项目清单与计价表
工程名称：电芯车间1-电气系统 |  |  |  | 标段： |  |  |  | 第 41 页 共 50 页
序号 | 项目编码 | 项目名称 | 项目特征描述 |  | 计量单位 | 工程量 | 金额（元）
[7 empty] | 综合单价 |  | 综合合价 | 其中
暂估价
375 | 030408006027 | 电力电缆头 | 1.名称:电力电缆头 2.规格:240mm²以内 3.材质、类型:干包式 |  | 个 | 80
376 | 030408006028 | 电力电缆头 | 1.名称:电力电缆头 2.规格:185mm²以内 3.材质、类型:干包式 |  | 个 | 86
377 | 030408006029 | 电力电缆头 | 1.名称:电力电缆头 2.规格:150mm²以内 3.材质、类型:干包式 |  | 个 | 201
378 | 030408006030 | 电力电缆头 | 1.名称:电力电缆头 2.规格:120mm²以内 3.材质、类型:干包式 |  | 个 | 70
379 | 030408006031 | 电力电缆头 | 1.名称:电力电缆头 2.规格:70mm²以内 3.材质、类型:干包式 |  | 个 | 64
380 | 030408006032 | 电力电缆头 | 1.名称:电力电缆头 2.规格:35mm²以内 3.材质、类型:干包式 |  | 个 | 21
381 | 030408006033 | 电力电缆头 | 1.名称:电力电缆头 2.规格:16mm²以内 3.材质、类型:干包式 |  | 个 | 66
382 | 030408006034 | 电力电缆头 | 1.名称:电力电缆头 2.规格:10mm²以内 |  | 个 | 52
383 | 030408007004 | 控制电缆头 | 1.名称:控制电缆头 2.型号:6芯以下 3.含绝缘保护套 |  | 个 | 16
384 | 030414008004 | 母线 | 1.名称:母线调试 2.电压等级(kV):1kV以内 |  | 段 | 19
385 | 030414002013 | 送配电装置系统 | 1.名称:送配电调试 2.电压等级(kV):1KV |  | 系统 | 147
386 | 030404035008 | 插座 | 1.名称:安全型双联二、三极暗装插座 (10A) 2.安装方式:暗装 |  | 个 | 273
387 | 030404035009 | 插座 | 1.名称:安全型双联二、三极防水插座 (10A) 2.安装方式:暗装 |  | 个 | 29
388 | 030411006019 | 接线盒 | 1.名称:接线盒 2.材质:PVC |  | 个 | 340
本页小计
注：为计取规费等的使用，可在表中增设其中：“定额人工费”。
表—08
分部分项工程和单价措施项目清单与计价表
工程名称：电芯车间1-电气系统 |  |  |  | 标段： |  |  |  | 第 42 页 共 50 页
序号 | 项目编码 | 项目名称 | 项目特征描述 |  | 计量单位 | 工程量 | 金额（元）
[7 empty] | 综合单价 |  | 综合合价 | 其中
暂估价
389 | 030411006020 | 感应接线盒 | 1.名称:感应接线盒 |  | 个 | 100
390 | 040801029001 | 风机盘管调速开关 | 1.名称:风机盘管调速开关 |  | 个 | 14
391 | 030404016001 | 控制箱 | 1.名称:电动门自带控制器 |  | 台 | 46
392 | 030413001019 | 铁构件 | 1.名称:桥架支架 2.材质:40*4等边角钢 3.除锈:除轻锈 4.刷油防腐:红丹防锈漆两底两面 |  | kg | 9600
工艺配电合计
照明
393 | 030411003048 | 桥架 | 1.名称:灯具线槽 2.规格:50*50*1.0 |  | m | 320
394 | 030411003049 | 桥架（超高） | 1.名称:灯具线槽 2.规格:50*50*1.0 |  | m | 1280
395 | 030411003050 | 桥架 | 1.电缆桥架：热镀锌桥架 2.规格:大跨距托盘式XQJ-DJ-P-100*200*1.0 |  | m | 513.092
396 | 030411003051 | 桥架（超高） | 1.电缆桥架：热镀锌桥架 2.规格:大跨距托盘式XQJ-DJ-P-100*200*1.0 |  | m | 2052.368
397 | 030413001020 | 铁构件 | 1.名称:桥架支架 2.材质:40*4等边角钢 3.除锈:除轻锈 4.刷油防腐:红丹防锈漆两底两面 |  | kg | 11200
398 | 030412002007 | 工厂灯（超高） | 1.名称:LED泛光灯 2.型号:1xLED/80W-8800LM,110LM/W,4000K 3.安装形式:底边距地3m安装 |  | 套 | 17
399 | 030412001011 | 普通灯具 | 1.名称:LED平板灯 2.型号:1xLED/20W-2000LM,100LM/W,4000K 3.安装形式:嵌顶安装 |  | 套 | 166
本页小计
注：为计取规费等的使用，可在表中增设其中：“定额人工费”。
表—08
分部分项工程和单价措施项目清单与计价表
工程名称：电芯车间1-电气系统 |  |  |  | 标段： |  |  |  | 第 43 页 共 50 页
序号 | 项目编码 | 项目名称 | 项目特征描述 |  | 计量单位 | 工程量 | 金额（元）
[7 empty] | 综合单价 |  | 综合合价 | 其中
暂估价
400 | 030412001012 | 普通灯具 | 1.名称:LED平板灯 1xLED/45W-光通量4500光效率100色温4000 2.安装形式:嵌顶安装 |  | 套 | 50
401 | 030412001013 | 普通灯具 | 1.名称:LED墙上座灯 1xLED/10W-光通量1100光效率100色温4000 2.类型:底边距地2.6m安装 |  | 套 | 11
402 | 030412002008 | 工厂灯（超高） | 1.名称:LED天棚灯 2.型号:1xLED/110W-12100LM,110LM/W,4000K 3.安装形式:灯口平梁底安装 |  | 套 | 97
403 | 030412002009 | 工厂灯（超高） | 1.名称:LED天棚灯 1xLED/70W-光通量7700光效率110色温4000 2.安装形式:灯口平梁底安装 |  | 套 | 218
404 | 030412005010 | 荧光灯 | 1.名称:单管LED支架灯 1xLED/20W-光通量2000光效率100色温4000K 2.安装形式:吸顶安装 |  | 套 | 22
405 | 030412005011 | 荧光灯（超高） | 1.名称:单管LED支架灯 1xLED/20W-光通量2000光效率100色温4000K 2.安装形式:吸顶安装 |  | 套 | 86
406 | 030412001014 | 普通灯具 | 1.名称:防爆洁净型平板LED灯 1xLED/32W-光通量2900效率90色温4000 2.类型:嵌顶安装 |  | 套 | 33
407 | 030412001015 | 普通灯具（超高） | 1.名称:防爆洁净型平板LED灯 1xLED/32W-光通量2900效率90色温4000 2.类型:嵌顶安装 |  | 套 | 134
408 | 030412002010 | 工厂灯 | 1.名称:防爆型LED天棚灯 1xLED/110W-光通量9900光效率90色温4000 2.安装形式:灯口平梁底安装 |  | 套 | 17
本页小计
注：为计取规费等的使用，可在表中增设其中：“定额人工费”。
表—08
分部分项工程和单价措施项目清单与计价表
工程名称：电芯车间1-电气系统 |  |  |  | 标段： |  |  |  | 第 44 页 共 50 页
序号 | 项目编码 | 项目名称 | 项目特征描述 |  | 计量单位 | 工程量 | 金额（元）
[7 empty] | 综合单价 |  | 综合合价 | 其中
暂估价
409 | 030412002011 | 工厂灯（超高） | 1.名称:防爆型LED天棚灯 1xLED/110W-光通量9900光效率90色温4000 2.安装形式:灯口平梁底安装 |  | 套 | 105
410 | 030412002012 | 工厂灯 | 1.名称:防爆型双管LED支架灯 2xLED/20W-光通量3600光效率90色温4000K 2.安装形式:吸顶安装 |  | 套 | 4
411 | 030412002013 | 工厂灯（超高） | 1.名称:防爆型双管LED支架灯 2xLED/20W-光通量3600光效率90色温4000K 2.安装形式:吸顶安装 |  | 套 | 19
412 | 030412004043 | 装饰灯 | 1.名称:防水筒灯 2.型号:1xLED/10W-1000LM,100LM/W,4000K 3.安装形式:嵌顶安装 |  | 套 | 15
413 | 030412004044 | 装饰灯（超高） | 1.名称:防水筒灯 2.型号:1xLED/10W-1000LM,100LM/W,4000K 3.安装形式:嵌顶安装 |  | 套 | 60
414 | 030412002014 | 工厂灯（超高） | 1.名称:防水型LED天棚灯 2.型号:1xLED/20W-2200LM,110LM/W,4000K 3.安装形式:灯口平梁底安装 |  | 套 | 22
415 | 030412005012 | 荧光灯 | 1.名称:防水型单管LED支架灯 2.型号:1xLED/20W-2000LM,100LM/W,4000K 3.安装形式:吸顶安装 |  | 套 | 80
本页小计
注：为计取规费等的使用，可在表中增设其中：“定额人工费”。
表—08
分部分项工程和单价措施项目清单与计价表
工程名称：电芯车间1-电气系统 |  |  |  | 标段： |  |  |  | 第 45 页 共 50 页
序号 | 项目编码 | 项目名称 | 项目特征描述 |  | 计量单位 | 工程量 | 金额（元）
[7 empty] | 综合单价 |  | 综合合价 | 其中
暂估价
416 | 030412005013 | 荧光灯（超高） | 1.名称:防水型单管LED支架灯 2.型号:1xLED/20W-2000LM,100LM/W,4000K 3.安装形式:吸顶安装 |  | 套 | 318
417 | 030412005014 | 荧光灯 | 1.名称:防水型双管LED支架灯 2.型号:2xLED/20W-4000LM,100LM/W,4000K 3.安装形式:吸顶安装 |  | 套 | 7
418 | 030412005015 | 荧光灯（超高） | 1.名称:防水型双管LED支架灯 2.型号:2xLED/20W-4000LM,100LM/W,4000K 3.安装形式:吸顶安装 |  | 套 | 32
419 | 030412001016 | 普通灯具 | 1.名称:感应灯具 2.型号:1xLED/10W-1000LM,100LM/W,4000K 3.类型:吸顶安装 |  | 套 | 18
420 | 030412001017 | 普通灯具 | 1.名称:洁净型平板LED灯 2.型号:1xLED/16W-1900LM,120LM/W,4000K 3.类型:嵌顶安装 |  | 套 | 48
421 | 030412001018 | 普通灯具（超高） | 1.名称:洁净型平板LED灯 2.型号:1xLED/16W-1900LM,120LM/W,4000K 3.类型:嵌顶安装 |  | 套 | 190
本页小计
注：为计取规费等的使用，可在表中增设其中：“定额人工费”。
表—08
分部分项工程和单价措施项目清单与计价表
工程名称：电芯车间1-电气系统 |  |  |  | 标段： |  |  |  | 第 46 页 共 50 页
序号 | 项目编码 | 项目名称 | 项目特征描述 |  | 计量单位 | 工程量 | 金额（元）
[7 empty] | 综合单价 |  | 综合合价 | 其中
暂估价
422 | 030412001019 | 普通灯具 | 1.名称:洁净型平板LED灯 2.型号:1xLED/32W-3900LM,120LM/W,4000K 3.类型:嵌顶安装 |  | 套 | 1656
423 | 030412001020 | 普通灯具（超高） | 1.名称:洁净型平板LED灯 2.型号:1xLED/32W-3900LM,120LM/W,4000K 3.类型:嵌顶安装 |  | 套 | 1104
424 | 030412001021 | 普通灯具 | 1.名称:耐高温洁净型平板LED灯 2.型号:1xLED/32W-3900LM,120LM/W,4000K 3.类型:嵌顶安装 |  | 套 | 16
425 | 030412001022 | 普通灯具（超高） | 1.名称:耐高温洁净型平板LED灯 2.型号:1xLED/32W-3900LM,120LM/W,4000K 3.类型:嵌顶安装 |  | 套 | 63
426 | 030412005016 | 荧光灯（超高） | 1.名称:耐高温型双管LED线槽灯 2.型号:2xLED/20W-4000LM,100LM/W,4000K 3.安装形式:线槽下安装 |  | 套 | 436
427 | 030412002015 | 工厂灯 | 1.名称:室外投光灯 2.型号:1xLED/40W-4400LM,110LM/W,4000K 3.安装形式:卸货雨棚下安装 |  | 套 | 6
本页小计
注：为计取规费等的使用，可在表中增设其中：“定额人工费”。
表—08
分部分项工程和单价措施项目清单与计价表
工程名称：电芯车间1-电气系统 |  |  |  | 标段： |  |  |  | 第 47 页 共 50 页
序号 | 项目编码 | 项目名称 | 项目特征描述 |  | 计量单位 | 工程量 | 金额（元）
[7 empty] | 综合单价 |  | 综合合价 | 其中
暂估价
428 | 030412002016 | 工厂灯（超高） | 1.名称:室外投光灯 2.型号:1xLED/40W-4400LM,110LM/W,4000K 3.安装形式:卸货雨棚下安装 |  | 套 | 24
429 | 030412005017 | 荧光灯 | 1.名称:双管LED支架灯 2.型号:2xLED/20W-4000LM,100LM/W,4000K 3.安装形式:吸顶安装 |  | 套 | 28
430 | 030412005018 | 荧光灯（超高） | 1.名称:双管LED支架灯 2.型号:2xLED/20W-4000LM,100LM/W,4000K 3.安装形式:吸顶安装 |  | 套 | 109
431 | 030404034032 | 照明开关 | 1.名称:单极跷板开关(10A) 2.安装方式:暗装 |  | 个 | 70
432 | 030404034033 | 照明开关 | 1.名称:单极密闭跷板开关(10A) 2.安装方式:暗装 |  | 个 | 6
433 | 030404034034 | 照明开关 | 1.名称:单极极防爆跷板开关(10A) 2.安装方式:暗装 |  | 个 | 13
434 | 030404034035 | 照明开关 | 1.名称:二极跷板开关(10A) 2.安装方式:暗装 |  | 个 | 54
435 | 030404034036 | 照明开关 | 1.名称:二极密闭跷板开关(10A) 2.安装方式:暗装 |  | 个 | 11
436 | 030404034037 | 照明开关 | 1.名称:双极极防爆跷板开关(10A) 2.安装方式:暗装 |  | 个 | 1
437 | 030404034038 | 照明开关 | 1.名称:双联双控开关 2.安装方式:暗装 |  | 个 | 2
438 | 030404034039 | 照明开关 | 1.名称:三极跷板开关(10A) 2.安装方式:暗装 |  | 个 | 36
本页小计
注：为计取规费等的使用，可在表中增设其中：“定额人工费”。
表—08
分部分项工程和单价措施项目清单与计价表
工程名称：电芯车间1-电气系统 |  |  |  | 标段： |  |  |  | 第 48 页 共 50 页
序号 | 项目编码 | 项目名称 | 项目特征描述 |  | 计量单位 | 工程量 | 金额（元）
[7 empty] | 综合单价 |  | 综合合价 | 其中
暂估价
439 | 030404034040 | 照明开关 | 1.名称:三极密闭跷板开关(10A) 2.安装方式:暗装 |  | 个 | 26
440 | 030404034041 | 照明开关 | 1.名称:三极防爆跷板开关(10A) 2.安装方式:暗装 |  | 个 | 3
441 | 030404034042 | 照明开关 | 1.名称:四极跷板开关(10A) 2.安装方式:暗装 |  | 个 | 41
442 | 030411006021 | 接线盒 | 1.名称:灯头盒 2.材质:镀锌 3.安装形式:明装 |  | 个 | 262.4
443 | 030411006022 | 接线盒（超高） | 1.名称:灯头盒 2.材质:镀锌 3.安装形式:明装 |  | 个 | 1049.6
444 | 030411006023 | 接线盒 | 1.名称:开关盒 2.材质:镀锌 3.安装形式:暗装 |  | 个 | 247
445 | 030408001109 | 电力电缆 | 1.名称:电力电缆 2.型号:ZC-YJV-5*16 |  | m | 72.8
446 | 030408001110 | 电力电缆（超高） | 1.名称:电力电缆 2.型号:ZC-YJV-5*16 |  | m | 291.2
447 | 030408001111 | 电力电缆 | 1.名称:电力电缆 2.型号:ZC-YJV-5*10 |  | m | 500.4
448 | 030408001112 | 电力电缆（超高） | 1.名称:电力电缆 2.型号:ZC-YJV-5*10 |  | m | 2001.6
449 | 030408006035 | 电力电缆头 | 1.名称:电力电缆头 2.规格:16mm²以内 3.材质、类型:干包式 |  | 个 | 4
450 | 030411001083 | 配管 | 1.名称:配管 2.材质:JDG 3.规格:DN20 4.配置形式:明配 |  | m | 30204.4
451 | 030411001084 | 配管（超高） | 1.名称:配管 2.材质:JDG 3.规格:DN20 4.配置形式:明配 |  | m | 45306.6
452 | 030411001085 | 配管 | 1.名称:配管 2.材质:JDG 3.规格:DN20 4.配置形式:暗配 |  | m | 642.6
本页小计
注：为计取规费等的使用，可在表中增设其中：“定额人工费”。
表—08
分部分项工程和单价措施项目清单与计价表
工程名称：电芯车间1-电气系统 |  |  |  | 标段： |  |  |  | 第 49 页 共 50 页
序号 | 项目编码 | 项目名称 | 项目特征描述 |  | 计量单位 | 工程量 | 金额（元）
[7 empty] | 综合单价 |  | 综合合价 | 其中
暂估价
453 | 030411001086 | 配管（超高） | 1.名称:配管 2.材质:JDG 3.规格:DN20 4.配置形式:暗配 |  | m | 1499.4
454 | 030411001087 | 配管 | 1.名称:可挠金属软管 2.规格:DN20 3.配置形式:吊顶内 |  | m | 41.6
455 | 030411001088 | 配管（超高） | 1.名称:可挠金属软管 2.规格:DN20 3.配置形式:吊顶内 |  | m | 166.4
456 | 030411001089 | 配管 | 1.名称:配管 2.材质:JDG 3.规格:DN32 4.配置形式:明配 |  | m | 20.2
457 | 030411001090 | 配管（超高） | 1.名称:配管 2.材质:JDG 3.规格:DN32 4.配置形式:明配 |  | m | 80.8
458 | 030413002001 | 凿(压)槽 | 1.名称:开槽（含恢复） 2.规格:70*70 |  | m | 515
459 | 030411004078 | 配线 | 1.名称:管内穿线 2.型号:ZC-BVV2.5 |  | m | 88265.2
460 | 030411004079 | 配线（超高） | 1.名称:管内穿线 2.型号:ZC-BVV2.5 |  | m | 132397.8
461 | 030411004080 | 配线 | 1.名称:管内穿线 2.型号:ZC-BVV2.5 |  | m | 13146
462 | 030411004081 | 配线（超高） | 1.名称:管内穿线 2.型号:ZC-BVV2.5 |  | m | 19719
463 | 030411004082 | 配线 | 1.名称:管内穿线 2.型号:ZC-BV2.5 |  | m | 8544.4
464 | 030411004083 | 配线（超高） | 1.名称:管内穿线 2.型号:ZC-BV2.5 |  | m | 12816.6
465 | 030411004084 | 配线 | 1.名称:管内穿线 2.型号:NH-BV2.5 |  | m | 2675.2
466 | 030411004085 | 配线（超高） | 1.名称:管内穿线 2.型号:NH-BV2.5 |  | m | 4012.8
照明合计
分部分项合计
本页小计
注：为计取规费等的使用，可在表中增设其中：“定额人工费”。
表—08
分部分项工程和单价措施项目清单与计价表
工程名称：电芯车间1-电气系统 |  |  |  | 标段： |  |  |  | 第 50 页 共 50 页
序号 | 项目编码 | 项目名称 | 项目特征描述 |  | 计量单位 | 工程量 | 金额（元）
[7 empty] | 综合单价 |  | 综合合价 | 其中
暂估价
措施项目
467 | 031302007025 | 高层施工增加 |  |  | 项 | 1
468 | 031301017025 | 脚手架搭拆费 |  |  | 项 | 1
469 | 011704001001 | 超高施工增加 |  |  | 项 | 1
单价措施合计
本页小计
合 计
注：为计取规费等的使用，可在表中增设其中：“定额人工费”。
表—08

## 表-11 总价措施项目清单与计价表【电芯车间1-电气系统】
总价措施项目清单与计价表
工程名称：电芯车间1-电气系统 |  |  |  |  | 标段： |  |  | 第 1 页 共 2 页
序号 | 项目编码 | 项目名称 | 计算基础 | 费率 (%) |  | 金额 (元) | 调整费率 (%) |  | 调整后金额 (元) | 备注
1 | LSSGCSF00026 | 绿色施工安全防护措施费 | 分部分项人工费+分部分项机具费 | 35.77 | [5 empty] | 以分部分项的人工费与施工机具费之和为计算基础，费率35.77%
2 | 031301010025 | 安装与生产同时进行增加费用 | 分部分项人工费 | 0 | [5 empty] | 按人工费的10%计算
3 | 031301011025 | 在有害身体健康环境中施工增加费 | 分部分项人工费 | 0 | [5 empty] | 按人工费的10%计算
4 | TSSGBWZJF021 | 在地下（暗）室、设备及大口径管道内等特殊施工部位进行施工增加费 |  | 30 | [5 empty] | 按该部分人工费的30%计算
5 | 粤031302008021 | 赶工措施费 | 分部分项人工费+分部分项机具费 | 0 | [5 empty] | 赶工措施费=（1-δ）*分部分项（人工费+施工机具费）*0.344 （0.8≤δ＜1 式中：δ=合同工期/定额工期）
6 | 031302002021 | 夜间施工增加费 |  | 20 | [5 empty] | 按其夜间施工项目人工费的20%计算
7 | JTGRSGZJF021 | 交通干扰工程施工增加费 |  | 10 | [5 empty] | 按在市政道路上施工项目人工费的10%计算
8 | 粤031302009021 | 文明工地增加费 | 分部分项人工费+分部分项机具费 | 0 | [5 empty] | 以分部分项的人工费与施工机具费之和为计算基础；市级文明工地1.00%；省级文明工地2.00%
9 | DXGXJCJXF021 | 地下管线交叉降效费 | [7 empty] | 按实际发生或经批准的施工方案计算
编制人（造价人员）： |  |  |  |  | 复核人（造价工程师）：
表-11
总价措施项目清单与计价表
工程名称：电芯车间1-电气系统 |  |  |  |  | 标段： |  |  | 第 2 页 共 2 页
序号 | 项目编码 | 项目名称 | 计算基础 | 费率 (%) |  | 金额 (元) | 调整费率 (%) |  | 调整后金额 (元) | 备注
10 | QTFY00000026 | 其他费用 | [7 empty] | 按实际发生或经批准的施工组织设计方案计算
合 计
编制人（造价人员）： |  |  |  |  | 复核人（造价工程师）：
表-11

## 表-12 其他项目清单与计价汇总表【电芯车间1-电气系统】
其他项目清单与计价汇总表
工程名称：电芯车间1-电气系统 |  |  | 标段： |  | 第 1 页 共 1 页
序号 | 项目名称 | 金额（元） |  | 结算金额（元） |  | 备注
1 | 暂列金额 | 0.00 |  |  |  | 明细详见表-12-1
2 | 暂估价 | 0.00
2.1 | 材料暂估价 | — |  |  |  | 明细详见表-12-2
2.2 | 专业工程暂估价 | 0.00 |  |  |  | 明细详见表-12-3
3 | 计日工 |  |  |  |  | 明细详见表-12-4
4 | 总承包服务费 |  |  |  |  | 明细详见表-12-5
5 | 预算包干费
6 | 工程优质费
7 | 概算幅度差
8 | 现场签证费用
9 | 索赔费用
10 | 其他费用
合 计 | [5 empty] | —
注：材料（工程设备）暂估单价进入清单项目综合单价，此处不汇总。
表—12

## 表-12-1 暂列金额表【电芯车间1-电气系统】
暂列金额明细表
工程名称：电芯车间1-电气系统 |  |  | 标段： |  | 第 1 页 共 1 页
序号 | 名称 | 计量单位 |  | 暂定金额（元） |  | 备注
1 | 暂列金额 | 元
合 计 |  |  |  | 0.00 |  | —
注：此表由招标人填写，如不能详列，也可只列暂列金额总额，投标人应将上述暂列金额计入投标总价中。
表—12—1

## 表-12-3 专业工程暂估价及结算价表【电芯车间1-电气系
专业工程暂估价及结算价表
工程名称：电芯车间1-电气系统 |  |  |  | 标段： |  | 第 1 页 共 1 页
序号 | 工程名称 | 工程内容 | 暂估金额 （元） |  | 结算金额 (元) |  | 差额 ±(元) | 备注
1
合 计 |  |  | 0.00 |  |  |  |  | —
注：此表由招标人填写，投标人应将上述专业工程暂估价计入投标总价中。
表—12—3

## 表-12-5 总承包服务费计价表【电芯车间1-电气系统】
总承包服务费计价表
工程名称：电芯车间1-电气系统 |  |  |  | 标段： |  | 第 1 页 共 1 页
序号 | 项目名称 | 项目价值（元） | 服务内容 |  | 计算基础 |  | 费率(%) | 金额
1 | 总承包配合服务费 |  | 承包人须服从孚能科技年产30GWh动力电池生产基地项目相关土建总承包人的协调管理，配合土建总承包人做好在质量、进度、安全、验收等方面的工作
合 计
注：此表项目名称、服务内容由招标人填写，编制招标控制价时，费率及金额由招标人按有关计价规定确定；投标时，费率及金额由投标人自主报价，计入投标总价中。
表—12—5

## 表-13 规费、税金项目清单与计价表【电芯车间1-电气系统】
规费、税金项目清单与计价表
工程名称：电芯车间1-电气系统 |  |  | 标段： |  | 第 1 页 共 1 页
序号 | 项目名称 | 计算基础 | 计算基数 | 计算费率 (%) |  | 金额(元)
1 | 增值税销项税额 | 分部分项合计+措施合计+其他项目 |  | 9
合 计
编制人（造价人员）： |  |  | 复核人（造价工程师）：
表—13

## 表-04 单位工程招标控制价汇总表【电芯车间1-给排水系统】
单位工程招标控制价汇总表
工程名称：电芯车间1-给排水系统 |  | 标段： |  | 第 1 页 共 1 页
序号 | 汇总内容 |  | 金额:(元) |  | 其中：暂估价(元)
1 | 分部分项合计
1.1 | 给水系统
1.2 | 排水系统
1.3 | 压力排污系统
1.4 | 卫生器具
2 | 措施合计
2.1 | 绿色施工安全防护措施费
2.2 | 其他措施费
3 | 其他项目
3.1 | 暂列金额
3.2 | 暂估价
3.3 | 计日工
3.4 | 总承包服务费
3.5 | 预算包干费
3.6 | 工程优质费
3.7 | 概算幅度差
3.8 | 索赔费用
3.9 | 现场签证费用
3.10 | 其他费用
4 | 税前工程造价
5 | 增值税销项税额
6 | 总造价
7 | 人工费
招标控制价合计=1+2+3+5
注：本表适用于单位工程招标控制价或投标报价的汇总，如无单位工程划分，单项工程也使用本表汇总
表—04

## 表-08 分部分项工程和单价措施项目清单与计价表【电芯车间_3
分部分项工程和单价措施项目清单与计价表
工程名称：电芯车间1-给排水系统 |  |  |  | 标段： |  |  |  | 第 1 页 共 16 页
序号 | 项目编码 | 项目名称 | 项目特征描述 |  | 计量单位 | 工程量 | 金额（元）
[7 empty] | 综合单价 |  | 综合合价 | 其中
暂估价
给水系统
1 | 031001006046 | 塑料管 | 1、安装部位:室内 2、介质:给水 3、材质、规格:PPR管S5型给水管（冷水） DN15 4、连接形式:热熔连接 5、压力试验及吹、洗设计要求:水压试验,消毒冲洗 6、按设计要求刷管道标识色环 7、其他:满足设计及验收规范要求等完成此项一切费用 |  | m | 357.09
2 | 031001006047 | 塑料管 | 1、安装部位:室内 2、介质:给水 3、材质、规格:PPR管S5型给水管（冷水） DN20 4、连接形式:热熔连接 5、压力试验及吹、洗设计要求:水压试验,消毒冲洗 6、按设计要求刷管道标识色环 7、其他:满足设计及验收规范要求等完成此项一切费用 |  | m | 190.28
3 | 031001006048 | 塑料管 | 1、安装部位:室内 2、介质:给水 3、材质、规格:PPR管S5型给水管（冷水） DN25 4、连接形式:热熔连接 5、压力试验及吹、洗设计要求:水压试验,消毒冲洗 6、按设计要求刷管道标识色环 7、其他:满足设计及验收规范要求等完成此项一切费用 |  | m | 328.23
本页小计
注：为计取规费等的使用，可在表中增设其中：“定额人工费”。
表—08
分部分项工程和单价措施项目清单与计价表
工程名称：电芯车间1-给排水系统 |  |  |  | 标段： |  |  |  | 第 2 页 共 16 页
序号 | 项目编码 | 项目名称 | 项目特征描述 |  | 计量单位 | 工程量 | 金额（元）
[7 empty] | 综合单价 |  | 综合合价 | 其中
暂估价
4 | 031001006049 | 塑料管 | 1、安装部位:室内 2、介质:给水 3、材质、规格:PPR管S5型给水管（冷水） DN40 4、连接形式:热熔连接 5、压力试验及吹、洗设计要求:水压试验,消毒冲洗 6、按设计要求刷管道标识色环 7、其他:满足设计及验收规范要求等完成此项一切费用 |  | m | 68.38
5 | 031001006050 | 塑料管 | 1、安装部位:室内 2、介质:给水 3、材质、规格:PPR管S5型给水管（冷水） DN50 4、连接形式:热熔连接 5、压力试验及吹、洗设计要求:水压试验,消毒冲洗 6、按设计要求刷管道标识色环 7、其他:满足设计及验收规范要求等完成此项一切费用 |  | m | 5.89
6 | 031001007016 | 复合管 | 1、安装部位:室内 2、介质:给水 3、材质、规格:PSP钢塑复合管 DN25 4、连接形式:双热熔连接 5、压力试验及吹、洗设计要求:水压试验,消毒冲洗 6、按设计要求刷管道标识色环 7、其他:满足设计及验收规范要求等完成此项一切费用 |  | m | 36.89
本页小计
注：为计取规费等的使用，可在表中增设其中：“定额人工费”。
表—08
分部分项工程和单价措施项目清单与计价表
工程名称：电芯车间1-给排水系统 |  |  |  | 标段： |  |  |  | 第 3 页 共 16 页
序号 | 项目编码 | 项目名称 | 项目特征描述 |  | 计量单位 | 工程量 | 金额（元）
[7 empty] | 综合单价 |  | 综合合价 | 其中
暂估价
7 | 031001007017 | 复合管 | 1、安装部位:室内 2、介质:给水 3、材质、规格:PSP钢塑复合管 DN32 4、连接形式:双热熔连接 5、压力试验及吹、洗设计要求:水压试验,消毒冲洗 6、按设计要求刷管道标识色环 7、其他:满足设计及验收规范要求等完成此项一切费用 |  | m | 24.19
8 | 031001007018 | 复合管 | 1、安装部位:室内 2、介质:给水 3、材质、规格:PSP钢塑复合管 DN40 4、连接形式:双热熔连接 5、压力试验及吹、洗设计要求:水压试验,消毒冲洗 6、按设计要求刷管道标识色环 7、其他:满足设计及验收规范要求等完成此项一切费用 |  | m | 73.55
9 | 031001007019 | 复合管（超高） | 1、安装部位:室内 2、介质:给水 3、材质、规格:PSP钢塑复合管 DN40 4、连接形式:双热熔连接 5、压力试验及吹、洗设计要求:水压试验,消毒冲洗 6、按设计要求刷管道标识色环 7、其他:满足设计及验收规范要求等完成此项一切费用 |  | m | 247.52
本页小计
注：为计取规费等的使用，可在表中增设其中：“定额人工费”。
表—08
分部分项工程和单价措施项目清单与计价表
工程名称：电芯车间1-给排水系统 |  |  |  | 标段： |  |  |  | 第 4 页 共 16 页
序号 | 项目编码 | 项目名称 | 项目特征描述 |  | 计量单位 | 工程量 | 金额（元）
[7 empty] | 综合单价 |  | 综合合价 | 其中
暂估价
10 | 031001007020 | 复合管 | 1、安装部位:室内 2、介质:给水 3、材质、规格:PSP钢塑复合管 DN50 4、连接形式:双热熔连接 5、压力试验及吹、洗设计要求:水压试验,消毒冲洗 6、按设计要求刷管道标识色环 7、其他:满足设计及验收规范要求等完成此项一切费用 |  | m | 31.8
11 | 031001007021 | 复合管（超高） | 1、安装部位:室内 2、介质:给水 3、材质、规格:PSP钢塑复合管 DN50 4、连接形式:双热熔连接 5、压力试验及吹、洗设计要求:水压试验,消毒冲洗 6、按设计要求刷管道标识色环 7、其他:满足设计及验收规范要求等完成此项一切费用 |  | m | 9.86
12 | 031001007022 | 复合管 | 1、安装部位:室内 2、介质:给水 3、材质、规格:PSP钢塑复合管 DN65 4、连接形式:双热熔连接 5、压力试验及吹、洗设计要求:水压试验,消毒冲洗 6、按设计要求刷管道标识色环 7、其他:满足设计及验收规范要求等完成此项一切费用 |  | m | 90.11
本页小计
注：为计取规费等的使用，可在表中增设其中：“定额人工费”。
表—08
分部分项工程和单价措施项目清单与计价表
工程名称：电芯车间1-给排水系统 |  |  |  | 标段： |  |  |  | 第 5 页 共 16 页
序号 | 项目编码 | 项目名称 | 项目特征描述 |  | 计量单位 | 工程量 | 金额（元）
[7 empty] | 综合单价 |  | 综合合价 | 其中
暂估价
13 | 031001007023 | 复合管（超高） | 1、安装部位:室内 2、介质:给水 3、材质、规格:PSP钢塑复合管 DN65 4、连接形式:双热熔连接 5、压力试验及吹、洗设计要求:水压试验,消毒冲洗 6、按设计要求刷管道标识色环 7、其他:满足设计及验收规范要求等完成此项一切费用 |  | m | 127.15
14 | 031001007024 | 复合管（超高） | 1、安装部位:室内 2、介质:给水 3、材质、规格:PSP钢塑复合管 DN80 4、连接形式:双热熔连接 5、压力试验及吹、洗设计要求:水压试验,消毒冲洗 6、按设计要求刷管道标识色环 7、其他:满足设计及验收规范要求等完成此项一切费用 |  | m | 106.12
15 | 031001007025 | 复合管 | 1、安装部位:室内 2、介质:给水 3、材质、规格:PSP钢塑复合管 DN100 4、连接形式:双热熔连接 5、压力试验及吹、洗设计要求:水压试验,消毒冲洗 6、按设计要求刷管道标识色环 7、其他:满足设计及验收规范要求等完成此项一切费用 |  | m | 82.82
本页小计
注：为计取规费等的使用，可在表中增设其中：“定额人工费”。
表—08
分部分项工程和单价措施项目清单与计价表
工程名称：电芯车间1-给排水系统 |  |  |  | 标段： |  |  |  | 第 6 页 共 16 页
序号 | 项目编码 | 项目名称 | 项目特征描述 |  | 计量单位 | 工程量 | 金额（元）
[7 empty] | 综合单价 |  | 综合合价 | 其中
暂估价
16 | 031001007026 | 复合管（超高） | 1、安装部位:室内 2、介质:给水 3、材质、规格:PSP钢塑复合管 DN100 4、连接形式:双热熔连接 5、压力试验及吹、洗设计要求:水压试验,消毒冲洗 6、按设计要求刷管道标识色环 7、其他:满足设计及验收规范要求等完成此项一切费用 |  | m | 100.85
17 | 031001007027 | 复合管 | 1、安装部位:室内 2、介质:给水 3、材质、规格:PSP钢塑复合管 DN150 4、连接形式:双热熔连接 5、压力试验及吹、洗设计要求:水压试验,消毒冲洗 6、按设计要求刷管道标识色环 7、其他:满足设计及验收规范要求等完成此项一切费用 |  | m | 7.2
18 | 031001007028 | 复合管（超高） | 1、安装部位:室内 2、介质:给水 3、材质、规格:PSP钢塑复合管 DN150 4、连接形式:双热熔连接 5、压力试验及吹、洗设计要求:水压试验,消毒冲洗 6、按设计要求刷管道标识色环 7、其他:满足设计及验收规范要求等完成此项一切费用 |  | m | 11.94
19 | 031002001029 | 管道支架（超高） | 1、形式:管道支架 2、材质:角钢（综合） 3、除锈、刷油:人工除锈、刷樟丹两遍、刷调和漆两遍 4、其他:满足设计及验收规范要求等完成此项一切费用 |  | kg | 674.1
本页小计
注：为计取规费等的使用，可在表中增设其中：“定额人工费”。
表—08
分部分项工程和单价措施项目清单与计价表
工程名称：电芯车间1-给排水系统 |  |  |  | 标段： |  |  |  | 第 7 页 共 16 页
序号 | 项目编码 | 项目名称 | 项目特征描述 |  | 计量单位 | 工程量 | 金额（元）
[7 empty] | 综合单价 |  | 综合合价 | 其中
暂估价
20 | 031003013011 | 水表 | 1.安装部位(室内外):室内 2.型号、规格:智能远传水表 DN150 3.附件配置:带蝶阀两个 4.其他:满足设计及验收规范要求等完成此项一切费用 |  | 组 | 1
21 | 031003013012 | 水表 | 1.安装部位(室内外):室内 2.型号、规格:智能远传水表 DN80 3.附件配置:带蝶阀一个 4.其他:满足设计及验收规范要求等完成此项一切费用 |  | 组 | 2
22 | 031003013013 | 水表 | 1.安装部位(室内外):室内 2.型号、规格:智能远传水表 DN65 3.附件配置:带蝶阀两个 4.其他:满足设计及验收规范要求等完成此项一切费用 |  | 组 | 1
23 | 031003013014 | 水表 | 1.安装部位(室内外):室内 2.型号、规格:智能远传水表 DN50 3.附件配置:带截止阀一个 4.其他:满足设计及验收规范要求等完成此项一切费用 |  | 组 | 1
24 | 031003013015 | 水表 | 1.安装部位(室内外):室内 2.型号、规格:智能远传水表 DN50 3.附件配置:带截止阀两个 4.其他:满足设计及验收规范要求等完成此项一切费用 |  | 组 | 2
25 | 031003013016 | 水表 | 1.安装部位(室内外):室内 2.型号、规格:智能远传水表 DN40 3.附件配置:带截止阀两个 4.其他:满足设计及验收规范要求等完成此项一切费用 |  | 组 | 1
26 | 031003003019 | 焊接法兰阀门 | 1、名称:蝶阀 2、规格、压力等级:DN100（1.0MPa） 3、连接形式:法兰连接 4、其他:满足设计及验收规范要求等完成此项一切费用 |  | 个 | 1
本页小计
注：为计取规费等的使用，可在表中增设其中：“定额人工费”。
表—08
分部分项工程和单价措施项目清单与计价表
工程名称：电芯车间1-给排水系统 |  |  |  | 标段： |  |  |  | 第 8 页 共 16 页
序号 | 项目编码 | 项目名称 | 项目特征描述 |  | 计量单位 | 工程量 | 金额（元）
[7 empty] | 综合单价 |  | 综合合价 | 其中
暂估价
27 | 031003003020 | 焊接法兰阀门 | 1、名称:蝶阀 2、规格、压力等级:DN65（1.0MPa） 3、连接形式:法兰连接 4、其他:满足设计及验收规范要求等完成此项一切费用 |  | 个 | 1
28 | 031003006008 | 减压器 | 1.材质:减压阀（自带压力表型） 2.规格、压力等级:DN50（1.0MPa） 3.附件配置:带截止阀一个 4.其他:满足设计及验收规范要求等完成此项一切费用 |  | 组 | 3
29 | 031003006009 | 减压器 | 1.材质:减压阀（自带压力表型） 2.规格、压力等级:DN40（1.0MPa） 3.附件配置:带截止阀一个 4.其他:满足设计及验收规范要求等完成此项一切费用 |  | 组 | 4
30 | 031003010008 | 软接头(软管) | 1.材质:金属波纹管 2.规格:DN20 3.其他:满足设计及验收规范要求等完成此项一切费用 |  | 个 | 1
31 | 031003010009 | 软接头(软管) | 1.材质:金属波纹管 2.规格:DN25 3.其他:满足设计及验收规范要求等完成此项一切费用 |  | 个 | 1
32 | 031003010010 | 软接头(软管) | 1.材质:金属波纹管 2.规格:DN40 3.其他:满足设计及验收规范要求等完成此项一切费用 |  | 个 | 1
33 | 031003010011 | 软接头(软管)（超高） | 1.材质:金属波纹管 2.规格:DN65 3.其他:满足设计及验收规范要求等完成此项一切费用 |  | 个 | 1
34 | 031003010012 | 软接头(软管) | 1.材质:金属波纹管 2.规格:DN100 3.其他:满足设计及验收规范要求等完成此项一切费用 |  | 个 | 1
本页小计
注：为计取规费等的使用，可在表中增设其中：“定额人工费”。
表—08
分部分项工程和单价措施项目清单与计价表
工程名称：电芯车间1-给排水系统 |  |  |  | 标段： |  |  |  | 第 9 页 共 16 页
序号 | 项目编码 | 项目名称 | 项目特征描述 |  | 计量单位 | 工程量 | 金额（元）
[7 empty] | 综合单价 |  | 综合合价 | 其中
暂估价
35 | 031003001105 | 螺纹阀门 | 1.类型:截止阀 2.规格、压力等级:DN20（1.0MPa） 3.连接形式:螺纹连接 4.其他:满足设计及验收规范要求等完成此项一切费用 |  | 个 | 1
36 | 031003001106 | 螺纹阀门 | 1.类型:截止阀 2.规格、压力等级:DN25（1.0MPa） 3.连接形式:螺纹连接 4.其他:满足设计及验收规范要求等完成此项一切费用 |  | 个 | 3
37 | 031003001107 | 螺纹阀门 | 1.类型:截止阀 2.规格、压力等级:DN40（1.0MPa） 3.连接形式:螺纹连接 4.其他:满足设计及验收规范要求等完成此项一切费用 |  | 个 | 17
38 | 031003001108 | 螺纹阀门 | 1.类型:截止阀 2.规格、压力等级:DN50（1.0MPa） 3.连接形式:螺纹连接 4.其他:满足设计及验收规范要求等完成此项一切费用 |  | 个 | 3
39 | 031003001109 | 螺纹阀门 | 1.类型:球阀 2.规格、压力等级:DN15（1.0MPa） 3.连接形式:螺纹连接 4.其他:满足设计及验收规范要求等完成此项一切费用 |  | 个 | 13
40 | 031003001110 | 螺纹阀门 | 1.类型:球阀 2.规格、压力等级:DN25（1.0MPa） 3.连接形式:螺纹连接 4.其他:满足设计及验收规范要求等完成此项一切费用 |  | 个 | 7
41 | 031003001111 | 螺纹阀门 | 1.类型:球阀 2.规格、压力等级:DN32（1.0MPa） 3.连接形式:螺纹连接 4.其他:满足设计及验收规范要求等完成此项一切费用 |  | 个 | 3
本页小计
注：为计取规费等的使用，可在表中增设其中：“定额人工费”。
表—08
分部分项工程和单价措施项目清单与计价表
工程名称：电芯车间1-给排水系统 |  |  |  | 标段： |  |  |  | 第 10 页 共 16 页
序号 | 项目编码 | 项目名称 | 项目特征描述 |  | 计量单位 | 工程量 | 金额（元）
[7 empty] | 综合单价 |  | 综合合价 | 其中
暂估价
42 | 031003001112 | 螺纹阀门 | 1.类型:球阀 2.规格、压力等级:DN40（1.0MPa） 3.连接形式:螺纹连接 4.其他:满足设计及验收规范要求等完成此项一切费用 |  | 个 | 5
43 | 031006012003 | 热水器、开水炉 | 1.能源种类:电开水器 2.其他:满足设计及验收规范要求等完成此项一切费用 |  | 台 | 10
44 | 031003001113 | 螺纹阀门 | 1、类型:自动排气阀 2、材质:全铜 3、规格、压力等级:DN15 4、连接形式:螺纹连接 5、含截止阀 6、其他:满足设计及验收规范要求等完成此项一切费用 |  | 个 | 13
45 | 031003001114 | 螺纹阀门 | 1、类型:真空破坏器 2、材质:304不锈钢 3、规格、压力等级:DN15 4、连接形式:螺纹连接 5、含截止阀 6、其他:满足设计及验收规范要求等完成此项一切费用 |  | 个 | 5
46 | 031002003064 | 套管 | 1、名称、类型:一般钢套管 2、材质:焊接钢管 3、规格:DN20 4、其他:满足设计及验收规范要求等完成此项一切费用 |  | 个 | 8
47 | 031002003065 | 套管 | 1、名称、类型:一般钢套管 2、材质:焊接钢管 3、规格:DN25 4、其他:满足设计及验收规范要求等完成此项一切费用 |  | 个 | 4
48 | 031002003066 | 套管 | 1、名称、类型:一般钢套管 2、材质:焊接钢管 3、规格:DN40 4、其他:满足设计及验收规范要求等完成此项一切费用 |  | 个 | 10
本页小计
注：为计取规费等的使用，可在表中增设其中：“定额人工费”。
表—08
分部分项工程和单价措施项目清单与计价表
工程名称：电芯车间1-给排水系统 |  |  |  | 标段： |  |  |  | 第 11 页 共 16 页
序号 | 项目编码 | 项目名称 | 项目特征描述 |  | 计量单位 | 工程量 | 金额（元）
[7 empty] | 综合单价 |  | 综合合价 | 其中
暂估价
49 | 031002003067 | 套管 | 1、名称、类型:一般钢套管 2、材质:焊接钢管 3、规格:DN50 4、其他:满足设计及验收规范要求等完成此项一切费用 |  | 个 | 1
50 | 031002003068 | 套管 | 1、名称、类型:一般钢套管 2、材质:焊接钢管 3、规格:DN65 4、其他:满足设计及验收规范要求等完成此项一切费用 |  | 个 | 9
51 | 031002003069 | 套管 | 1、名称、类型:一般钢套管 2、材质:焊接钢管 3、规格:DN80 4、其他:满足设计及验收规范要求等完成此项一切费用 |  | 个 | 1
52 | 031002003070 | 套管 | 1、名称、类型:一般钢套管 2、材质:焊接钢管 3、规格:DN100 4、其他:满足设计及验收规范要求等完成此项一切费用 |  | 个 | 9
53 | 031002003071 | 套管 | 1、名称、类型:一般钢套管 2、材质:焊接钢管 3、规格:DN150 4、其他:满足设计及验收规范要求等完成此项一切费用 |  | 个 | 1
给水系统合计
排水系统
54 | 031001006051 | 塑料管 | 1、安装部位:室内 2、介质:冷凝水 3、材质、规格:UPVC排水管 De50 4、连接形式:粘接 5、压力试验及吹、洗设计要求:灌水试验 6、其他:满足设计及验收规范要求等完成此项一切费用 |  | m | 74.08
本页小计
注：为计取规费等的使用，可在表中增设其中：“定额人工费”。
表—08
分部分项工程和单价措施项目清单与计价表
工程名称：电芯车间1-给排水系统 |  |  |  | 标段： |  |  |  | 第 12 页 共 16 页
序号 | 项目编码 | 项目名称 | 项目特征描述 |  | 计量单位 | 工程量 | 金额（元）
[7 empty] | 综合单价 |  | 综合合价 | 其中
暂估价
55 | 031001006052 | 塑料管（超高） | 1、安装部位:室内 2、介质:冷凝水 3、材质、规格:UPVC排水管 De50 4、连接形式:粘接 5、压力试验及吹、洗设计要求:灌水试验 6、其他:满足设计及验收规范要求等完成此项一切费用 |  | m | 206.82
56 | 031001006053 | 塑料管 | 1、安装部位:室内 2、介质:冷凝水 3、材质、规格:UPVC排水管 De75 4、连接形式:粘接 5、压力试验及吹、洗设计要求:灌水试验 6、其他:满足设计及验收规范要求等完成此项一切费用 |  | m | 58.38
57 | 031001006054 | 塑料管(超高) | 1、安装部位:室内 2、介质:冷凝水 3、材质、规格:UPVC排水管 De75 4、连接形式:粘接 5、压力试验及吹、洗设计要求:灌水试验 6、其他:满足设计及验收规范要求等完成此项一切费用 |  | m | 288.09
58 | 031001006055 | 塑料管 | 1、安装部位:室内 2、介质:冷凝水 3、材质、规格:UPVC排水管 De110 4、连接形式:粘接 5、压力试验及吹、洗设计要求:灌水试验 6、其他:满足设计及验收规范要求等完成此项一切费用 |  | m | 12.52
本页小计
注：为计取规费等的使用，可在表中增设其中：“定额人工费”。
表—08
分部分项工程和单价措施项目清单与计价表
工程名称：电芯车间1-给排水系统 |  |  |  | 标段： |  |  |  | 第 13 页 共 16 页
序号 | 项目编码 | 项目名称 | 项目特征描述 |  | 计量单位 | 工程量 | 金额（元）
[7 empty] | 综合单价 |  | 综合合价 | 其中
暂估价
59 | 031001006056 | 塑料管（超高） | 1、安装部位:室内 2、介质:冷凝水 3、材质、规格:UPVC排水管 DN100 4、连接形式:粘接 5、压力试验及吹、洗设计要求:灌水试验 6、其他:满足设计及验收规范要求等完成此项一切费用 |  | m | 24.43
60 | 031004014011 | 地漏 | 1、名称:直通式地漏 2、材质:不锈钢 3、型号、规格:DN50 4、其他:满足设计及验收规范要求等完成此项一切费用 |  | 个 | 64
排水系统合计
压力排污系统
61 | 031001001006 | 镀锌钢管 | 1、安装部位:室内 2、介质:压力排污 3、材质、规格:内衬塑钢管 DN80 4、连接形式:沟槽式卡箍连接 5、压力试验及吹、洗设计要求:灌水试验 6、其他:满足设计及验收规范要求等完成此项一切费用 |  | m | 17.24
62 | 031001001007 | 镀锌钢管 | 1、安装部位:室内 2、介质:压力排污 3、材质、规格:内衬塑钢管 DN100 4、连接形式:沟槽式卡箍连接 5、压力试验及吹、洗设计要求:灌水试验 6、其他:满足设计及验收规范要求等完成此项一切费用 |  | m | 8.17
本页小计
注：为计取规费等的使用，可在表中增设其中：“定额人工费”。
表—08
分部分项工程和单价措施项目清单与计价表
工程名称：电芯车间1-给排水系统 |  |  |  | 标段： |  |  |  | 第 14 页 共 16 页
序号 | 项目编码 | 项目名称 | 项目特征描述 |  | 计量单位 | 工程量 | 金额（元）
[7 empty] | 综合单价 |  | 综合合价 | 其中
暂估价
63 | 031001001008 | 镀锌钢管 | 1、安装部位:室内 2、介质:压力排污 3、材质、规格:内衬塑钢管 DN150 4、连接形式:沟槽式卡箍连接 5、压力试验及吹、洗设计要求:灌水试验 6、其他:满足设计及验收规范要求等完成此项一切费用 |  | m | 5.04
64 | 031002001030 | 管道支架 | 1、形式:管道支架 2、材质:角钢（综合） 3、除锈、刷油:人工除锈、刷樟丹两遍、刷调和漆两遍 4、其他:满足设计及验收规范要求等完成此项一切费用 |  | kg | 12.3
65 | 030109011002 | 潜水泵 | 1、名称:不锈钢潜水泵（含控制箱） 2、规格:Q=25M3/H,H=30M,N=5.5KW/台 3、其他:满足设计及验收规范要求等完成此项一切费用 |  | 台 | 4
66 | 031003010013 | 软接头(软管) | 1、名称:软接头 2、规格:DN80 3、其他:满足设计及验收规范要求等完成此项一切费用 |  | 个 | 4
67 | 031003003021 | 焊接法兰阀门 | 1、类型:蝶阀 2、规格、压力等级:DN80（1.0MPa） 3、连接形式:法兰连接 4、其他:满足设计及验收规范要求等完成此项一切费用 |  | 个 | 4
68 | 031003003022 | 焊接法兰阀门 | 1、类型:止回阀 2、规格、压力等级:DN80（1.0MPa） 3、连接形式:法兰连接 4、其他:满足设计及验收规范要求等完成此项一切费用 |  | 个 | 4
本页小计
注：为计取规费等的使用，可在表中增设其中：“定额人工费”。
表—08
分部分项工程和单价措施项目清单与计价表
工程名称：电芯车间1-给排水系统 |  |  |  | 标段： |  |  |  | 第 15 页 共 16 页
序号 | 项目编码 | 项目名称 | 项目特征描述 |  | 计量单位 | 工程量 | 金额（元）
[7 empty] | 综合单价 |  | 综合合价 | 其中
暂估价
69 | 030601001014 | 压力表 | 1、名称:W-100，0~100℃；PN=1.0MPa304不锈钢； 2、取源部件保管（凸台）制作安装； 3、清洗、调试 |  | 支 | 4
70 | 031002003072 | 刚性防水套管 DN50 | 1、名称、类型:柔性防水套管 2、材质:焊接钢管 3、规格:DN80 4、其他:满足设计及验收规范要求等完成此项一切费用 |  | 个 | 4
71 | 031002003073 | 一般钢套管 DN50 | 1、名称、类型:一般钢套管 2、材质:焊接钢管 3、规格:DN50 4、其他:满足设计及验收规范要求等完成此项一切费用 |  | 个 | 2
压力排污系统合计
卫生器具
72 | 031004006007 | 蹲式大便器 | 1、名称:蹲式大便器 2、附件:含脚踏自闭式冲洗阀、连接软管、角阀、下水等配件 3、其他:满足设计及验收规范要求等完成此项一切费用 |  | 组 | 56
73 | 031004003007 | 洗脸盆（台上式） | 1、名称:台式洗脸盆 2、附件:含红外感应水嘴、连接软管、角阀、下水等配件 3、其他:满足设计及验收规范要求等完成此项一切费用 |  | 组 | 28
74 | 031004004004 | 成品拖把池 | 1、名称:成品拖把池 2、附件:含水龙头、连接软管、角阀、下水等配件 3、其他:满足设计及验收规范要求等完成此项一切费用 |  | 组 | 6
75 | 031004007005 | 节水型感应开关小便斗 | 1、名称:自动感应一体式壁挂式小便斗 2、附件:含冲洗阀、连接软管、角阀、下水等配件 3、其他:满足设计及验收规范要求等完成此项一切费用 |  | 组 | 28
本页小计
注：为计取规费等的使用，可在表中增设其中：“定额人工费”。
表—08
分部分项工程和单价措施项目清单与计价表
工程名称：电芯车间1-给排水系统 |  |  |  | 标段： |  |  |  | 第 16 页 共 16 页
序号 | 项目编码 | 项目名称 | 项目特征描述 |  | 计量单位 | 工程量 | 金额（元）
[7 empty] | 综合单价 |  | 综合合价 | 其中
暂估价
76 | 031004004005 | 洗涤盆 | 1、名称:不锈钢洗眼器 2、附件:连接软管、角阀、下水等配件 3、其他:满足设计及验收规范要求等完成此项一切费用 |  | 组 | 13
卫生器具合计
分部分项合计
措施项目
77 | 031302007026 | 高层施工增加 |  |  | 项 | 1
78 | 031301017026 | 脚手架搭拆费 |  |  | 项 | 1
单价措施合计
本页小计
合 计
注：为计取规费等的使用，可在表中增设其中：“定额人工费”。
表—08

## 表-11 总价措施项目清单与计价表【电芯车间1-给排水系统】
总价措施项目清单与计价表
工程名称：电芯车间1-给排水系统 |  |  |  |  | 标段： |  |  | 第 1 页 共 2 页
序号 | 项目编码 | 项目名称 | 计算基础 | 费率 (%) |  | 金额 (元) | 调整费率 (%) |  | 调整后金额 (元) | 备注
1 | LSSGCSF00027 | 绿色施工安全防护措施费 | 分部分项人工费+分部分项机具费 | 35.77 | [5 empty] | 以分部分项的人工费与施工机具费之和为计算基础，费率35.77%
2 | 031301010026 | 安装与生产同时进行增加费用 | 分部分项人工费 | 0 | [5 empty] | 按人工费的10%计算
3 | 031301011026 | 在有害身体健康环境中施工增加费 | 分部分项人工费 | 0 | [5 empty] | 按人工费的10%计算
4 | TSSGBWZJF022 | 在地下（暗）室、设备及大口径管道内等特殊施工部位进行施工增加费 |  | 30 | [5 empty] | 按该部分人工费的30%计算
5 | 粤031302008022 | 赶工措施费 | 分部分项人工费+分部分项机具费 | 0 | [5 empty] | 赶工措施费=（1-δ）*分部分项（人工费+施工机具费）*0.344 （0.8≤δ＜1 式中：δ=合同工期/定额工期）
6 | 031302002022 | 夜间施工增加费 |  | 20 | [5 empty] | 按其夜间施工项目人工费的20%计算
7 | JTGRSGZJF022 | 交通干扰工程施工增加费 |  | 10 | [5 empty] | 按在市政道路上施工项目人工费的10%计算
8 | 粤031302009022 | 文明工地增加费 | 分部分项人工费+分部分项机具费 | 0 | [5 empty] | 以分部分项的人工费与施工机具费之和为计算基础；市级文明工地1.00%；省级文明工地2.00%
9 | DXGXJCJXF022 | 地下管线交叉降效费 | [7 empty] | 按实际发生或经批准的施工方案计算
编制人（造价人员）： |  |  |  |  | 复核人（造价工程师）：
表-11
总价措施项目清单与计价表
工程名称：电芯车间1-给排水系统 |  |  |  |  | 标段： |  |  | 第 2 页 共 2 页
序号 | 项目编码 | 项目名称 | 计算基础 | 费率 (%) |  | 金额 (元) | 调整费率 (%) |  | 调整后金额 (元) | 备注
10 | QTFY00000027 | 其他费用 | [7 empty] | 按实际发生或经批准的施工组织设计方案计算
合 计
编制人（造价人员）： |  |  |  |  | 复核人（造价工程师）：
表-11

## 表-12 其他项目清单与计价汇总表【电芯车间1-给排水系统】
其他项目清单与计价汇总表
工程名称：电芯车间1-给排水系统 |  |  | 标段： |  | 第 1 页 共 1 页
序号 | 项目名称 | 金额（元） |  | 结算金额（元） |  | 备注
1 | 暂列金额 | 0.00 |  |  |  | 明细详见表-12-1
2 | 暂估价 | 0.00
2.1 | 材料暂估价 | — |  |  |  | 明细详见表-12-2
2.2 | 专业工程暂估价 | 0.00 |  |  |  | 明细详见表-12-3
3 | 计日工 |  |  |  |  | 明细详见表-12-4
4 | 总承包服务费 |  |  |  |  | 明细详见表-12-5
5 | 预算包干费
6 | 工程优质费
7 | 概算幅度差
8 | 现场签证费用
9 | 索赔费用
10 | 其他费用
合 计 | [5 empty] | —
注：材料（工程设备）暂估单价进入清单项目综合单价，此处不汇总。
表—12

## 表-12-1 暂列金额表【电芯车间1-给排水系统】
暂列金额明细表
工程名称：电芯车间1-给排水系统 |  |  | 标段： |  | 第 1 页 共 1 页
序号 | 名称 | 计量单位 |  | 暂定金额（元） |  | 备注
1 | 暂列金额 | 元
合 计 |  |  |  | 0.00 |  | —
注：此表由招标人填写，如不能详列，也可只列暂列金额总额，投标人应将上述暂列金额计入投标总价中。
表—12—1

## 表-12-3 专业工程暂估价及结算价表【电芯车间1-给排水
专业工程暂估价及结算价表
工程名称：电芯车间1-给排水系统 |  |  |  | 标段： |  | 第 1 页 共 1 页
序号 | 工程名称 | 工程内容 | 暂估金额 （元） |  | 结算金额 (元) |  | 差额 ±(元) | 备注
1
合 计 |  |  | 0.00 |  |  |  |  | —
注：此表由招标人填写，投标人应将上述专业工程暂估价计入投标总价中。
表—12—3

## 表-12-5 总承包服务费计价表【电芯车间1-给排水系统】
总承包服务费计价表
工程名称：电芯车间1-给排水系统 |  |  |  | 标段： |  | 第 1 页 共 1 页
序号 | 项目名称 | 项目价值（元） | 服务内容 |  | 计算基础 |  | 费率(%) | 金额
1 | 总承包配合服务费 |  | 承包人须服从孚能科技年产30GWh动力电池生产基地项目相关土建总承包人的协调管理，配合土建总承包人做好在质量、进度、安全、验收等方面的工作
合 计
注：此表项目名称、服务内容由招标人填写，编制招标控制价时，费率及金额由招标人按有关计价规定确定；投标时，费率及金额由投标人自主报价，计入投标总价中。
表—12—5

## 表-13 规费、税金项目清单与计价表【电芯车间1-给排水系
规费、税金项目清单与计价表
工程名称：电芯车间1-给排水系统 |  |  | 标段： |  | 第 1 页 共 1 页
序号 | 项目名称 | 计算基础 | 计算基数 | 计算费率 (%) |  | 金额(元)
1 | 增值税销项税额 | 分部分项合计+措施合计+其他项目 |  | 9
合 计
编制人（造价人员）： |  |  | 复核人（造价工程师）：
表—13

## 表-04 单位工程招标控制价汇总表【电芯车间1-消防系统】
单位工程招标控制价汇总表
工程名称：电芯车间1-消防系统 |  | 标段： |  | 第 1 页 共 1 页
序号 | 汇总内容 |  | 金额:(元) |  | 其中：暂估价(元)
1 | 分部分项合计
1.1 | 消火栓系统
1.2 | 自动喷淋系统
1.3 | 自动跟踪定位射流灭火系统
1.4 | 火探自动探火及灭火系统
1.5 | 消防配电
1.6 | 疏散照明
1.7 | 消防自动报警系统
1.8 | 消防设备电源监控系统
1.9 | 电气火灾监控系统
1.10 | 防火门监控系统
1.11 | 消防水炮系统
1.12 | 防排烟
2 | 措施合计
2.1 | 绿色施工安全防护措施费
2.2 | 其他措施费
3 | 其他项目
3.1 | 暂列金额
3.2 | 暂估价
3.3 | 计日工
3.4 | 总承包服务费
3.5 | 预算包干费
3.6 | 工程优质费
3.7 | 概算幅度差
3.8 | 索赔费用
3.9 | 现场签证费用
3.10 | 其他费用
4 | 税前工程造价
5 | 增值税销项税额
6 | 总造价
7 | 人工费
招标控制价合计=1+2+3+5
注：本表适用于单位工程招标控制价或投标报价的汇总，如无单位工程划分，单项工程也使用本表汇总
表—04

## 表-08 分部分项工程和单价措施项目清单与计价表【电芯车间_4
分部分项工程和单价措施项目清单与计价表
工程名称：电芯车间1-消防系统 |  |  |  | 标段： |  |  |  | 第 1 页 共 46 页
序号 | 项目编码 | 项目名称 | 项目特征描述 |  | 计量单位 | 工程量 | 金额（元）
[7 empty] | 综合单价 |  | 综合合价 | 其中
暂估价
消火栓系统
1 | 030901001022 | 消火栓钢管 | 1、名称:内外壁热浸锌镀锌钢管 2、介质:消火栓给水管道 3、规格:DN65 4、连接方式:卡箍连接 5、除锈、刷油:面漆两遍 6、冲洗、试验:水冲洗、水压试验 7、其他:满足设计及验收规范要求等完成此项一切费用 |  | m | 1665.27
2 | 030901001023 | 消火栓钢管（超高） | 1、名称:内外壁热浸锌镀锌钢管 2、介质:消火栓给水管道 3、规格:DN65 4、连接方式:卡箍连接 5、除锈、刷油:面漆两遍 6、冲洗、试验:水冲洗、水压试验 7、其他:满足设计及验收规范要求等完成此项一切费用 |  | m | 551.64
3 | 030901001024 | 消火栓钢管 | 1、名称:内外壁热浸锌镀锌钢管 2、介质:消火栓给水管道 3、规格:DN100 4、连接方式:卡箍连接 5、除锈、刷油:面漆两遍 6、冲洗、试验:水冲洗、水压试验 7、其他:满足设计及验收规范要求等完成此项一切费用 |  | m | 144.87
4 | 030901001025 | 消火栓钢管（超高） | 1、名称:内外壁热浸锌镀锌钢管 2、介质:消火栓给水管道 3、规格:DN100 4、连接方式:卡箍连接 5、除锈、刷油:面漆两遍 6、冲洗、试验:水冲洗、水压试验 7、其他:满足设计及验收规范要求等完成此项一切费用 |  | m | 10.87
本页小计
注：为计取规费等的使用，可在表中增设其中：“定额人工费”。
表—08
分部分项工程和单价措施项目清单与计价表
工程名称：电芯车间1-消防系统 |  |  |  | 标段： |  |  |  | 第 2 页 共 46 页
序号 | 项目编码 | 项目名称 | 项目特征描述 |  | 计量单位 | 工程量 | 金额（元）
[7 empty] | 综合单价 |  | 综合合价 | 其中
暂估价
5 | 030901001026 | 消火栓钢管 | 1、名称:内外壁热浸锌镀锌钢管 2、介质:消火栓给水管道 3、规格:DN150 4、连接方式:卡箍连接 5、除锈、刷油:面漆两遍 6、冲洗、试验:水冲洗、水压试验 7、其他:满足设计及验收规范要求等完成此项一切费用 |  | m | 1601.52
6 | 030901001027 | 消火栓钢管（超高） | 1、名称:内外壁热浸锌镀锌钢管 2、介质:消火栓给水管道 3、规格:DN150 4、连接方式:卡箍连接 5、除锈、刷油:面漆两遍 6、冲洗、试验:水冲洗、水压试验 7、其他:满足设计及验收规范要求等完成此项一切费用 |  | m | 878.1
7 | 031002001031 | 管道支架（超高） | 1、形式:管道支架 2、材质:角钢（综合） 3、除锈、刷油:人工除锈、刷樟丹两遍、刷调和漆两遍 4、其他:满足设计及验收规范要求等完成此项一切费用 |  | kg | 6803.6
8 | 030901010010 | 室内消火栓 | 1、名称:乙型单栓带灭火器组合式消防柜-减压稳压型 2、规格:1800*700*240 3、其他:DN65室内消火栓一个,喷嘴直径19mm的铝合金水枪一支,公称直径65mm有内衬里的消防水带一条,内径19mm消防软管卷盘30m及喷嘴直径6mm的全铜直流喷雾喷枪一套,灭火器MFABC3*2 4、其他:满足设计及验收规范要求等完成此项一切费用 |  | 套 | 185
本页小计
注：为计取规费等的使用，可在表中增设其中：“定额人工费”。
表—08
分部分项工程和单价措施项目清单与计价表
工程名称：电芯车间1-消防系统 |  |  |  | 标段： |  |  |  | 第 3 页 共 46 页
序号 | 项目编码 | 项目名称 | 项目特征描述 |  | 计量单位 | 工程量 | 金额（元）
[7 empty] | 综合单价 |  | 综合合价 | 其中
暂估价
9 | 030901010011 | 室内消火栓 | 1、名称:乙型单栓带灭火器组合式消防柜 2、规格:1800*700*240 3、其他:DN65室内消火栓一个,喷嘴直径19mm的铝合金水枪一支,公称直径65mm有内衬里的消防水带一条,内径19mm消防软管卷盘30m及喷嘴直径6mm的全铜直流喷雾喷枪一套,灭火器MFABC3*2 4、其他:满足设计及验收规范要求等完成此项一切费用 |  | 套 | 27
10 | 030901010012 | 室内消火栓 | 1、名称:薄型单栓带消防软管盘管组合消防柜-减压稳压型 2、规格:1800*700*180 3、其他:DN65室内消火栓一个,喷嘴直径19mm的铝合金水枪一支,公称直径65mm有内衬里的消防水带一条,内径19mm消防软管卷盘30m及喷嘴直径6mm的全铜直流喷雾喷枪一套,灭火器MFABC3*2 4、其他:满足设计及验收规范要求等完成此项一切费用 |  | 套 | 61
11 | 030901013007 | 灭火器放置箱 | 1、名称:灭火器放置箱3kg*2 2、其他:箱内设2具手提式磷酸铵盐干粉灭火器(MF/ABC3) 3、其他:满足设计及验收规范要求等完成此项一切费用 |  | 组 | 64
12 | 030901013008 | 灭火器放置箱 | 1、名称:灭火器放置箱5kg*2 2、其他:箱内设2具手提式磷酸铵盐干粉灭火器(MF/ABC5) 3、其他:满足设计及验收规范要求等完成此项一切费用 |  | 组 | 7
13 | 031003003023 | 焊接法兰阀门 | 1、名称:蝶阀 2、规格：DN150（1.6MPa） 3、连接方式：法兰连接（包括焊接法兰） 4、其他:满足设计及验收规范要求等完成此项一切费用 |  | 个 | 53
本页小计
注：为计取规费等的使用，可在表中增设其中：“定额人工费”。
表—08
分部分项工程和单价措施项目清单与计价表
工程名称：电芯车间1-消防系统 |  |  |  | 标段： |  |  |  | 第 4 页 共 46 页
序号 | 项目编码 | 项目名称 | 项目特征描述 |  | 计量单位 | 工程量 | 金额（元）
[7 empty] | 综合单价 |  | 综合合价 | 其中
暂估价
14 | 031003003024 | 焊接法兰阀门（超高） | 1、名称:蝶阀 2、规格：DN150（1.6MPa） 3、连接方式：法兰连接（包括焊接法兰） 4、其他:满足设计及验收规范要求等完成此项一切费用 |  | 个 | 23
15 | 031003010014 | 金属波纹管 | 1、名称:金属波纹管 2、规格:DN65 3、其他:满足设计及验收规范要求等完成此项一切费用 |  | 个 | 4
16 | 031003010015 | 金属波纹管 | 1、名称:金属波纹管 2、规格:DN150 3、其他:满足设计及验收规范要求等完成此项一切费用 |  | 个 | 7
17 | 031003010016 | 金属波纹管（超高） | 1、名称:金属波纹管 2、规格:DN150 3、其他:满足设计及验收规范要求等完成此项一切费用 |  | 个 | 6
18 | 030601001015 | 压力表 | 1、名称:W-100，0~100℃；PN=1.0MPa304不锈钢； 2、取源部件保管（凸台）制作安装； 3、清洗、调试 |  | 支 | 1
19 | 031003001115 | 自动排气阀 | 1、类型:自动排气阀 2、材质:全铜 3、规格、压力等级:DN25 4、连接形式:螺纹连接 5、含1个截止阀 6、其他:满足设计及验收规范要求等完成此项一切费用 |  | 个 | 6
20 | 031002003074 | 一般钢套管 | 1、名称、类型:一般钢套管 2、材质:焊接钢管 3、规格:DN65 4、其他:满足设计及验收规范要求等完成此项一切费用 |  | 个 | 172
21 | 031002003075 | 一般钢套管（超高） | 1、名称、类型:一般钢套管 2、材质:焊接钢管 3、规格:DN65 4、其他:满足设计及验收规范要求等完成此项一切费用 |  | 个 | 60
本页小计
注：为计取规费等的使用，可在表中增设其中：“定额人工费”。
表—08
分部分项工程和单价措施项目清单与计价表
工程名称：电芯车间1-消防系统 |  |  |  | 标段： |  |  |  | 第 5 页 共 46 页
序号 | 项目编码 | 项目名称 | 项目特征描述 |  | 计量单位 | 工程量 | 金额（元）
[7 empty] | 综合单价 |  | 综合合价 | 其中
暂估价
22 | 031002003076 | 一般钢套管 | 1、名称、类型:一般钢套管 2、材质:焊接钢管 3、规格:DN100 4、其他:满足设计及验收规范要求等完成此项一切费用 |  | 个 | 17
23 | 031002003077 | 一般钢套管（超高） | 1、名称、类型:一般钢套管 2、材质:焊接钢管 3、规格:DN100 4、其他:满足设计及验收规范要求等完成此项一切费用 |  | 个 | 4
24 | 031002003078 | 一般钢套管 | 1、名称、类型:一般钢套管 2、材质:焊接钢管 3、规格:DN150 4、其他:满足设计及验收规范要求等完成此项一切费用 |  | 个 | 35
25 | 031002003079 | 一般钢套管（超高） | 1、名称、类型:一般钢套管 2、材质:焊接钢管 3、规格:DN150 4、其他:满足设计及验收规范要求等完成此项一切费用 |  | 个 | 29
26 | 030905002006 | 水灭火控制装置调试 | 1、水灭火控制装置调试消火栓灭火系统 2、其他:满足设计及验收规范要求等完成此项一切费用 |  | 项 | 1
消火栓系统合计
自动喷淋系统
27 | 030901001028 | 水喷淋钢管 | 1、名称:内外壁热浸锌无缝钢管 2、介质:空压机管道 3、规格:DN20 4、连接方式:螺纹连接 5、除锈、刷油:面漆两遍 6、冲洗、试验:水冲洗、水压试验 7、其他:满足设计及验收规范要求等完成此项一切费用 |  | m | 8.04
本页小计
注：为计取规费等的使用，可在表中增设其中：“定额人工费”。
表—08
分部分项工程和单价措施项目清单与计价表
工程名称：电芯车间1-消防系统 |  |  |  | 标段： |  |  |  | 第 6 页 共 46 页
序号 | 项目编码 | 项目名称 | 项目特征描述 |  | 计量单位 | 工程量 | 金额（元）
[7 empty] | 综合单价 |  | 综合合价 | 其中
暂估价
28 | 030901001029 | 水喷淋钢管 | 1、名称:内外壁热浸锌无缝钢管 2、介质:自动喷淋给水管道 3、规格:DN25 4、连接方式:螺纹连接 5、除锈、刷油:面漆两遍 6、冲洗、试验:水冲洗、水压试验 7、其他:满足设计及验收规范要求等完成此项一切费用 |  | m | 7001.39
29 | 030901001030 | 水喷淋钢管(超高) | 1、名称:内外壁热浸锌无缝钢管 2、介质:自动喷淋给水管道 3、规格:DN25 4、连接方式:螺纹连接 5、除锈、刷油:面漆两遍 6、冲洗、试验:水冲洗、水压试验 7、其他:满足设计及验收规范要求等完成此项一切费用 |  | m | 4296.84
30 | 030901001031 | 水喷淋钢管（超高） | 1、名称:内外壁热浸锌无缝钢管 2、介质:自动喷淋给水管道 3、规格:DN32 4、连接方式:螺纹连接 5、除锈、刷油:面漆两遍 6、冲洗、试验:水冲洗、水压试验 7、其他:满足设计及验收规范要求等完成此项一切费用 |  | m | 8085.91
31 | 030901001032 | 水喷淋钢管（超高） | 1、名称:内外壁热浸锌无缝钢管 2、介质:自动喷淋给水管道 3、规格:DN40 4、连接方式:螺纹连接 5、除锈、刷油:面漆两遍 6、冲洗、试验:水冲洗、水压试验 7、其他:满足设计及验收规范要求等完成此项一切费用 |  | m | 1719.27
本页小计
注：为计取规费等的使用，可在表中增设其中：“定额人工费”。
表—08
分部分项工程和单价措施项目清单与计价表
工程名称：电芯车间1-消防系统 |  |  |  | 标段： |  |  |  | 第 7 页 共 46 页
序号 | 项目编码 | 项目名称 | 项目特征描述 |  | 计量单位 | 工程量 | 金额（元）
[7 empty] | 综合单价 |  | 综合合价 | 其中
暂估价
32 | 030901001033 | 水喷淋钢管（超高） | 1、名称:内外壁热浸锌无缝钢管 2、介质:自动喷淋给水管道 3、规格:DN50 4、连接方式:螺纹连接 5、除锈、刷油:面漆两遍 6、冲洗、试验:水冲洗、水压试验 7、其他:满足设计及验收规范要求等完成此项一切费用 |  | m | 2483.33
33 | 030901001034 | 水喷淋钢管（超高） | 1、名称:内外壁热浸锌无缝钢管 2、介质:自动喷淋给水管道 3、规格:DN65 4、连接方式:卡箍连接 5、除锈、刷油:面漆两遍 6、冲洗、试验:水冲洗、水压试验 7、其他:满足设计及验收规范要求等完成此项一切费用 |  | m | 323.06
34 | 030901001035 | 水喷淋钢管（超高） | 1、名称:内外壁热浸锌无缝钢管 2、介质:自动喷淋给水管道 3、规格:DN80 4、连接方式:卡箍连接 5、除锈、刷油:面漆两遍 6、冲洗、试验:水冲洗、水压试验 7、其他:满足设计及验收规范要求等完成此项一切费用 |  | m | 631.43
35 | 030901001036 | 水喷淋钢管（超高） | 1、名称:内外壁热浸锌无缝钢管 2、介质:自动喷淋给水管道 3、规格:DN100 4、连接方式:卡箍连接 5、除锈、刷油:面漆两遍 6、冲洗、试验:水冲洗、水压试验 7、其他:满足设计及验收规范要求等完成此项一切费用 |  | m | 1176.21
本页小计
注：为计取规费等的使用，可在表中增设其中：“定额人工费”。
表—08
分部分项工程和单价措施项目清单与计价表
工程名称：电芯车间1-消防系统 |  |  |  | 标段： |  |  |  | 第 8 页 共 46 页
序号 | 项目编码 | 项目名称 | 项目特征描述 |  | 计量单位 | 工程量 | 金额（元）
[7 empty] | 综合单价 |  | 综合合价 | 其中
暂估价
36 | 030901001037 | 水喷淋钢管 | 1、名称:内外壁热浸锌无缝钢管 2、介质:自动喷淋给水管道 3、规格:DN150 4、连接方式:卡箍连接 5、除锈、刷油:面漆两遍 6、冲洗、试验:水冲洗、水压试验 7、其他:满足设计及验收规范要求等完成此项一切费用 |  | m | 942.39
37 | 030901001038 | 水喷淋钢管（超高） | 1、名称:内外壁热浸锌无缝钢管 2、介质:自动喷淋给水管道 3、规格:DN150 4、连接方式:卡箍连接 5、除锈、刷油:面漆两遍 6、冲洗、试验:水冲洗、水压试验 7、其他:满足设计及验收规范要求等完成此项一切费用 |  | m | 2970.77
38 | 030901001039 | 水喷淋钢管(超高) | 1、名称:内外壁热浸锌无缝钢管 2、介质:自动喷淋给水管道 3、规格:DN200 4、连接方式:卡箍连接 5、除锈、刷油:面漆两遍 6、冲洗、试验:水冲洗、水压试验 7、其他:满足设计及验收规范要求等完成此项一切费用 |  | m | 243.27
39 | 030901001040 | 水喷淋钢管 | 1、名称:内外壁热浸锌无缝钢管 2、介质:自动喷淋给水管道 3、规格:DN250 4、连接方式:卡箍连接 5、除锈、刷油:面漆两遍 6、冲洗、试验:水冲洗、水压试验 7、其他:满足设计及验收规范要求等完成此项一切费用 |  | m | 15.2
本页小计
注：为计取规费等的使用，可在表中增设其中：“定额人工费”。
表—08
分部分项工程和单价措施项目清单与计价表
工程名称：电芯车间1-消防系统 |  |  |  | 标段： |  |  |  | 第 9 页 共 46 页
序号 | 项目编码 | 项目名称 | 项目特征描述 |  | 计量单位 | 工程量 | 金额（元）
[7 empty] | 综合单价 |  | 综合合价 | 其中
暂估价
40 | 031001006057 | 塑料管 | 1、安装部位:室内 2、介质:排水 3、材质、规格:UPVC排水管 DN150 4、连接形式:粘接 5、压力试验及吹、洗设计要求:灌水试验 6、其他:满足设计及验收规范要求等完成此项一切费用 |  | m | 65.6
41 | 031002001032 | 管道支架（超高） | 1、形式:管道支架 2、材质:角钢（综合） 3、除锈、刷油:人工除锈、刷樟丹两遍、刷调和漆两遍 4、其他:满足设计及验收规范要求等完成此项一切费用 |  | kg | 20185.2
42 | 030110003003 | 离心式压缩机 | 1.名称:空压机（自带控制柜，含Y型过滤器、安全阀、压力开关及止回阀） 2.型号:Q=0.38M3/MIN N=2.2KW 380V H=0.5MPA 3、其他:满足设计及验收规范要求等完成此项一切费用 |  | 台 | 7
43 | 031003010017 | 金属波纹管(超高) | 1、名称:金属波纹管 2、规格:DN50 3、其他:满足设计及验收规范要求等完成此项一切费用 |  | 个 | 1
44 | 031003010018 | 金属波纹管(超高) | 1、名称:金属波纹管 2、规格:DN80 3、其他:满足设计及验收规范要求等完成此项一切费用 |  | 个 | 1
45 | 031003010019 | 金属波纹管(超高) | 1、名称:金属波纹管 2、规格:DN100 3、其他:满足设计及验收规范要求等完成此项一切费用 |  | 个 | 5
46 | 031003010020 | 金属波纹管(超高) | 1、名称:金属波纹管 2、规格:DN150 3、其他:满足设计及验收规范要求等完成此项一切费用 |  | 个 | 16
本页小计
注：为计取规费等的使用，可在表中增设其中：“定额人工费”。
表—08
分部分项工程和单价措施项目清单与计价表
工程名称：电芯车间1-消防系统 |  |  |  | 标段： |  |  |  | 第 10 页 共 46 页
序号 | 项目编码 | 项目名称 | 项目特征描述 |  | 计量单位 | 工程量 | 金额（元）
[7 empty] | 综合单价 |  | 综合合价 | 其中
暂估价
47 | 031003010021 | 金属波纹管(超高) | 1、名称:金属波纹管 2、规格:DN200 3、其他:满足设计及验收规范要求等完成此项一切费用 |  | 个 | 1
48 | 030901004002 | 湿式报警阀 | 1、名称:湿式报警阀 2、规格:DN150 3、连接方式:法兰连接 4、其他:满足设计及验收规范要求等完成此项一切费用 |  | 组 | 9
49 | 030901004003 | 湿式报警阀 | 1、名称:预作用装置 2、规格:DN150 3、连接方式:法兰连接 4、其他:满足设计及验收规范要求等完成此项一切费用 |  | 组 | 7
50 | 030901004004 | 湿式报警阀 | 1、名称:湿式报警阀 2、规格:DN200 3、连接方式:法兰连接 4、其他:满足设计及验收规范要求等完成此项一切费用 |  | 组 | 1
51 | 030901008002 | 末端试水装置 | 1、类型:末端试水装置 2、规格:DN25 3、其他:流量系数K=80 4、连接形式:螺纹连接 5、含排水漏斗 6、其他:满足设计及验收规范要求等完成此项一切费用 |  | 组 | 13
52 | 030901008003 | 末端试水装置 | 1、类型:末端试水阀 2、规格:DN25 3、连接形式:螺纹连接 4、其他:满足设计及验收规范要求等完成此项一切费用 |  | 组 | 9
53 | 031003003025 | 焊接法兰阀门 | 1、名称:安全信号阀 2、规格：DN250（1.6MPa） 3、连接方式：法兰连接（包括焊接法兰） 4、其他:满足设计及验收规范要求等完成此项一切费用 |  | 个 | 2
本页小计
注：为计取规费等的使用，可在表中增设其中：“定额人工费”。
表—08
分部分项工程和单价措施项目清单与计价表
工程名称：电芯车间1-消防系统 |  |  |  | 标段： |  |  |  | 第 11 页 共 46 页
序号 | 项目编码 | 项目名称 | 项目特征描述 |  | 计量单位 | 工程量 | 金额（元）
[7 empty] | 综合单价 |  | 综合合价 | 其中
暂估价
54 | 031003003026 | 焊接法兰阀门 | 1、名称:安全信号阀 2、规格：DN150（1.6MPa） 3、连接方式：法兰连接（包括焊接法兰） 4、其他:满足设计及验收规范要求等完成此项一切费用 |  | 个 | 18
55 | 031003003027 | 焊接法兰阀门 | 1、名称:安全信号阀 2、规格：DN100（1.6MPa） 3、连接方式：法兰连接（包括焊接法兰） 4、其他:满足设计及验收规范要求等完成此项一切费用 |  | 个 | 2
56 | 031003003028 | 焊接法兰阀门 | 1、名称:安全信号阀 2、规格：DN80（1.6MPa） 3、连接方式：法兰连接（包括焊接法兰） 4、其他:满足设计及验收规范要求等完成此项一切费用 |  | 个 | 16
57 | 030901006002 | 水流指示器 | 1、类型:水流指示器 2、规格:DN100（1.6MPa） 3、连接形式:法兰连接 4、其他:满足设计及验收规范要求等完成此项一切费用 |  | 个 | 2
58 | 030901006003 | 水流指示器 | 1、类型:水流指示器 2、规格:DN150（1.6MPa） 3、连接形式:法兰连接 4、其他:满足设计及验收规范要求等完成此项一切费用 |  | 个 | 12
59 | 031003001116 | 自动排气阀 | 1、类型:自动排气阀 2、材质:全铜 3、规格、压力等级:DN25 4、连接形式:螺纹连接 5、含1个截止阀 6、其他:满足设计及验收规范要求等完成此项一切费用 |  | 个 | 16
60 | 031003001117 | 螺纹阀门 | 1、类型:快速排气阀组自带电磁阀（DC24V） 2、规格、压力等级:DN50（1.25MPa） 3、连接形式:螺纹连接 4、其他:满足设计及验收规范要求等完成此项一切费用 |  | 个 | 19
本页小计
注：为计取规费等的使用，可在表中增设其中：“定额人工费”。
表—08
分部分项工程和单价措施项目清单与计价表
工程名称：电芯车间1-消防系统 |  |  |  | 标段： |  |  |  | 第 12 页 共 46 页
序号 | 项目编码 | 项目名称 | 项目特征描述 |  | 计量单位 | 工程量 | 金额（元）
[7 empty] | 综合单价 |  | 综合合价 | 其中
暂估价
61 | 030901003003 | 水喷淋(雾)喷头（超高） | 1、类型:早期抑制快速响应喷头ESFR喷头 2、规格:K=363,下垂型，公称温度74℃ 3、其他:满足设计及验收规范要求等完成此项一切费用 |  | 个 | 408
62 | 030901003004 | 水喷淋(雾)喷头（超高） | 1、类型:下垂型喷头ZSTX-15-68℃ 2、规格:K=80,标准响应下垂型，公称温度68℃ 3、其他:满足设计及验收规范要求等完成此项一切费用 |  | 个 | 778
63 | 030901003005 | 水喷淋(雾)喷头（超高） | 1、类型:下垂型喷头ZSTX-20-68℃ 2、规格:K=115,标准响应下垂型，公称温度68℃ 3、其他:满足设计及验收规范要求等完成此项一切费用 |  | 个 | 362
64 | 030901003006 | 水喷淋(雾)喷头（超高） | 1、类型:下垂型喷头QR-EC-SP115-68℃ 2、规格:K=115,扩大覆盖面积下垂型，公称温度68℃ 3、其他:满足设计及验收规范要求等完成此项一切费用 |  | 个 | 130
65 | 030901003007 | 水喷淋(雾)喷头（超高） | 1、类型:直立型喷头ZSTZ-15-68℃ 2、规格:K=80,标准响应直立型，公称温度68℃ 3、其他:满足设计及验收规范要求等完成此项一切费用 |  | 个 | 2024
66 | 030901003008 | 水喷淋(雾)喷头（超高） | 1、类型:直立型喷头ZSTZ-20-68℃ 2、规格:K=115,标准响应直立型，公称温度68℃ 3、其他:满足设计及验收规范要求等完成此项一切费用 |  | 个 | 66
67 | 030901003009 | 水喷淋(雾)喷头（超高） | 1、类型:直立型喷头ZSTZ-20-93℃ 2、规格:K=115,标准响应直立型，公称温度93℃ 3、其他:满足设计及验收规范要求等完成此项一切费用 |  | 个 | 96
本页小计
注：为计取规费等的使用，可在表中增设其中：“定额人工费”。
表—08
分部分项工程和单价措施项目清单与计价表
工程名称：电芯车间1-消防系统 |  |  |  | 标段： |  |  |  | 第 13 页 共 46 页
序号 | 项目编码 | 项目名称 | 项目特征描述 |  | 计量单位 | 工程量 | 金额（元）
[7 empty] | 综合单价 |  | 综合合价 | 其中
暂估价
68 | 030901003010 | 水喷淋(雾)喷头（超高） | 1、类型:K80干式下垂型喷头 2、规格:K=80,下垂型，公称温度68℃ 3、其他:满足设计及验收规范要求等完成此项一切费用 |  | 个 | 2427
69 | 030901003011 | 水喷淋(雾)喷头（超高） | 1、类型:K80干式下垂型喷头 2、规格:K=80,下垂型，公称温度93℃ 3、其他:满足设计及验收规范要求等完成此项一切费用 |  | 个 | 280
70 | 031002003080 | 一般钢套管 | 1、名称、类型:一般钢套管 2、材质:焊接钢管 3、规格:DN25 4、其他:满足设计及验收规范要求等完成此项一切费用 |  | 个 | 12
71 | 031002003081 | 一般钢套管 | 1、名称、类型:一般钢套管 2、材质:焊接钢管 3、规格:DN80 4、其他:满足设计及验收规范要求等完成此项一切费用 |  | 个 | 1
72 | 031002003082 | 一般钢套管 | 1、名称、类型:一般钢套管 2、材质:焊接钢管 3、规格:DN150 4、其他:满足设计及验收规范要求等完成此项一切费用 |  | 个 | 15
73 | 030905002007 | 水灭火控制装置调试 | 1、名称:水灭火控制装置调试 2、其他:满足设计及验收规范要求等完成此项一切费用 |  | 项 | 1
自动喷淋系统合计
自动跟踪定位射流灭火系统
本页小计
注：为计取规费等的使用，可在表中增设其中：“定额人工费”。
表—08
分部分项工程和单价措施项目清单与计价表
工程名称：电芯车间1-消防系统 |  |  |  | 标段： |  |  |  | 第 14 页 共 46 页
序号 | 项目编码 | 项目名称 | 项目特征描述 |  | 计量单位 | 工程量 | 金额（元）
[7 empty] | 综合单价 |  | 综合合价 | 其中
暂估价
74 | 030901001041 | 水喷淋钢管（超高） | 1、名称:内外壁热浸锌无缝钢管 2、介质:自动喷淋给水管道 3、规格:DN80 4、连接方式:卡箍连接 5、除锈、刷油:面漆两遍 6、冲洗、试验:水冲洗、水压试验 7、其他:满足设计及验收规范要求等完成此项一切费用 |  | m | 213.29
75 | 030901001042 | 水喷淋钢管（超高） | 1、名称:内外壁热浸锌无缝钢管 2、介质:自动喷淋给水管道 3、规格:DN150 4、连接方式:卡箍连接 5、除锈、刷油:面漆两遍 6、冲洗、试验:水冲洗、水压试验 7、其他:满足设计及验收规范要求等完成此项一切费用 |  | m | 363.23
76 | 031002001033 | 管道支架（超高） | 1、形式:管道支架 2、材质:角钢（综合） 3、除锈、刷油:人工除锈、刷樟丹两遍、刷调和漆两遍 4、其他:满足设计及验收规范要求等完成此项一切费用 |  | kg | 633.6
77 | 030901014001 | 消防水炮（超高） | 1.水炮类型:自动跟踪定位射流灭火装置 2.压力等级:ZDMS0.6/10S-QH35 Q=10L/S DN80 3.其他:满足设计及验收规范要求等完成此项一切费用 |  | 台 | 12
78 | 030901006004 | 水流指示器（超高） | 1、类型:水流指示器 2、规格:DN80（1.6MPa） 3、连接形式:法兰连接 4、其他:满足设计及验收规范要求等完成此项一切费用 |  | 个 | 13
本页小计
注：为计取规费等的使用，可在表中增设其中：“定额人工费”。
表—08
分部分项工程和单价措施项目清单与计价表
工程名称：电芯车间1-消防系统 |  |  |  | 标段： |  |  |  | 第 15 页 共 46 页
序号 | 项目编码 | 项目名称 | 项目特征描述 |  | 计量单位 | 工程量 | 金额（元）
[7 empty] | 综合单价 |  | 综合合价 | 其中
暂估价
79 | 031003003029 | 焊接法兰阀门（超高） | 1、名称:安全信号阀 2、规格:DN80（1.6MPa） 3、连接方式:法兰连接 4、其他:满足设计及验收规范要求等完成此项一切费用 |  | 个 | 13
80 | 030503008001 | 电动、电磁阀门（超高） | 1、名称:电磁阀 2、规格:DN80（1.6MPa） 3、连接方式:法兰连接 4、其他:满足设计及验收规范要求等完成此项一切费用 |  | 个 | 12
81 | 031003003030 | 焊接法兰阀门 | 1、名称:安全信号阀 2、规格:DN150（1.6MPa） 3、连接方式:法兰连接 4、其他:满足设计及验收规范要求等完成此项一切费用 |  | 个 | 7
82 | 030901008004 | 末端试水装置 | 1、类型:模拟末端试水装置（含相关配件） 2、规格:DN80 3、其他:满足设计及验收规范要求等完成此项一切费用 |  | 组 | 1
83 | 031003001118 | 自动排气阀 | 1、类型:自动排气阀 2、材质:全铜 3、规格、压力等级:DN25 4、连接形式:螺纹连接 5、含1个截止阀 6、其他:满足设计及验收规范要求等完成此项一切费用 |  | 个 | 2
84 | 031002003083 | 一般钢套管 | 1、名称、类型:一般钢套管 2、材质:焊接钢管 3、规格:DN80 4、其他:满足设计及验收规范要求等完成此项一切费用 |  | 个 | 7
85 | 031002003084 | 一般钢套管 | 1、名称、类型:一般钢套管 2、材质:焊接钢管 3、规格:DN150 4、其他:满足设计及验收规范要求等完成此项一切费用 |  | 个 | 7
86 | 030905002008 | 水灭火控制装置调试 | 1、名称:水灭火控制装置调试 2、其他:满足设计及验收规范要求等完成此项一切费用 |  | 项 | 1
本页小计
注：为计取规费等的使用，可在表中增设其中：“定额人工费”。
表—08
分部分项工程和单价措施项目清单与计价表
工程名称：电芯车间1-消防系统 |  |  |  | 标段： |  |  |  | 第 16 页 共 46 页
序号 | 项目编码 | 项目名称 | 项目特征描述 |  | 计量单位 | 工程量 | 金额（元）
[7 empty] | 综合单价 |  | 综合合价 | 其中
暂估价
自动跟踪定位射流灭火系统合计
火探自动探火及灭火系统
87 | 030902009003 | 火探灭火装置 | 1.类型:火探灭火装置（间接式二氧化碳） 2.型号、规格:WZ-Q/T-E42 3.安装部位:变电房 4.包含：容器瓶、火探管、释放管、喷头、警铃、压力开关、阀门等所有部件 5.其他:满足设计及验收规范要求等完成此项一切费用 |  | 套 | 12
88 | 030902009004 | 火探灭火装置 | 1.类型:火探灭火装置（直接式七氟丙烷） 2.型号、规格:WZ-Q/T-Q4 3.安装部位:变电房 4.包含：容器瓶、火探管、警铃、压力开关、阀门等所有部件 5.其他:满足设计及验收规范要求等完成此项一切费用 |  | 套 | 44
89 | 030905004002 | 气体灭火系统装置调试 | 1、名称:气体灭火控制装置调试 2、其他:满足设计及验收规范要求等完成此项一切费用 |  | 系统 | 1
火探自动探火及灭火系统合计
消防配电
90 | 030411003052 | 消防桥架 | 1.电缆桥架：热镀锌消防桥架 2.规格:大跨距槽式XQJ-DJ-C-100*200*1.2 |  | m | 244
91 | 030413001021 | 铁构件 | 1.名称:桥架支架 2.材质:40*4等边角钢 3.除锈:除轻锈 4.刷油防腐:红丹防锈漆两底两面 |  | kg | 2650
92 | 030408003001 | 电缆保护管 | 1.名称:电缆保护管 2.材质:SC 3.规格:DN80 4.敷设方式:明敷 |  | m | 120
本页小计
注：为计取规费等的使用，可在表中增设其中：“定额人工费”。
表—08
分部分项工程和单价措施项目清单与计价表
工程名称：电芯车间1-消防系统 |  |  |  | 标段： |  |  |  | 第 17 页 共 46 页
序号 | 项目编码 | 项目名称 | 项目特征描述 |  | 计量单位 | 工程量 | 金额（元）
[7 empty] | 综合单价 |  | 综合合价 | 其中
暂估价
93 | 030408003002 | 电缆保护管 | 1.名称:电缆保护管 2.材质:SC 3.规格:DN80 4.敷设方式:明敷 |  | m | 120
94 | 030408003003 | 电缆保护管 | 1.名称:电缆保护管 2.材质:SC 3.规格:DN65 4.敷设方式:明敷 |  | m | 260
95 | 030408003004 | 电缆保护管 | 1.名称:电缆保护管 2.材质:SC 3.规格:DN50 4.敷设方式:明敷 |  | m | 112
96 | 030411001091 | 配管 | 1.名称:配管 2.材质:JDG 3.规格:DN20 4.配置形式:明敷 |  | m | 3564
97 | 030411001092 | 配管 | 1.名称:配管 2.材质:JDG 3.规格:DN32 4.配置形式:明敷 |  | m | 577
98 | 030411001093 | 配管 | 1.名称:配管 2.材质:JDG 3.规格:DN40 4.配置形式:明配 |  | m | 689
99 | 030408001113 | 电力电缆 | 1.名称:铜芯电力电缆 2.规格:NHYJV-3*70+2*35 |  | m | 165
100 | 030408001114 | 电力电缆 | 1.名称:铜芯电力电缆 2.规格:NHYJV-3*50+2*25 |  | m | 276
101 | 030408001115 | 电力电缆 | 1.名称:铜芯电力电缆 2.规格:ZCYJV-5*10 |  | m | 1256
102 | 030408001116 | 电力电缆 | 1.名称:铜芯电力电缆 2.规格:NHYJV-5*2.5 |  | m | 630
103 | 030408002016 | 配线 | 1.名称:管内穿线 2.规格:NHBV-2.5 |  | m | 4789
104 | 030408002017 | 配线 | 1.名称:管内穿线 2.规格:ZCNBV-1.5 |  | m | 3350
105 | 030408002018 | 配线 | 1.名称:管内穿线 2.规格:ZCNBV-2.5 |  | m | 6788
106 | 030408002019 | 控制电缆 | 1.名称:控制电缆 2.规格:ZCNKVV-4*1.5 |  | m | 1121
本页小计
注：为计取规费等的使用，可在表中增设其中：“定额人工费”。
表—08
分部分项工程和单价措施项目清单与计价表
工程名称：电芯车间1-消防系统 |  |  |  | 标段： |  |  |  | 第 18 页 共 46 页
序号 | 项目编码 | 项目名称 | 项目特征描述 |  | 计量单位 | 工程量 | 金额（元）
[7 empty] | 综合单价 |  | 综合合价 | 其中
暂估价
107 | 030408002020 | 控制电缆 | 1.名称:控制电缆 2.规格:ZCNKVV-3*1.5 |  | m | 1256
108 | 030408002021 | 控制电缆 | 1.名称:控制电缆 2.规格:ZCNKVV-2*1.5 |  | m | 1121
109 | 030408002022 | 控制电缆 | 1.名称:控制电缆 2.规格:ZCNKVV-4*1.5 |  | m | 351.43
110 | 030408002023 | 控制电缆 | 1.名称:控制电缆 2.规格:ZCNKVV-3*1.5 |  | m | 197.34
111 | 030408002024 | 控制电缆 | 1.名称:控制电缆 2.规格:ZCNKVV-2*1.5 |  | m | 50.25
112 | 030408006036 | 电力电缆头 | 1.名称:电力电缆头 2.规格:70mm²以内 3.材质、类型:干包式 |  | 个 | 22
113 | 030408007005 | 控制电缆头 | 1.名称:控制电缆头 2.型号:6芯以下 3.含绝缘保护套 |  | 个 | 20
114 | 030404034043 | 照明开关 | 1.名称:三相空调开关 2.安装方式:暗装 |  | 个 | 21
115 | 031101001001 | 开关电源设备 | 1.种类:消防水炮电源 |  | 台 | 4
116 | 031101001002 | 开关电源设备 | 1.种类:设备采样电源 |  | 台 | 6
117 | 031101001003 | 开关电源设备 | 1.种类:气体报警电源 |  | 台 | 2
118 | 031101001004 | 开关电源设备 | 1.种类:气体灭火控制器 |  | 台 | 2
119 | 031002003085 | 套管 | 1.名称、类型:刚性防水套管 2.规格:DN200 |  | 个 | 3
120 | 031002003086 | 套管 | 1.名称、类型:刚性防水套管 2.规格:DN150 |  | 个 | 49
121 | 031002003087 | 套管 | 1.名称、类型:刚性防水套管 2.规格:DN100 |  | 个 | 13
消防配电合计
疏散照明
122 | 030404017164 | 配电箱 | 1.名称:11PD~20PDA型集中电源箱 2.安装方式:底边距地1.2米墙上明装 |  | 台 | 10
123 | 030412004045 | 装饰灯 | 1.名称:大型安全出口指示灯 1xLED/1W-220V 36W 2.安装形式:壁挂 |  | 套 | 5
本页小计
注：为计取规费等的使用，可在表中增设其中：“定额人工费”。
表—08
分部分项工程和单价措施项目清单与计价表
工程名称：电芯车间1-消防系统 |  |  |  | 标段： |  |  |  | 第 19 页 共 46 页
序号 | 项目编码 | 项目名称 | 项目特征描述 |  | 计量单位 | 工程量 | 金额（元）
[7 empty] | 综合单价 |  | 综合合价 | 其中
暂估价
124 | 030412004046 | 装饰灯 | 1.名称:大型单向疏散指示灯(双面) 1xLED/1W-220V 36W 2.安装形式:吊装 |  | 套 | 55
125 | 030412004047 | 装饰灯 | 1.名称:大型疏散出口指示灯 1xLED/1W-220V 36W 2.安装形式:壁挂 |  | 套 | 59
126 | 030412004048 | 装饰灯 | 1.名称:楼层标志灯 1xLED/1W-220V 36W 2.安装形式:壁挂 |  | 套 | 11
127 | 030412002017 | 工厂灯 | 1.名称:室外应急照明壁灯 1xLED/6W-220V 36W 2.安装形式:壁挂 |  | 套 | 51
128 | 030412001023 | 普通灯具 | 1.名称:吸顶应急照明灯 1xLED/6W-1-220V 36W 2.类型:吸顶 |  | 套 | 379
129 | 030412004049 | 装饰灯 | 1.名称:小型安全出口指示灯 1xLED/1W-220V 36W 2.安装形式:壁挂 |  | 套 | 24
130 | 030412004050 | 装饰灯 | 1.名称:小型单向疏散指示灯(单面) 1xLED/1W-220V 36W 2.安装形式:壁挂 |  | 套 | 470
131 | 030412004051 | 装饰灯 | 1.名称:小型单向疏散指示灯(双面) 1xLED/W-220V 36W 2.安装形式:吊装 |  | 套 | 74
132 | 030412004052 | 装饰灯 | 1.名称:小型疏散出口指示灯 1xLED/1W-220V 36W 2.安装形式:壁挂 |  | 套 | 52
133 | 030412004053 | 装饰灯 | 1.名称:应急照明灯 1xLED/6W-220V 36W 2.安装形式:壁挂 |  | 套 | 347
134 | 030412004054 | 装饰灯 | 1.名称:中型安全出口指示灯 1xLED/1W-220V 36W 2.安装形式:壁挂 |  | 套 | 347
135 | 030412004055 | 装饰灯 | 1.名称:双向疏散指示 2.安装形式:壁挂 |  | 套 | 2
本页小计
注：为计取规费等的使用，可在表中增设其中：“定额人工费”。
表—08
分部分项工程和单价措施项目清单与计价表
工程名称：电芯车间1-消防系统 |  |  |  | 标段： |  |  |  | 第 20 页 共 46 页
序号 | 项目编码 | 项目名称 | 项目特征描述 |  | 计量单位 | 工程量 | 金额（元）
[7 empty] | 综合单价 |  | 综合合价 | 其中
暂估价
136 | 030411001094 | 配管 | 1.名称:配管 2.材质:JDG 3.规格:DN20 4.配置形式:暗配 |  | m | 20820
137 | 030413002002 | 凿(压)槽 | 1.名称:开槽（含恢复） 2.规格:70*70 |  | m | 7589
138 | 030411004086 | 配线 | 1.名称:管内穿线 2.规格:ZCN-RVS-2*2.5 |  | m | 21200
139 | 030411006024 | 接线盒 | 1.名称:接线盒 2.规格:镀锌 3.安装形式:暗装 |  | 个 | 1700
140 | 030107001007 | 交流电梯 | 1.名称:货梯 2.型号:详见技术规格书 3.层数:2层，3T 4.站数:无机房电梯 5.运转调试要求:满足设计及验收规范要求等完成此项一切费用 |  | 部 | 1
141 | 030413001022 | 铁构件 | 1.名称:抗震支架 2.规格:含电气、消防、暖通、给排水等各专业 3.其他:满足设计及验收规范要求等完成此项一切费用 |  | 套 | 500
疏散照明合计
消防自动报警系统
142 | 030411001095 | 配管 | 1.名称:电气配管 2.材质:紧定式镀锌钢导管 3.规格:JDG20 4.配置形式:明配 |  | m | 16498.522
143 | 030411001096 | 配管 | 1.名称:电气配管-超高 2.材质:紧定式镀锌钢导管 3.规格:JDG20 4.配置形式:明配 |  | m | 1131.218
144 | 030411001097 | 配管 | 1.名称:电气配管 2.材质:紧定式镀锌钢导管 3.规格:JDG20 4.配置形式:暗配 |  | m | 1321.39
本页小计
注：为计取规费等的使用，可在表中增设其中：“定额人工费”。
表—08
分部分项工程和单价措施项目清单与计价表
工程名称：电芯车间1-消防系统 |  |  |  | 标段： |  |  |  | 第 21 页 共 46 页
序号 | 项目编码 | 项目名称 | 项目特征描述 |  | 计量单位 | 工程量 | 金额（元）
[7 empty] | 综合单价 |  | 综合合价 | 其中
暂估价
145 | 030411001098 | 配管 | 1.名称:电气配管 2.材质:紧定式镀锌钢导管 3.规格:JDG25 4.配置形式:明配 |  | m | 1043.98
146 | 030411001099 | 配管 | 1.名称:电气配管 2.材质:热浸镀锌钢管 3.规格:SC20 4.配置形式:明配 |  | m | 378.84
147 | 030411001100 | 配管 | 1.名称:电气配管 2.材质:金属软管 3.规格:DN25 |  | m | 428
148 | 030411001101 | 配管 | 1.名称:吸气式感烟探测器采样管（含采样孔及末端堵头） 2.材质:PVC25*1.6 3.采样管堵头 |  | m | 186.05
149 | 030411001102 | 配管 | 1.名称:吸气式感烟探测器采样管-超高（含采样孔及末端堵头） 2.材质:PVC25*1.6 |  | m | 1208.81
150 | 030411003053 | 桥架 | 1.电缆桥架：热镀锌火灾报警桥架(隔板+防火涂料) 2.规格:大跨距槽式XQJ-DJ-C-100*200*1.2 |  | m | 874.92
151 | 030411003054 | 桥架 | 1.电缆桥架：热镀锌火灾报警桥架(隔板+防火涂料) 2.规格:大跨距槽式XQJ-DJ-C-100*400*1.5 |  | m | 155.38
152 | 030413001023 | 铁构件 | 1.名称:支架制作及安装 2.材质:型钢 3.规格:综合 4.手工除轻锈，红丹防锈漆两底两面 |  | kg | 1456.11
153 | 030411004087 | 配线 | 1.名称:报警总线-超高 2.配线形式:管内穿线 3.型号:ZCN-RVS-2X2.5 |  | m | 1554.602
154 | 030411004088 | 配线 | 1.名称:报警总线 2.配线形式:管内穿线 3.型号:ZCN-RVS-2X2.5 |  | m | 23599.999
本页小计
注：为计取规费等的使用，可在表中增设其中：“定额人工费”。
表—08
分部分项工程和单价措施项目清单与计价表
工程名称：电芯车间1-消防系统 |  |  |  | 标段： |  |  |  | 第 22 页 共 46 页
序号 | 项目编码 | 项目名称 | 项目特征描述 |  | 计量单位 | 工程量 | 金额（元）
[7 empty] | 综合单价 |  | 综合合价 | 其中
暂估价
155 | 030411004089 | 配线 | 1.名称:报警总线 2.配线形式:线槽配线 3.型号:ZCN-RVS-2X2.5 |  | m | 210.295
156 | 030411004090 | 配线 | 1.名称:电话线-超高 2.配线形式:管内穿线 3.型号:ZCN-RVVP-2X1.5 |  | m | 1426.212
157 | 030411004091 | 配线 | 1.名称:电话线 2.配线形式:管内穿线 3.型号:ZCN-RVVP-2X1.5 |  | m | 5930.692
158 | 030411004092 | 配线 | 1.名称:电源干线 2.配线形式:线槽配线 3.型号:ZCN-BVV4 |  | m | 426.99
159 | 030411004093 | 配线 | 1.名称:电源干线 2.配线形式:管内穿线 3.型号:ZCN-BVV4 |  | m | 5530.98
160 | 030411004094 | 配线 | 1.名称:电源支线 2.配线形式:管内穿线 3.型号:ZCN-BVV2.5 |  | m | 13544.84
161 | 030411004095 | 配线 | 1.名称:电源支线-超高 2.配线形式:管内穿线 3.型号:ZCN-BVV2.5 |  | m | 2314.774
162 | 030411004096 | 配线 | 1.名称:电源支线 2.配线形式:线槽配线 3.型号:ZCN-BVV2.5 |  | m | 3198.9
163 | 030411004097 | 配线 | 1.名称:广播线 2.配线形式:管内穿线 3.型号:ZCN-RVS-2X2.5 |  | m | 4298.412
164 | 030411004098 | 配线 | 1.名称:广播线-超高 2.配线形式:管内穿线 3.型号:ZCN-RVS-2X2.5 |  | m | 431.93
165 | 030411004099 | 配线 | 1.名称:显示盘通讯线 2.配线形式:管内穿线 3.型号:ZCN-RVS-2X1.5 |  | m | 299.31
166 | 030411004100 | 配线 | 1.名称:显示盘通讯线 2.配线形式:线槽配线 3.型号:ZCN-RVS-2X1.5 |  | m | 1599.45
167 | 030411004101 | 配线 | 1.名称:联网线 2.配线形式:管内穿线 3.型号:ZCN-RVSP-2X1.5 |  | m | 145.94
本页小计
注：为计取规费等的使用，可在表中增设其中：“定额人工费”。
表—08
分部分项工程和单价措施项目清单与计价表
工程名称：电芯车间1-消防系统 |  |  |  | 标段： |  |  |  | 第 23 页 共 46 页
序号 | 项目编码 | 项目名称 | 项目特征描述 |  | 计量单位 | 工程量 | 金额（元）
[7 empty] | 综合单价 |  | 综合合价 | 其中
暂估价
168 | 030411004102 | 配线 | 1.名称:联网线 2.配线形式:线槽配线 3.型号:ZCN-RVSP-2X1.5 |  | m | 1870.52
169 | 030411004103 | 配线 | 1.名称:启泵线 2.配线形式:管内穿线 3.型号:ZCN-BVV-B1-1.5 |  | m | 326.7
170 | 030411004104 | 配线 | 1.名称:启泵线 2.配线形式:线槽配线 3.型号:ZCN-BVV-B1-1.5 |  | m | 1696.31
171 | 030411004105 | 配线 | 1.名称:联锁线-超高 2.配线形式:管内穿线 3.型号:ZCN-BVV-B1-1.5 |  | m | 5211.19
172 | 030411004106 | 配线 | 1.名称:气体报警线 2.配线形式:管内穿线 3.型号:ZCN-RVV-3*1.5 |  | m | 922.34
173 | 030408002025 | 控制电缆 | 1.名称:手动控制线 2.型号:ZCN-KVV3*1.5 3.敷设方式、部位:管内/桥架内穿线 |  | m | 4831.769
174 | 030408002026 | 控制电缆 | 1.名称:手动控制线-超高 2.型号:ZCN-KVV3*1.5 3.敷设方式、部位:管内/桥架内穿线 |  | m | 217.531
175 | 030411005006 | 接线箱 | 1.名称:接线端子箱 2.安装形式:距地1.5m,壁装 |  | 个 | 1
176 | 080903017001 | 火灾显示板(层显) | 1.名称:楼层火灾显示盘 |  | 台 | 12
177 | 080903001001 | 点型探测器 | 1.名称:感烟探测器 2.线制:总线制 3.吸顶安装 |  | 只 | 609
178 | 080903001002 | 点型探测器 | 1.名称:防爆感烟探测器 2.线制:总线制 3.吸顶安装 |  | 只 | 4
179 | 080903001003 | 点型探测器 | 1.名称:感烟探测器-超高 2.线制:总线制 3.吸顶安装 |  | 只 | 20
180 | 080903001004 | 点型探测器 | 1.名称:智能型感烟探测器 2.线制:总线制 3.吸顶安装 |  | 只 | 651
本页小计
注：为计取规费等的使用，可在表中增设其中：“定额人工费”。
表—08
分部分项工程和单价措施项目清单与计价表
工程名称：电芯车间1-消防系统 |  |  |  | 标段： |  |  |  | 第 24 页 共 46 页
序号 | 项目编码 | 项目名称 | 项目特征描述 |  | 计量单位 | 工程量 | 金额（元）
[7 empty] | 综合单价 |  | 综合合价 | 其中
暂估价
181 | 080903001005 | 点型探测器 | 1.名称:防爆智能型感烟探测器 2.线制:总线制 3.吸顶安装 |  | 只 | 42
182 | 030904001009 | 点型探测器 | 1.名称:感温控测器 2.线制:总线制 3.吸顶安装 |  | 个 | 11
183 | 030904001010 | 点型探测器 | 1.名称:感温控测器-超高 2.线制:总线制 3.吸顶安装 |  | 个 | 54
184 | 030904001011 | 点型探测器 | 1.名称:电解液浓度探测器 2.规格:自带声光报警装置,防爆等级Ex Gb dIIAT6 3.距地0.5m，明装 |  | 个 | 40
185 | 030904001012 | 点型探测器 | 1.名称:NMP浓度探测器 2.规格:自带声光报警装置,防爆等级Ex Gb dIIAT6 3.距地0.5m，明装 |  | 个 | 6
186 | 030904001013 | 点型探测器 | 1.名称:吸气式感烟火灾探测器 一路管 2.距地1.4m墙上安装 |  | 个 | 2
187 | 030904001014 | 点型探测器 | 1.名称:吸气式感烟火灾探测器 两路管 2.距地1.4m墙上安装 |  | 个 | 2
188 | 030904001015 | 点型探测器 | 1.名称:吸气式感烟火灾探测器 三路管 2.距地1.4m墙上安装 |  | 个 | 2
189 | 030904001016 | 点型探测器 | 1.名称:吸气式感烟火灾探测器 四路管 2.距地1.4m墙上安装 |  | 个 | 4
190 | 030904003011 | 按钮 | 1.名称:消火栓按钮 |  | 个 | 266
191 | 030904003012 | 按钮 | 1.名称:防爆消火栓按钮 |  | 个 | 13
192 | 030904003013 | 按钮 | 1.名称:手动报警按钮 2.距地1.5m，壁装 |  | 个 | 4
193 | 030904006005 | 消防报警电话插孔(电话) | 1.名称:手报带电话插孔 2.安装方式:距地1.5m，壁装 |  | 个 | 190
194 | 030904006006 | 消防报警电话插孔(电话) | 1.名称:防爆手报带电话插孔 2.安装方式:距地1.5m，壁装 |  | 个 | 5
本页小计
注：为计取规费等的使用，可在表中增设其中：“定额人工费”。
表—08
分部分项工程和单价措施项目清单与计价表
工程名称：电芯车间1-消防系统 |  |  |  | 标段： |  |  |  | 第 25 页 共 46 页
序号 | 项目编码 | 项目名称 | 项目特征描述 |  | 计量单位 | 工程量 | 金额（元）
[7 empty] | 综合单价 |  | 综合合价 | 其中
暂估价
195 | 030904005007 | 声光报警器 | 1.名称:声光报警器 2.距地2.5m，壁装 |  | 个 | 197
196 | 030904005008 | 声光报警器 | 1.名称:防爆声光报警器 2.距地2.5m，壁装 |  | 个 | 4
197 | 030904005009 | 声光报警器 | 1.名称:声光报警器,IP54 2.距地2.5m，壁装 |  | 个 | 7
198 | 030904005010 | 声光报警器 | 1.名称:防爆声光报警器,IP54 2.距地2.5m，壁装 |  | 个 | 2
199 | 030904008015 | 模块(模块箱) | 1.名称:总线隔离模块 2.具体要求详图纸、技术要求、招标文件、相关规范 |  | 个 | 120
200 | 030904008016 | 模块(模块箱) | 1.名称:单输出模块 2.具体要求详图纸、技术要求、招标文件、相关规范 |  | 个 | 10
201 | 030904008017 | 模块(模块箱) | 1.名称:火灾报警中继模块 2.具体要求详图纸、技术要求、招标文件、相关规范 |  | 个 | 10
202 | 030904008018 | 模块(模块箱) | 1.名称:单输入模块 2.具体要求详图纸、技术要求、招标文件、相关规范 |  | 个 | 191
203 | 030904008019 | 模块(模块箱) | 1.名称:单输入模块-超高 2.具体要求详图纸、技术要求、招标文件、相关规范 |  | 个 | 14
204 | 030904008020 | 模块(模块箱) | 1.名称:单输入输出模块 2.具体要求详图纸、技术要求、招标文件、相关规范 |  | 个 | 493
205 | 030904008021 | 模块(模块箱) | 1.名称:模块箱 2.具体要求详图纸、技术要求、招标文件、相关规范 |  | 个 | 20
206 | 030904006007 | 消防报警电话插孔(电话) | 1.名称:电话分机 2.具体要求详图纸、技术要求、招标文件、相关规范 |  | 部 | 10
207 | 030904007002 | 消防广播(扬声器) | 1.名称:消防广播 2.功率:6W 3.安装方式:吸顶/嵌入 |  | 个 | 146
208 | 030904007003 | 消防广播(扬声器) | 1.名称:防爆消防广播-超高 2.功率:6W 3.安装方式:吸顶/嵌入 |  | 个 | 10
本页小计
注：为计取规费等的使用，可在表中增设其中：“定额人工费”。
表—08
分部分项工程和单价措施项目清单与计价表
工程名称：电芯车间1-消防系统 |  |  |  | 标段： |  |  |  | 第 26 页 共 46 页
序号 | 项目编码 | 项目名称 | 项目特征描述 |  | 计量单位 | 工程量 | 金额（元）
[7 empty] | 综合单价 |  | 综合合价 | 其中
暂估价
209 | 030904007004 | 消防广播(扬声器) | 1.名称:消防广播 2.功率:6W 3.安装方式:底边距地2.5m壁装 |  | 个 | 63
210 | 030904009009 | 区域报警控制箱 | 1.总线制:气体报警控制器 2.安装方式:底边距地1.5m壁装 |  | 台 | 4
211 | 030904009010 | 区域报警控制箱 | 1.总线制:气体灭火控制盘 2.安装方式:底边距地1.5m壁装 |  | 台 | 4
212 | 030904005011 | 声光报警器 | 1.名称:喷洒指示灯 2.门框上方0.1m安装 |  | 个 | 8
213 | 030904003014 | 按钮 | 1.名称:紧急启停按钮 2.底边距地1.5m壁装 |  | 个 | 4
214 | 030904008022 | 模块(模块箱) | 1.名称:隔离栅 |  | 台 | 8
215 | 030411006025 | 接线盒 | 1.名称:接线盒 2.材质:钢 3.安装形式:暗装 |  | 个 | 794
216 | 030411006026 | 接线盒 | 1.名称:接线盒 2.材质:钢 3.安装形式:明装 |  | 个 | 1610
217 | 030409010006 | 浪涌保护器 | 1.名称:浪涌保护器 2.规格:CPK-36 Inch=10kA Uc=36V Up≤100V 3.安装形式:接线端子箱内 |  | 个 | 64
218 | 030905001010 | 自动报警系统调试 | 1.点数:5000点以下 2.线制:总线制 |  | 系统 | 1
219 | 030905003003 | 防火控制装置调试 | 1.名称:切断非消防电源调试 |  | 个 | 113
220 | 031202005003 | 防火涂料 | 1.涂刷(喷)品种:明配管刷防火涂料 2.涂刷(喷)遍数、漆膜厚度:详见设计及规范要求 |  | m2 | 1144.9674
消防自动报警系统合计
消防设备电源监控系统
本页小计
注：为计取规费等的使用，可在表中增设其中：“定额人工费”。
表—08
分部分项工程和单价措施项目清单与计价表
工程名称：电芯车间1-消防系统 |  |  |  | 标段： |  |  |  | 第 27 页 共 46 页
序号 | 项目编码 | 项目名称 | 项目特征描述 |  | 计量单位 | 工程量 | 金额（元）
[7 empty] | 综合单价 |  | 综合合价 | 其中
暂估价
221 | 030411001103 | 配管 | 1.名称:电气配管 2.材质:紧定式镀锌钢导管 3.规格:JDG20 4.配置形式:明配 |  | m | 104.9
222 | 030411004107 | 配线 | 1.名称:电源线 2.配线形式:管内穿线 3.型号:ZCN-BVV2.5 |  | m | 109.72
223 | 030411004108 | 配线 | 1.名称:电源线 2.配线形式:线槽配线 3.型号:ZCN-BVV2.5 |  | m | 2207.43
224 | 030411004109 | 配线 | 1.名称:通讯线 2.配线形式:管内穿线 3.型号:ZCN-RVS-2X1.5 |  | m | 54.86
225 | 030411004110 | 配线 | 1.名称:通讯线 2.配线形式:线槽配线 3.型号:ZCN-RVS-2X1.5 |  | m | 1103.72
226 | 030904008023 | 模块(模块箱) | 1.名称:电源检测模块 |  | 个 | 12
227 | 030905001011 | 自动报警系统调试 | 1.点数:64点以下 2.线制:总线制 |  | 系统 | 1
228 | 031202005004 | 防火涂料 | 1.涂刷(喷)品种:明配管刷防火涂料 2.涂刷(喷)遍数、漆膜厚度:详见设计及规范要求 |  | m2 | 6.5877
消防设备电源监控系统合计
电气火灾监控系统
229 | 030411001104 | 配管 | 1.名称:电气配管 2.材质:紧定式镀锌钢导管 3.规格:JDG20 4.配置形式:明配 |  | m | 88.24
230 | 030411001105 | 配管 | 1.名称:电气配管 2.材质:紧定式镀锌钢导管 3.规格:JDG20 4.配置形式:暗配 |  | m | 150
231 | 030411004111 | 配线 | 1.名称:通信总线 2.配线形式:管内穿线 3.型号:ZCN-RVS-2X1.5 |  | m | 247.63
本页小计
注：为计取规费等的使用，可在表中增设其中：“定额人工费”。
表—08
分部分项工程和单价措施项目清单与计价表
工程名称：电芯车间1-消防系统 |  |  |  | 标段： |  |  |  | 第 28 页 共 46 页
序号 | 项目编码 | 项目名称 | 项目特征描述 |  | 计量单位 | 工程量 | 金额（元）
[7 empty] | 综合单价 |  | 综合合价 | 其中
暂估价
232 | 030411004112 | 配线 | 1.名称:通讯总线 2.配线形式:线槽配线 3.型号:ZCN-RVS-2X1.5 |  | m | 627.71
233 | 030904001017 | 点型探测器 | 1.名称:电气火灾监控探测器 2.规格:ARCM300-J1 3.线制:总线制 |  | 个 | 31
234 | 030905001012 | 自动报警系统调试 | 1.点数:64点以下 2.线制:总线制 |  | 系统 | 1
235 | 031202005005 | 防火涂料 | 1.涂刷(喷)品种:明配管刷防火涂料 2.涂刷(喷)遍数、漆膜厚度:详见设计及规范要求 |  | m2 | 5.5415
电气火灾监控系统合计
防火门监控系统
236 | 030411001106 | 配管 | 1.名称:电气配管 2.材质:紧定式镀锌钢导管 3.规格:JDG20 4.配置形式:明配 |  | m | 1576.31
237 | 030411001107 | 配管 | 1.名称:电气配管 2.材质:紧定式镀锌钢导管 3.规格:JDG20 4.配置形式:暗配 |  | m | 73.02
238 | 030411004113 | 配线 | 1.名称:电源线 2.配线形式:管内穿线 3.型号:ZCN-BVV-B1-2.5 |  | m | 3218.49
239 | 030411004114 | 配线 | 1.名称:电源线 2.配线形式:线槽配线 3.型号:ZCN-BVV-B1-2.5 |  | m | 2611.44
240 | 030411004115 | 配线 | 1.名称:通信总线 2.配线形式:管内穿线 3.型号:ZCN-RVS-B1-2X1.5 |  | m | 1609.24
241 | 030411004116 | 配线 | 1.名称:通信总线 2.配线形式:线槽配线 3.型号:ZCN-RVS-B1-2X1.5 |  | m | 1305.72
242 | 030904008024 | 模块(模块箱) | 1.名称:防火门监控模块 |  | 个 | 23
243 | 030904009011 | 区域报警控制箱 | 1.总线制:防火门监控器 2.控制点数量:64点以下 |  | 台 | 1
本页小计
注：为计取规费等的使用，可在表中增设其中：“定额人工费”。
表—08
分部分项工程和单价措施项目清单与计价表
工程名称：电芯车间1-消防系统 |  |  |  | 标段： |  |  |  | 第 29 页 共 46 页
序号 | 项目编码 | 项目名称 | 项目特征描述 |  | 计量单位 | 工程量 | 金额（元）
[7 empty] | 综合单价 |  | 综合合价 | 其中
暂估价
244 | 030905001013 | 自动报警系统调试 | 1.点数:64点以下 2.线制:总线制 |  | 系统 | 1
245 | 031202005006 | 防火涂料 | 1.涂刷(喷)品种:明配管刷防火涂料 2.涂刷(喷)遍数、漆膜厚度:详见设计及规范要求 |  | m2 | 98.9923
防火门监控系统合计
消防水炮系统
246 | 030411001108 | 配管 | 1.名称:电气配管 2.材质:紧定式镀锌钢导管 3.规格:JDG20 4.配置形式:明配 |  | m | 676.05
247 | 030411001109 | 配管 | 1.名称:电气配管-超高 2.材质:紧定式镀锌钢导管 3.规格:JDG20 4.配置形式:明配 |  | m | 2018.91
248 | 030411004117 | 配线 | 1.名称:CAN通讯总线 2.配线形式:线槽配线 3.型号:ZCN-RVSP-2*1.5 |  | m | 506.21
249 | 030411004118 | 配线 | 1.名称:CAN通讯总线 2.配线形式:管内穿线 3.型号:ZCN-RVSP-2*1.5 |  | m | 99.37
250 | 030411004119 | 配线 | 1.名称:电源线 2.配线形式:管内穿线 3.型号:ZCN-BVV4 |  | m | 117.75
251 | 030411004120 | 配线 | 1.名称:电源线-超高 2.配线形式:管内穿线 3.型号:ZCN-BVV4 |  | m | 3406.85
252 | 030411004121 | 配线 | 1.名称:RS485通讯总线 2.配线形式:管内穿线 3.型号:ZCN-RVSP-2*1.5 |  | m | 23.55
253 | 030411004122 | 配线 | 1.名称:RS485通讯总线-超高 2.配线形式:管内穿线 3.型号:ZCN-RVSP-2*1.5 |  | m | 681.37
254 | 030411004123 | 配线 | 1.名称:视频线 2.配线形式:桥架/管内 3.型号:SYV-75-5 |  | m | 910
本页小计
注：为计取规费等的使用，可在表中增设其中：“定额人工费”。
表—08
分部分项工程和单价措施项目清单与计价表
工程名称：电芯车间1-消防系统 |  |  |  | 标段： |  |  |  | 第 30 页 共 46 页
序号 | 项目编码 | 项目名称 | 项目特征描述 |  | 计量单位 | 工程量 | 金额（元）
[7 empty] | 综合单价 |  | 综合合价 | 其中
暂估价
255 | 030411004124 | 配线 | 1.名称:视频线-超高 2.配线形式:桥架/管内 3.型号:SYV-75-5 |  | m | 660
256 | 030904009012 | 区域报警控制箱 | 1.总线制:现场区域控制器 |  | 台 | 4
257 | 030904008025 | 模块(模块箱) | 1.名称:解码箱-超高 |  | 台 | 12
258 | 030905002009 | 水灭火控制装置调试 | 1.系统形式:200点以下 |  | 点 | 12
259 | 031202005007 | 防火涂料 | 1.涂刷(喷)品种:明配管刷防火涂料 2.涂刷(喷)遍数、漆膜厚度:详见设计及规范要求 |  | m2 | 169.246
消防水炮系统合计
防排烟
防排烟
260 | 030108003021 | 消防混流风机 | 1、名称:轴流式消防排烟风机 2、型号规格L=86011m3/h H=1843Pa N=75kW n=1450rpm G=1558kg 3、电机检查接线、减震措施、调试、取得国家有关消防认证 4、其他:满足设计及验收规范要求等完成此项一切费用 |  | 台 | 2
261 | 030108003022 | 消防混流风机 | 1、名称:轴流式消防排烟风机 2、型号规格:L=78516m3/h H=1482Pa N=55kW n=1450rpm G=1036kg 3、电机检查接线、减震措施、调试、取得国家有关消防认证 4、其他:满足设计及验收规范要求等完成此项一切费用 |  | 台 | 3
262 | 031002002006 | 设备支架 | 1、名称：支吊架制安 2、要求：支吊架除锈,刷防锈漆二道,灰色磁漆两道，明露部分色漆二度，满足设计要求 |  | kg | 200
本页小计
注：为计取规费等的使用，可在表中增设其中：“定额人工费”。
表—08
分部分项工程和单价措施项目清单与计价表
工程名称：电芯车间1-消防系统 |  |  |  | 标段： |  |  |  | 第 31 页 共 46 页
序号 | 项目编码 | 项目名称 | 项目特征描述 |  | 计量单位 | 工程量 | 金额（元）
[7 empty] | 综合单价 |  | 综合合价 | 其中
暂估价
263 | 030703001052 | 280度排烟防火阀 | 1、名称:280℃排烟防火阀 2、规格:Φ1400 3、其他:满足设计及验收规范要求等完成此项一切费用 |  | 个 | 2
264 | 030703001053 | 280℃排烟防火阀 | 1、名称:280℃排烟防火阀 2、规格:2400*1000 3、其他:满足设计及验收规范要求等完成此项一切费用 |  | 个 | 6
265 | 030703001054 | 280度排烟防火阀 | 1、名称:280℃排烟防火阀 2、规格:2000*1000 3、其他:满足设计及验收规范要求等完成此项一切费用 |  | 个 | 11
266 | 030703001055 | 280度排烟防火阀 | 1、名称:280℃排烟防火阀 2、规格:1000*320 3、其他:满足设计及验收规范要求等完成此项一切费用 |  | 个 | 4
267 | 030703001056 | 280度排烟防火阀 | 1、名称:280℃排烟防火阀 2、规格:1000*400 3、其他:满足设计及验收规范要求等完成此项一切费用 |  | 个 | 27
268 | 030703001057 | 280度排烟防火阀 | 1、名称:280℃排烟防火阀 2、规格:1000*500 3、其他:满足设计及验收规范要求等完成此项一切费用 |  | 个 | 24
269 | 030703001058 | 280度排烟防火阀 | 1、名称:280℃排烟防火阀 2、规格:1600*800 3、其他:满足设计及验收规范要求等完成此项一切费用 |  | 个 | 4
270 | 030703001059 | 280度排烟防火阀 | 1、名称:280℃排烟防火阀 2、规格:800*320 3、其他:满足设计及验收规范要求等完成此项一切费用 |  | 个 | 58
271 | 030703001060 | 排烟阀 | 1、名称:排烟阀 2、规格:1600*800 3、其他:满足设计及验收规范要求等完成此项一切费用 |  | 个 | 5
272 | 030703001061 | 排烟阀 | 1、名称:排烟阀 2、规格:2000*1000 3、其他:满足设计及验收规范要求等完成此项一切费用 |  | 个 | 9
本页小计
注：为计取规费等的使用，可在表中增设其中：“定额人工费”。
表—08
分部分项工程和单价措施项目清单与计价表
工程名称：电芯车间1-消防系统 |  |  |  | 标段： |  |  |  | 第 32 页 共 46 页
序号 | 项目编码 | 项目名称 | 项目特征描述 |  | 计量单位 | 工程量 | 金额（元）
[7 empty] | 综合单价 |  | 综合合价 | 其中
暂估价
273 | 030703001062 | 280度排烟防火阀 | 1、名称:排烟阀 2、规格:1000*320 3、其他:满足设计及验收规范要求等完成此项一切费用 |  | 个 | 3
274 | 030703001063 | 280度排烟防火阀 | 1、名称:排烟阀 2、规格:1000*400 3、其他:满足设计及验收规范要求等完成此项一切费用 |  | 个 | 25
275 | 030703001064 | 280度排烟防火阀 | 1、名称:排烟阀 2、规格:1000*500 3、其他:满足设计及验收规范要求等完成此项一切费用 |  | 个 | 15
276 | 030703001065 | 280度排烟防火阀 | 1、名称:排烟阀 2、规格:1000*630 3、其他:满足设计及验收规范要求等完成此项一切费用 |  | 个 | 2
277 | 030703001066 | 280度排烟防火阀 | 1、名称:排烟阀 2、规格:800*320 3、其他:满足设计及验收规范要求等完成此项一切费用 |  | 个 | 60
278 | 030703007049 | 单层百叶风口 | 1、名称:单层百叶风口(铝合金、固定百叶) 2、规格:500*400 3、其他:满足设计及验收规范要求等完成此项一切费用 |  | 个 | 54
279 | 030703007050 | 单层百叶风口 | 1、名称:单层百叶风口(铝合金、固定百叶) 2、规格:600*500 3、其他:满足设计及验收规范要求等完成此项一切费用 |  | 个 | 242
280 | 030703007051 | 单层百叶风口 | 1、名称:单层百叶风口(铝合金、固定百叶) 2、规格:600*600 3、其他:满足设计及验收规范要求等完成此项一切费用 |  | 个 | 15
281 | 030703007052 | 单层百叶风口 | 1、名称:单层百叶风口(铝合金、固定百叶) 2、规格:800*320 3、其他:满足设计及验收规范要求等完成此项一切费用 |  | 个 | 2
本页小计
注：为计取规费等的使用，可在表中增设其中：“定额人工费”。
表—08
分部分项工程和单价措施项目清单与计价表
工程名称：电芯车间1-消防系统 |  |  |  | 标段： |  |  |  | 第 33 页 共 46 页
序号 | 项目编码 | 项目名称 | 项目特征描述 |  | 计量单位 | 工程量 | 金额（元）
[7 empty] | 综合单价 |  | 综合合价 | 其中
暂估价
282 | 030703007053 | 单层百叶风口 | 1、名称:单层百叶风口(铝合金、固定百叶) 2、规格:800*600 3、其他:满足设计及验收规范要求等完成此项一切费用 |  | 个 | 12
283 | 030703007054 | 单层百叶风口 | 1、名称:单层百叶风口(铝合金、固定百叶) 2、规格:1200*800 3、其他:满足设计及验收规范要求等完成此项一切费用 |  | 个 | 16
284 | 030703007055 | 单层百叶风口 | 1、名称:单层百叶风口(铝合金、固定百叶) 2、规格:1000*600 3、其他:满足设计及验收规范要求等完成此项一切费用 |  | 个 | 6
285 | 030703007056 | 单层百叶风口 | 1、名称:单层百叶风口(铝合金、固定百叶) 2、规格:1200*1000 3、其他:满足设计及验收规范要求等完成此项一切费用 |  | 个 | 24
286 | 030703007057 | 单层百叶风口 | 1、名称:单层百叶风口(铝合金、固定百叶) 2、规格:1500*1000 3、其他:满足设计及验收规范要求等完成此项一切费用 |  | 个 | 10
287 | 030703007058 | 铝合金防雨百叶风口 | 1、名称:防雨百叶风口(铝合金、固定百叶) 2、规格:2000*2000 3、其他:满足设计及验收规范要求等完成此项一切费用 |  | 个 | 3
288 | 030703007059 | 铝合金防雨百叶风口 | 1、名称:防雨百叶风口(铝合金、固定百叶) 2、规格:1600*2500 3、其他:满足设计及验收规范要求等完成此项一切费用 |  | 个 | 2
289 | 030703021006 | 静压箱 | 1、名称:静压箱2、规格:5000×1500×1600(h) |  | 个 | 1
290 | 030703001067 | 电动密闭阀(自带执行器) | 1、名称:止回阀 2、规格:D1400 3、其他:满足设计及验收规范要求等完成此项一切费用 |  | 个 | 2
本页小计
注：为计取规费等的使用，可在表中增设其中：“定额人工费”。
表—08
分部分项工程和单价措施项目清单与计价表
工程名称：电芯车间1-消防系统 |  |  |  | 标段： |  |  |  | 第 34 页 共 46 页
序号 | 项目编码 | 项目名称 | 项目特征描述 |  | 计量单位 | 工程量 | 金额（元）
[7 empty] | 综合单价 |  | 综合合价 | 其中
暂估价
291 | 030703001068 | 280度排烟防火阀 | 1、名称:280℃防火阀 2、规格:1600*800 3、其他:满足设计及验收规范要求等完成此项一切费用 |  | 个 | 1
292 | 030702001049 | 碳钢通风管道 | 1、材质:镀锌钢板风管 2、形状:矩形 3、长边长:≤1000mm 4、板材厚度:δ=1.0mm 5、支架:吊架(型钢综合)、除锈、刷红丹防锈漆一道,灰色调和漆两道 6、其他:满足设计及验收规范要求等完成此项一切费用 |  | m2 | 3247
293 | 030702001050 | 碳钢通风管道 | 1、材质:镀锌钢板风管 2、形状:矩形 3、长边长:≤2000mm 4、板材厚度:δ=1.2mm 5、支架:吊架(型钢综合)、除锈、刷红丹防锈漆一道,灰色调和漆两道 6、其他:满足设计及验收规范要求等完成此项一切费用 |  | m2 | 487
294 | 030702001051 | 碳钢通风管道 | 1、材质:镀锌钢板风管 2、形状:矩形 3、长边长:≤2000mm 4、板材厚度:δ=1.5mm 5、支架:吊架(型钢综合)、除锈、刷红丹防锈漆一道,灰色调和漆两道 6、其他:满足设计及验收规范要求等完成此项一切费用 |  | m2 | 5170
295 | 030702001052 | 碳钢通风管道 | 1、材质:镀锌钢板风管 2、形状:矩形 3、长边长:≤4000mm 4、板材厚度:δ=1.5mm 5、支架:吊架(型钢综合)、除锈、刷红丹防锈漆一道,灰色调和漆两道 6、其他:满足设计及验收规范要求等完成此项一切费用 |  | m2 | 2318
296 | 031208003004 | 通风管道绝热 | 1.绝热材料品种:离心玻璃棉 2.绝热厚度:50mm |  | m3 | 561.1
本页小计
注：为计取规费等的使用，可在表中增设其中：“定额人工费”。
表—08
分部分项工程和单价措施项目清单与计价表
工程名称：电芯车间1-消防系统 |  |  |  | 标段： |  |  |  | 第 35 页 共 46 页
序号 | 项目编码 | 项目名称 | 项目特征描述 |  | 计量单位 | 工程量 | 金额（元）
[7 empty] | 综合单价 |  | 综合合价 | 其中
暂估价
297 | 030702008013 | 柔性软风管 | 1.名称:柔性软接 2.材质:按图纸设计和规范要求 |  | m2 | 627
298 | 030702009010 | 弯头导流叶片 | 1.名称:弯头导流叶片制作安装 2.材质:镀锌铁皮 |  | m2 | 97
299 | 030702008014 | 挡烟垂壁 | 1.名称:挡烟垂壁 2.材质：无机纤维织物，按图纸设计和规范要求 |  | m2 | 1313
300 | 030702008015 | 挡烟垂壁 | 1.名称:挡烟垂壁 2.材质：防火玻璃，按图纸设计和规范要求 |  | m2 | 107.2
301 | 030704001011 | 通风工程检测、调试 |  |  | 系统 | 1
防排烟合计
消防补风
302 | 030108003023 | 消防混流风机 | 1、名称:轴流式消防补风机 2、型号规格:L=67600m3/h H=1309Pa N=55kW n=1450rpm G=871kg 3、电机检查接线、减震措施、调试、取得国家有关消防认证 4、其他:满足设计及验收规范要求等完成此项一切费用 |  | 台 | 1
303 | 030108003024 | 消防混流风机 | 1、名称:轴流式消防补风机 2、型号规格:L=39300m3/h H=1320Pa N=30kW n=1450rpm G=642kg 3、电机检查接线、减震措施、调试、取得国家有关消防认证 4、其他:满足设计及验收规范要求等完成此项一切费用 |  | 台 | 3
304 | 031002002007 | 设备支架 | 1、名称：支吊架制安 2、要求：支吊架除锈,刷防锈漆二道,灰色磁漆两道，明露部分色漆二度，满足设计要求 |  | kg | 160
本页小计
注：为计取规费等的使用，可在表中增设其中：“定额人工费”。
表—08
分部分项工程和单价措施项目清单与计价表
工程名称：电芯车间1-消防系统 |  |  |  | 标段： |  |  |  | 第 36 页 共 46 页
序号 | 项目编码 | 项目名称 | 项目特征描述 |  | 计量单位 | 工程量 | 金额（元）
[7 empty] | 综合单价 |  | 综合合价 | 其中
暂估价
305 | 030703001069 | 70度防火阀 | 1、名称:70℃防火阀 2、规格:1600*630 3、其他:满足设计及验收规范要求等完成此项一切费用 |  | 个 | 3
306 | 030703001070 | 70度防火阀 | 1、名称:70℃防火阀 2、规格:1250*500 3、其他:满足设计及验收规范要求等完成此项一切费用 |  | 个 | 5
307 | 030703001071 | 电动密闭阀(自带执行器) | 1、名称:电动密闭阀(自带执行器) 2、规格:2000*1500 3、其他:满足设计及验收规范要求等完成此项一切费用 |  | 个 | 1
308 | 030703001072 | 电动密闭阀(自带执行器) | 1、名称:电动密闭阀(自带执行器) 2、规格:1600*400 3、其他:满足设计及验收规范要求等完成此项一切费用 |  | 个 | 2
309 | 030703001073 | 电动密闭阀(自带执行器) | 1、名称:电动密闭阀(自带执行器) 2、规格:1600*630 3、其他:满足设计及验收规范要求等完成此项一切费用 |  | 个 | 2
310 | 030703001074 | 电动密闭阀(自带执行器) | 1、名称:电动密闭阀(自带执行器) 2、规格:1250*500 3、其他:满足设计及验收规范要求等完成此项一切费用 |  | 个 | 5
311 | 030703001075 | 电动密闭阀(自带执行器) | 1、名称:电动密闭阀(自带执行器) 2、规格:1250*400 3、其他:满足设计及验收规范要求等完成此项一切费用 |  | 个 | 3
312 | 030703001076 | 电动密闭阀(自带执行器) | 1、名称:电动密闭阀(自带执行器) 2、规格:1000*400 3、其他:满足设计及验收规范要求等完成此项一切费用 |  | 个 | 6
本页小计
注：为计取规费等的使用，可在表中增设其中：“定额人工费”。
表—08
分部分项工程和单价措施项目清单与计价表
工程名称：电芯车间1-消防系统 |  |  |  | 标段： |  |  |  | 第 37 页 共 46 页
序号 | 项目编码 | 项目名称 | 项目特征描述 |  | 计量单位 | 工程量 | 金额（元）
[7 empty] | 综合单价 |  | 综合合价 | 其中
暂估价
313 | 030703001077 | 电动密闭阀(自带执行器) | 1、名称:电动密闭阀(自带执行器) 2、规格:800*400 3、其他:满足设计及验收规范要求等完成此项一切费用 |  | 个 | 2
314 | 030703007060 | 单层百叶风口 | 1、名称:单层百叶风口(铝合金、固定百叶) 2、规格:1000*1500 3、其他:满足设计及验收规范要求等完成此项一切费用 |  | 个 | 6
315 | 030703007061 | 单层百叶风口 | 1、名称:单层百叶风口(铝合金、固定百叶) 2、规格:1500*1500 3、其他:满足设计及验收规范要求等完成此项一切费用 |  | 个 | 1
316 | 030703007062 | 单层百叶风口 | 1、名称:单层百叶风口(铝合金、固定百叶) 2、规格:1500*2000 3、其他:满足设计及验收规范要求等完成此项一切费用 |  | 个 | 3
317 | 030703007063 | 单层百叶风口 | 1、名称:单层百叶风口(铝合金、固定百叶) 2、规格:800*1000 3、其他:满足设计及验收规范要求等完成此项一切费用 |  | 个 | 2
318 | 030703007064 | 铝合金防雨百叶风口 | 1、名称:防雨百叶风口(铝合金、固定百叶) 2、规格:2000*1600 3、其他:满足设计及验收规范要求等完成此项一切费用 |  | 个 | 1
319 | 030703007065 | 铝合金防雨百叶风口 | 1、名称:防雨百叶风口(铝合金、固定百叶) 2、规格:1600*1600 3、其他:满足设计及验收规范要求等完成此项一切费用 |  | 个 | 3
本页小计
注：为计取规费等的使用，可在表中增设其中：“定额人工费”。
表—08
分部分项工程和单价措施项目清单与计价表
工程名称：电芯车间1-消防系统 |  |  |  | 标段： |  |  |  | 第 38 页 共 46 页
序号 | 项目编码 | 项目名称 | 项目特征描述 |  | 计量单位 | 工程量 | 金额（元）
[7 empty] | 综合单价 |  | 综合合价 | 其中
暂估价
320 | 030702001053 | 碳钢通风管道 | 1、材质:镀锌钢板风管 2、形状:矩形 3、长边长:≤1000mm 4、板材厚度:δ=1.0mm 5、支架:吊架(型钢综合)、除锈、刷红丹防锈漆一道,灰色调和漆两道 6、其他:满足设计及验收规范要求等完成此项一切费用 |  | m2 | 151
321 | 030702001054 | 碳钢通风管道 | 1、材质:镀锌钢板风管 2、形状:矩形 3、长边长:≤2000mm 4、板材厚度:δ=1.0mm 5、支架:吊架(型钢综合)、除锈、刷红丹防锈漆一道,灰色调和漆两道 6、其他:满足设计及验收规范要求等完成此项一切费用 |  | m2 | 1284
322 | 030702001055 | 碳钢通风管道 | 1、材质:镀锌钢板风管 2、形状:矩形 3、长边长:≤2000mm 4、板材厚度:δ=1.2mm 5、支架:吊架(型钢综合)、除锈、刷红丹防锈漆一道,灰色调和漆两道 6、其他:满足设计及验收规范要求等完成此项一切费用 |  | m2 | 672
323 | 030702009011 | 弯头导流叶片 | 1.名称:弯头导流叶片制作安装 2.材质:镀锌铁皮 |  | m2 | 40
324 | 030702008016 | 柔性软风管 | 1.名称:柔性软接 2.材质:按图纸设计和规范要求 |  | m2 | 21
325 | 030704001012 | 通风工程检测、调试 |  |  | 系统 | 1
消防补风合计
消防排风
本页小计
注：为计取规费等的使用，可在表中增设其中：“定额人工费”。
表—08
分部分项工程和单价措施项目清单与计价表
工程名称：电芯车间1-消防系统 |  |  |  | 标段： |  |  |  | 第 39 页 共 46 页
序号 | 项目编码 | 项目名称 | 项目特征描述 |  | 计量单位 | 工程量 | 金额（元）
[7 empty] | 综合单价 |  | 综合合价 | 其中
暂估价
326 | 030108003025 | 轴流式排风机(防爆) | 1、名称:轴流式排风机(防爆) 2、型号规格:L=6341m3/h H=279Pa N=1.1kW n=1450rpm G=40kg 3、电机检查接线、减震措施、调试、取得国家有关消防认证 4、其他:满足设计及验收规范要求等完成此项一切费用 |  | 台 | 1
327 | 030108003026 | 边墙排风机 | 1、名称:边墙排风机 2、型号规格:L=2288m3/h H=79Pa N=0.18kW n=960rpm G=55kg 3、电机检查接线、减震措施、调试、取得国家有关消防认证 4、其他:满足设计及验收规范要求等完成此项一切费用 |  | 台 | 9
328 | 030108003027 | 轴流排风机 | 1、名称:轴流式排风机 2、型号规格:L=5866m3/h H=239Pa N=0.75kW n=1450rpm G=55kg 3、电机检查接线、减震措施、调试、取得国家有关消防认证 4、其他:满足设计及验收规范要求等完成此项一切费用 |  | 台 | 6
329 | 030108003028 | 管道换气扇(自带止回阀) | 1、名称:管道换气扇(自带止回阀) 2、型号规格:L=530m3/h H=90Pa N=0.045kW(220V) 噪声42dB(A) 3、电机检查接线、减震措施、调试、取得国家有关消防认证 4、其他:满足设计及验收规范要求等完成此项一切费用 |  | 台 | 27
本页小计
注：为计取规费等的使用，可在表中增设其中：“定额人工费”。
表—08
分部分项工程和单价措施项目清单与计价表
工程名称：电芯车间1-消防系统 |  |  |  | 标段： |  |  |  | 第 40 页 共 46 页
序号 | 项目编码 | 项目名称 | 项目特征描述 |  | 计量单位 | 工程量 | 金额（元）
[7 empty] | 综合单价 |  | 综合合价 | 其中
暂估价
330 | 030108003029 | 轴流排风机 | 1、名称:轴流式排风机 2、型号规格:L=2207m3/h H=183Pa N=0.25kW n=1450rpm G=36kg 3、电机检查接线、减震措施、调试、取得国家有关消防认证 4、其他:满足设计及验收规范要求等完成此项一切费用 |  | 台 | 2
331 | 030108003030 | 轴流式排风机(防爆) | 1、名称:轴流式排风机(防爆) 2、型号规格:L=3182m3/h H=177Pa N=0.37kW n=1450rpm G=37kg 3、电机检查接线、减震措施、调试、取得国家有关消防认证 4、其他:满足设计及验收规范要求等完成此项一切费用 |  | 台 | 2
332 | 030108003031 | 轴流排风机 | 1、名称:轴流式排风机 2、型号规格:L=33453m3/h H=524Pa N=11kW n=1450rpm G=215kg 3、电机检查接线、减震措施、调试、取得国家有关消防认证 4、其他:满足设计及验收规范要求等完成此项一切费用 |  | 台 | 1
333 | 030108003032 | 低噪音矩形管道风机 | 1、名称:低噪音矩形管道风机 2、型号规格:L=4116m3/h H=122Pa N=0.55kW n=960rpm G=68kg 3、电机检查接线、减震措施、调试、取得国家有关消防认证 4、其他:满足设计及验收规范要求等完成此项一切费用 |  | 台 | 2
本页小计
注：为计取规费等的使用，可在表中增设其中：“定额人工费”。
表—08
分部分项工程和单价措施项目清单与计价表
工程名称：电芯车间1-消防系统 |  |  |  | 标段： |  |  |  | 第 41 页 共 46 页
序号 | 项目编码 | 项目名称 | 项目特征描述 |  | 计量单位 | 工程量 | 金额（元）
[7 empty] | 综合单价 |  | 综合合价 | 其中
暂估价
334 | 030108003033 | 轴流式排风机(防爆) | 1、名称:轴流式排风机(防爆) 2、型号规格:L=31567m3/h H=349Pa N=7.5kW n=1450rpm G=131kg 3、电机检查接线、减震措施、调试、取得国家有关消防认证 4、其他:满足设计及验收规范要求等完成此项一切费用 |  | 台 | 2
335 | 031002002008 | 设备支架 | 1、名称：支吊架制安 2、要求：支吊架除锈,刷防锈漆二道,灰色磁漆两道，明露部分色漆二度，满足设计要求 |  | kg | 1060
336 | 030703007066 | 单层百叶风口 | 1、名称:单层百叶风口(铝合金、固定百叶) 2、规格:300*500 3、其他:满足设计及验收规范要求等完成此项一切费用 |  | 个 | 1
337 | 030703007067 | 单层百叶风口 | 1、名称:单层百叶风口(铝合金、固定百叶) 2、规格:400*250 3、其他:满足设计及验收规范要求等完成此项一切费用 |  | 个 | 18
338 | 030703007068 | 单层百叶风口 | 1、名称:单层百叶风口(铝合金、固定百叶) 2、规格:400*400 3、其他:满足设计及验收规范要求等完成此项一切费用 |  | 个 | 2
339 | 030703007069 | 单层百叶风口 | 1、名称:单层百叶风口(铝合金、固定百叶) 2、规格:400*800 3、其他:满足设计及验收规范要求等完成此项一切费用 |  | 个 | 2
340 | 030703007070 | 单层百叶风口 | 1、名称:单层百叶风口(铝合金、固定百叶) 2、规格:500*500 3、其他:满足设计及验收规范要求等完成此项一切费用 |  | 个 | 1
本页小计
注：为计取规费等的使用，可在表中增设其中：“定额人工费”。
表—08
分部分项工程和单价措施项目清单与计价表
工程名称：电芯车间1-消防系统 |  |  |  | 标段： |  |  |  | 第 42 页 共 46 页
序号 | 项目编码 | 项目名称 | 项目特征描述 |  | 计量单位 | 工程量 | 金额（元）
[7 empty] | 综合单价 |  | 综合合价 | 其中
暂估价
341 | 030703007071 | 单层百叶风口 | 1、名称:单层百叶风口(铝合金、固定百叶) 2、规格:600*400 3、其他:满足设计及验收规范要求等完成此项一切费用 |  | 个 | 18
342 | 030703007072 | 单层百叶风口 | 1、名称:单层百叶风口(铝合金、固定百叶) 2、规格:500*1000 3、其他:满足设计及验收规范要求等完成此项一切费用 |  | 个 | 2
343 | 030703007073 | 单层百叶风口 | 1、名称:单层百叶风口(铝合金、固定百叶) 2、规格:500*1500 3、其他:满足设计及验收规范要求等完成此项一切费用 |  | 个 | 7
344 | 030703007074 | 单层百叶风口 | 1、名称:单层百叶风口(铝合金、固定百叶) 2、规格:1200*800 3、其他:满足设计及验收规范要求等完成此项一切费用 |  | 个 | 6
345 | 030703007075 | 单层百叶风口 | 1、名称:单层百叶风口(铝合金、固定百叶) 2、规格:800*1250 3、其他:满足设计及验收规范要求等完成此项一切费用 |  | 个 | 2
346 | 030703007076 | 单层百叶风口 | 1、名称:单层百叶风口(铝合金、固定百叶) 2、规格:800*1250（带调节阀） 3、其他:满足设计及验收规范要求等完成此项一切费用 |  | 个 | 4
347 | 030703007077 | 铝合金防雨百叶风口 | 1、名称:防雨百叶风口(铝合金、固定百叶) 2、规格:200*200 3、其他:满足设计及验收规范要求等完成此项一切费用 |  | 个 | 1
348 | 030703007078 | 铝合金防雨百叶风口 | 1、名称:防雨百叶风口(铝合金、固定百叶) 2、规格:400*200 3、其他:满足设计及验收规范要求等完成此项一切费用 |  | 个 | 1
本页小计
注：为计取规费等的使用，可在表中增设其中：“定额人工费”。
表—08
分部分项工程和单价措施项目清单与计价表
工程名称：电芯车间1-消防系统 |  |  |  | 标段： |  |  |  | 第 43 页 共 46 页
序号 | 项目编码 | 项目名称 | 项目特征描述 |  | 计量单位 | 工程量 | 金额（元）
[7 empty] | 综合单价 |  | 综合合价 | 其中
暂估价
349 | 030703007079 | 铝合金防雨百叶风口 | 1、名称:防雨百叶风口(铝合金、固定百叶) 2、规格:400*400 3、其他:满足设计及验收规范要求等完成此项一切费用 |  | 个 | 14
350 | 030703007080 | 铝合金防雨百叶风口 | 1、名称:防雨百叶风口(铝合金、固定百叶) 2、规格:500*250 3、其他:满足设计及验收规范要求等完成此项一切费用 |  | 个 | 1
351 | 030703007081 | 铝合金防雨百叶风口 | 1、名称:防雨百叶风口(铝合金、固定百叶) 2、规格:500*300 3、其他:满足设计及验收规范要求等完成此项一切费用 |  | 个 | 2
352 | 030703007082 | 铝合金防雨百叶风口 | 1、名称:防雨百叶风口(铝合金、固定百叶) 2、规格:600*400 3、其他:满足设计及验收规范要求等完成此项一切费用 |  | 个 | 3
353 | 030703007083 | 铝合金防雨百叶风口 | 1、名称:防雨百叶风口(铝合金、固定百叶) 2、规格:800*500 3、其他:满足设计及验收规范要求等完成此项一切费用 |  | 个 | 2
354 | 030703007084 | 铝合金防雨百叶风口 | 1、名称:防雨百叶风口(铝合金、固定百叶) 2、规格:800*800 3、其他:满足设计及验收规范要求等完成此项一切费用 |  | 个 | 1
355 | 030703007085 | 铝合金防雨百叶风口 | 1、名称:防雨百叶风口(铝合金、固定百叶) 2、规格:1000*500 3、其他:满足设计及验收规范要求等完成此项一切费用 |  | 个 | 1
356 | 030703007086 | 铝合金防雨百叶风口 | 1、名称:防雨百叶风口(铝合金、固定百叶) 2、规格:1500*400 3、其他:满足设计及验收规范要求等完成此项一切费用 |  | 个 | 5
本页小计
注：为计取规费等的使用，可在表中增设其中：“定额人工费”。
表—08
分部分项工程和单价措施项目清单与计价表
工程名称：电芯车间1-消防系统 |  |  |  | 标段： |  |  |  | 第 44 页 共 46 页
序号 | 项目编码 | 项目名称 | 项目特征描述 |  | 计量单位 | 工程量 | 金额（元）
[7 empty] | 综合单价 |  | 综合合价 | 其中
暂估价
357 | 030703007087 | 铝合金防雨百叶风口 | 1、名称:防雨百叶风口(铝合金、固定百叶) 2、规格:1600*1000 3、其他:满足设计及验收规范要求等完成此项一切费用 |  | 个 | 1
358 | 030703007088 | 电动风口 | 1、名称:电动风口 2、规格:500*400（+250） 3、其他:满足设计及验收规范要求等完成此项一切费用 |  | 个 | 1
359 | 030703001078 | 电动密闭阀 | 1、名称:电动密闭阀 2、规格:400*200 3、其他:满足设计及验收规范要求等完成此项一切费用 |  | 个 | 2
360 | 030703001079 | 电动密闭阀 | 1、名称:电动密闭阀 2、规格:630*400 3、其他:满足设计及验收规范要求等完成此项一切费用 |  | 个 | 12
361 | 030703001080 | 电动密闭阀 | 1、名称:电动密闭阀 2、规格:1250*500 3、其他:满足设计及验收规范要求等完成此项一切费用 |  | 个 | 1
362 | 030703001081 | 电动密闭阀 | 1、名称:电动密闭阀 2、规格:1250*630 3、其他:满足设计及验收规范要求等完成此项一切费用 |  | 个 | 1
363 | 030703001082 | 电动密闭阀(自带执行器) | 1、名称:电动密闭阀(自带执行器) 2、规格:1600*800 3、其他:满足设计及验收规范要求等完成此项一切费用 |  | 个 | 2
364 | 030703001083 | 对开多叶调节阀 | 1、名称:对开多叶调节阀 2、规格:300*160 3、其他:满足设计及验收规范要求等完成此项一切费用 |  | 个 | 2
365 | 030703001084 | 对开多叶调节阀 | 1、名称:对开多叶调节阀 2、规格:400*200 3、其他:满足设计及验收规范要求等完成此项一切费用 |  | 个 | 5
本页小计
注：为计取规费等的使用，可在表中增设其中：“定额人工费”。
表—08
分部分项工程和单价措施项目清单与计价表
工程名称：电芯车间1-消防系统 |  |  |  | 标段： |  |  |  | 第 45 页 共 46 页
序号 | 项目编码 | 项目名称 | 项目特征描述 |  | 计量单位 | 工程量 | 金额（元）
[7 empty] | 综合单价 |  | 综合合价 | 其中
暂估价
366 | 030702001056 | 碳钢通风管道 | 1、材质:镀锌钢板风管 2、形状:矩形 3、长边长:≤450mm 4、板材厚度:δ=0.5mm 5、支架:吊架(型钢综合)、除锈、刷红丹防锈漆一道,灰色调和漆两道 6、其他:满足设计及验收规范要求等完成此项一切费用 |  | m2 | 270
367 | 030702001057 | 碳钢通风管道 | 1、材质:镀锌钢板风管 2、形状:矩形 3、长边长:≤1000mm 4、板材厚度:δ=0.6mm 5、支架:吊架(型钢综合)、除锈、刷红丹防锈漆一道,灰色调和漆两道 6、其他:满足设计及验收规范要求等完成此项一切费用 |  | m2 | 81
368 | 030702001058 | 碳钢通风管道 | 1、材质:镀锌钢板风管 2、形状:矩形 3、长边长:≤1000mm 4、板材厚度:δ=0.75mm 5、支架:吊架(型钢综合)、除锈、刷红丹防锈漆一道,灰色调和漆两道 6、其他:满足设计及验收规范要求等完成此项一切费用 |  | m2 | 640
369 | 030702001059 | 碳钢通风管道 | 1、材质:镀锌钢板风管 2、形状:矩形 3、长边长:≤2000mm 4、板材厚度:δ=1.0mm 5、支架:吊架(型钢综合)、除锈、刷红丹防锈漆一道,灰色调和漆两道 6、其他:满足设计及验收规范要求等完成此项一切费用 |  | m2 | 545
370 | 030702009012 | 弯头导流叶片 | 1.名称:弯头导流叶片制作安装 2.材质:镀锌铁皮 |  | m2 | 11
371 | 030702008017 | 柔性软风管 | 1.名称:柔性软接 2.材质:按图纸设计和规范要求 |  | m2 | 25
本页小计
注：为计取规费等的使用，可在表中增设其中：“定额人工费”。
表—08
分部分项工程和单价措施项目清单与计价表
工程名称：电芯车间1-消防系统 |  |  |  | 标段： |  |  |  | 第 46 页 共 46 页
序号 | 项目编码 | 项目名称 | 项目特征描述 |  | 计量单位 | 工程量 | 金额（元）
[7 empty] | 综合单价 |  | 综合合价 | 其中
暂估价
372 | 030704001013 | 通风工程检测、调试 | 通风工程检测、调试 |  | 系统 | 1
消防排风合计
防排烟合计
分部分项合计
措施项目
373 | 031302007027 | 高层施工增加 |  |  | 项 | 1
374 | 031301017027 | 脚手架搭拆费 |  |  | 项 | 1
单价措施合计
本页小计
合 计
注：为计取规费等的使用，可在表中增设其中：“定额人工费”。
表—08

## 表-11 总价措施项目清单与计价表【电芯车间1-消防系统】
总价措施项目清单与计价表
工程名称：电芯车间1-消防系统 |  |  |  |  | 标段： |  |  | 第 1 页 共 2 页
序号 | 项目编码 | 项目名称 | 计算基础 | 费率 (%) |  | 金额 (元) | 调整费率 (%) |  | 调整后金额 (元) | 备注
1 | LSSGCSF00028 | 绿色施工安全防护措施费 | 分部分项人工费+分部分项机具费 | 35.77 | [5 empty] | 以分部分项的人工费与施工机具费之和为计算基础，费率35.77%
2 | 031301010027 | 安装与生产同时进行增加费用 | 分部分项人工费 | 0 | [5 empty] | 按人工费的10%计算
3 | 031301011027 | 在有害身体健康环境中施工增加费 | 分部分项人工费 | 0 | [5 empty] | 按人工费的10%计算
4 | TSSGBWZJF023 | 在地下（暗）室、设备及大口径管道内等特殊施工部位进行施工增加费 |  | 30 | [5 empty] | 按该部分人工费的30%计算
5 | 粤031302008023 | 赶工措施费 | 分部分项人工费+分部分项机具费 | 0 | [5 empty] | 赶工措施费=（1-δ）*分部分项（人工费+施工机具费）*0.344 （0.8≤δ＜1 式中：δ=合同工期/定额工期）
6 | 031302002023 | 夜间施工增加费 |  | 20 | [5 empty] | 按其夜间施工项目人工费的20%计算
7 | JTGRSGZJF023 | 交通干扰工程施工增加费 |  | 10 | [5 empty] | 按在市政道路上施工项目人工费的10%计算
8 | 粤031302009023 | 文明工地增加费 | 分部分项人工费+分部分项机具费 | 0 | [5 empty] | 以分部分项的人工费与施工机具费之和为计算基础；市级文明工地1.00%；省级文明工地2.00%
9 | DXGXJCJXF023 | 地下管线交叉降效费 | [7 empty] | 按实际发生或经批准的施工方案计算
编制人（造价人员）： |  |  |  |  | 复核人（造价工程师）：
表-11
总价措施项目清单与计价表
工程名称：电芯车间1-消防系统 |  |  |  |  | 标段： |  |  | 第 2 页 共 2 页
序号 | 项目编码 | 项目名称 | 计算基础 | 费率 (%) |  | 金额 (元) | 调整费率 (%) |  | 调整后金额 (元) | 备注
10 | QTFY00000028 | 其他费用 | [7 empty] | 按实际发生或经批准的施工组织设计方案计算
合 计
编制人（造价人员）： |  |  |  |  | 复核人（造价工程师）：
表-11

## 表-12 其他项目清单与计价汇总表【电芯车间1-消防系统】
其他项目清单与计价汇总表
工程名称：电芯车间1-消防系统 |  |  | 标段： |  | 第 1 页 共 1 页
序号 | 项目名称 | 金额（元） |  | 结算金额（元） |  | 备注
1 | 暂列金额 | 0.00 |  |  |  | 明细详见表-12-1
2 | 暂估价 | 0.00
2.1 | 材料暂估价 | — |  |  |  | 明细详见表-12-2
2.2 | 专业工程暂估价 | 0.00 |  |  |  | 明细详见表-12-3
3 | 计日工 |  |  |  |  | 明细详见表-12-4
4 | 总承包服务费 |  |  |  |  | 明细详见表-12-5
5 | 预算包干费
6 | 工程优质费
7 | 概算幅度差
8 | 现场签证费用
9 | 索赔费用
10 | 其他费用
合 计 | [5 empty] | —
注：材料（工程设备）暂估单价进入清单项目综合单价，此处不汇总。
表—12

## 表-12-1 暂列金额表【电芯车间1-消防系统】
暂列金额明细表
工程名称：电芯车间1-消防系统 |  |  | 标段： |  | 第 1 页 共 1 页
序号 | 名称 | 计量单位 |  | 暂定金额（元） |  | 备注
1 | 暂列金额 | 元
合 计 |  |  |  | 0.00 |  | —
注：此表由招标人填写，如不能详列，也可只列暂列金额总额，投标人应将上述暂列金额计入投标总价中。
表—12—1

## 表-12-3 专业工程暂估价及结算价表【电芯车间1-消防系
专业工程暂估价及结算价表
工程名称：电芯车间1-消防系统 |  |  |  | 标段： |  | 第 1 页 共 1 页
序号 | 工程名称 | 工程内容 | 暂估金额 （元） |  | 结算金额 (元) |  | 差额 ±(元) | 备注
1
合 计 |  |  | 0.00 |  |  |  |  | —
注：此表由招标人填写，投标人应将上述专业工程暂估价计入投标总价中。
表—12—3

## 表-12-5 总承包服务费计价表【电芯车间1-消防系统】
总承包服务费计价表
工程名称：电芯车间1-消防系统 |  |  |  | 标段： |  | 第 1 页 共 1 页
序号 | 项目名称 | 项目价值（元） | 服务内容 |  | 计算基础 |  | 费率(%) | 金额
1 | 总承包配合服务费 |  | 承包人须服从孚能科技年产30GWh动力电池生产基地项目相关土建总承包人的协调管理，配合土建总承包人做好在质量、进度、安全、验收等方面的工作
合 计
注：此表项目名称、服务内容由招标人填写，编制招标控制价时，费率及金额由招标人按有关计价规定确定；投标时，费率及金额由投标人自主报价，计入投标总价中。
表—12—5

## 表-13 规费、税金项目清单与计价表【电芯车间1-消防系统】
规费、税金项目清单与计价表
工程名称：电芯车间1-消防系统 |  |  | 标段： |  | 第 1 页 共 1 页
序号 | 项目名称 | 计算基础 | 计算基数 | 计算费率 (%) |  | 金额(元)
1 | 增值税销项税额 | 分部分项合计+措施合计+其他项目 |  | 9
合 计
编制人（造价人员）： |  |  | 复核人（造价工程师）：
表—13

## 表-04 单位工程招标控制价汇总表【化成车间1-洁净空调系
单位工程招标控制价汇总表
工程名称：化成车间1-洁净空调系统（装饰装修） |  | 标段： |  | 第 1 页 共 1 页
序号 | 汇总内容 |  | 金额:(元) |  | 其中：暂估价(元)
1 | 分部分项合计
1.1 | A.11楼地面装饰工程
1.2 | A.13天棚工程
1.3 | A.12墙、柱面装饰与隔断、幕墙工程
1.4 | A.14油漆、涂料、裱糊工程
1.5 | A.15其他装饰工程
1.6 | A.08门窗工程
2 | 措施合计
2.1 | 绿色施工安全防护措施费
2.2 | 其他措施费
3 | 其他项目
3.1 | 暂列金额
3.2 | 暂估价
3.3 | 计日工
3.4 | 总承包服务费
3.5 | 预算包干费
3.6 | 工程优质费
3.7 | 概算幅度差
3.8 | 索赔费用
3.9 | 现场签证费用
3.10 | 其他费用
4 | 税前工程造价
5 | 增值税销项税额
6 | 总造价
7 | 人工费
招标控制价合计=1+2+3+5
注：本表适用于单位工程招标控制价或投标报价的汇总，如无单位工程划分，单项工程也使用本表汇总
表—04

## 表-08 分部分项工程和单价措施项目清单与计价表【化成车间
分部分项工程和单价措施项目清单与计价表
工程名称：化成车间1-洁净空调系统（装饰装修） |  |  |  | 标段： |  |  |  | 第 1 页 共 15 页
序号 | 项目编码 | 项目名称 | 项目特征描述 |  | 计量单位 | 工程量 | 金额（元）
[7 empty] | 综合单价 |  | 综合合价 | 其中
暂估价
| A.11 | 楼地面装饰工程
1 | 011102003011 | 防滑地砖地面一(有防水层) | 防滑地砖地面一(有防水层) 1、10厚防滑地砖面层,干水泥擦缝（地砖为600X300深灰色全瓷玻化砖(优等品),地砖颜色及规格由业主最终确定） 2、20厚1:3干硬性水泥砂浆结合层,面撒水泥粉 3、具体要求详图纸、技术要求、招标文件、相关规范 |  | m2 | 55.87
2 | 011106002002 | 块料楼梯面层 | 防滑地砖楼梯面 1、10厚防滑地砖面层,干水泥擦缝（地砖为600X600深灰色全瓷玻化砖(优等品),地砖颜色及规格由业主最终确定） 2、20厚1:3干硬性水泥砂浆结合层,面撒水泥粉 3、水泥浆一道(内掺建筑胶) 4、具体要求详图纸、技术要求、招标文件、相关规范 |  | m2 | 166.68
3 | 011105006003 | 成品踢脚一 | 1、成品金属踢脚板安装在金属卡件上 2、金属踢脚卡件用水泥钉固定在墙上,中距500（踢脚高100，颜色：2、与金属墙板颜色一致） 3、具体要求详图纸、技术要求、招标文件、相关规范 |  | m2 | 48.843
4 | 011105006004 | 成品踢脚二 | 1、成品金属圆弧踢脚线（踢脚高100，颜色：与金属墙板颜色一致） 2、具体要求详图纸、技术要求、招标文件、相关规范 |  | m2 | 299.506
5 | 011108001006 | 石材零星项目 | 门槛石 1、采用20厚黑色大理石,卫生间一侧倒45°斜边,倒角见光,室内外高差30mm 2、20厚1:3干硬性水泥砂浆结合层,面撒水泥粉 3、具体要求详图纸、技术要求、招标文件、相关规范 |  | m2 | 1.24
本页小计
注：为计取规费等的使用，可在表中增设其中：“定额人工费”。
表—08
分部分项工程和单价措施项目清单与计价表
工程名称：化成车间1-洁净空调系统（装饰装修） |  |  |  | 标段： |  |  |  | 第 2 页 共 15 页
序号 | 项目编码 | 项目名称 | 项目特征描述 |  | 计量单位 | 工程量 | 金额（元）
[7 empty] | 综合单价 |  | 综合合价 | 其中
暂估价
楼地面装饰工程合计
| A.13 | 天棚工程
6 | 011302001011 | 铝合金方板吊顶 | 铝合金方板吊顶（颜色：白色，适当位置设置检修口） 1、0.8mm厚铝合金方板,高缝安装带(或不带)插缝板,卫生间铝方板规格300x300与配套龙骨固定 2、配套的专用下层副龙骨联结,间距≤1200,用吊件与吊杆联结后找平 3、φ8钢筋吊杆,双向中距≤1200,吊杆上部与板底吊钩固定 4、镀锌钢筋桁架楼承板膨胀螺栓固定φ8钢筋吊钩,双向中距≤1200 5、具体要求:详图纸、技术要求、招标文件、相关规范; |  | m2 | 144.09
7 | 011302001012 | 吸音矿棉板吊顶 | 吸音矿棉板吊顶（颜色：白色，适当位置设置检修口） 1、12厚吸音矿棉板，规费592X592 2、T型轻钢横撑龙骨TB24X38,间距600,与次龙骨插接 3、T型轻次龙骨TB24X38,间距600,与主龙骨插接 4、T型轻主龙骨TB24X38,间距1200,用吊件与钢筋吊杆联结后找平 5、10号镀锌低碳钢丝吊杆,双向中距≤1200,吊杆上部与板底预留吊钩固定 6、镀锌钢筋桁架楼承板膨胀螺栓固定φ8钢筋吊钩,双向中距≤1200 7、具体要求:详图纸、技术要求、招标文件、相关规范; |  | m2 | 595.69
本页小计
注：为计取规费等的使用，可在表中增设其中：“定额人工费”。
表—08
分部分项工程和单价措施项目清单与计价表
工程名称：化成车间1-洁净空调系统（装饰装修） |  |  |  | 标段： |  |  |  | 第 3 页 共 15 页
序号 | 项目编码 | 项目名称 | 项目特征描述 |  | 计量单位 | 工程量 | 金额（元）
[7 empty] | 综合单价 |  | 综合合价 | 其中
暂估价
8 | 011302001013 | 洁净板吊顶 | 75厚双面玻镁岩棉夹芯板吊顶（手工板，四边有企口收边）,吊顶高度综合考虑,耐火极限不低于1.5h 1、彩钢板基板厚度不小于0.5mm,双面热镀锌,每面的镀锌量≥90g/m2,外侧设PE涂层； 2、玻镁纤维板表观密度≥1t/m3,含水率≤8%,抗折强度>16MPa,抗冲击强度>5.5KJ/m2； 3、吊顶龙骨采用加厚T型铝合金重型龙骨,采用方形水平调节器连接,吊顶板采用φ10镀锌丝杆与角铁拉爆钉组合,间距@1150mm布置,距离墙边和洞口不大于200处均增加吊杆以加强吊顶板； 4、吊顶龙骨应为挤压铝合金型材,表面阳极氧化,氧化膜8~12um,表面碱磨砂处理,满足上人检修荷载、吊顶板自重(含加固吊顶板的钢构等)； 5、深化设计:应由专业洁净板公司进一步深化设计，经设计和建设单位认可,审图通过,并按规定完成必须的试验后,才能正式制作和安装; 6、配件及其它:采用国标优质配件，由专业厂家制作安装,工厂加工成品,现场拼接,硅胶填缝，含深化设计、样板试装的等全部费用; 7、当吊杆长度大于1.5m时，应设置反支撑（清单另计）； 8、当吊杆长度大于2.5m时，应设置钢结构转换层（清单另计）； 9、具体要求:详图纸、技术要求、招标文件、相关规范; |  | m2 | 5648.23
本页小计
注：为计取规费等的使用，可在表中增设其中：“定额人工费”。
表—08
分部分项工程和单价措施项目清单与计价表
工程名称：化成车间1-洁净空调系统（装饰装修） |  |  |  | 标段： |  |  |  | 第 4 页 共 15 页
序号 | 项目编码 | 项目名称 | 项目特征描述 |  | 计量单位 | 工程量 | 金额（元）
[7 empty] | 综合单价 |  | 综合合价 | 其中
暂估价
9 | 011302001014 | 洁净板吊顶 | 50厚单面玻镁岩棉夹芯板吊顶（手工板，四边有企口收边）,吊顶高度综合考虑,耐火极限不低于1.0h 1、彩钢板基板厚度不小于0.5mm,双面热镀锌,每面的镀锌量≥90g/m2,外侧设PE涂层； 2、玻镁纤维板表观密度≥1t/m3,含水率≤8%,抗折强度>16MPa,抗冲击强度>5.5KJ/m2； 3、吊顶龙骨采用加厚T型铝合金重型龙骨,采用方形水平调节器连接,吊顶板采用φ10镀锌丝杆与角铁拉爆钉组合,间距@1150mm布置,距离墙边和洞口不大于200处均增加吊杆以加强吊顶板； 4、吊顶龙骨应为挤压铝合金型材,表面阳极氧化,氧化膜8~12um,表面碱磨砂处理,满足上人检修荷载、吊顶板自重(含加固吊顶板的钢构等)； 5、深化设计:应由专业洁净板公司进一步深化设计，经设计和建设单位认可,审图通过,并按规定完成必须的试验后,才能正式制作和安装; 6、配件及其它:采用国标优质配件，由专业厂家制作安装,工厂加工成品,现场拼接,硅胶填缝，含深化设计、样板试装的等全部费用; 7、当吊杆长度大于1.5m时，应设置反支撑（清单另计）； 8、当吊杆长度大于2.5m时，应设置钢结构转换层（清单另计）； 9、具体要求:详图纸、技术要求、招标文件、相关规范; |  | m2 | 2738.95
本页小计
注：为计取规费等的使用，可在表中增设其中：“定额人工费”。
表—08
分部分项工程和单价措施项目清单与计价表
工程名称：化成车间1-洁净空调系统（装饰装修） |  |  |  | 标段： |  |  |  | 第 5 页 共 15 页
序号 | 项目编码 | 项目名称 | 项目特征描述 |  | 计量单位 | 工程量 | 金额（元）
[7 empty] | 综合单价 |  | 综合合价 | 其中
暂估价
10 | 010606001002 | 钢结构转换层及反支撑 | 1.钢材品种、规格:综合考虑 2.构件类型:钢结构转换层及反支撑 3.安装高度:综合考虑 4.探伤要求:按现行验收规范执行 5.防火要求:膨胀型防火涂料，耐火极限≥1.5h，涂层厚度≥3.5mm 6.除锈要求:电动砂轮机除锈 7.钢结构表面涂装:高压喷气喷涂，2遍环氧富锌底涂料，干膜总厚度≥70μm；薄型B防火涂料 耐火极限h(涂层厚度mm) 1.5h(4.5mm) 8.深化设计:由承包商深化设计，经设计和建设单位认可,审图通过,并按规定完成必须的试验后,才能正式制作和安装； 9.包含但不仅限于构件的制作（采购）、运输、安装、补漆等所有工作内容；构件运输距离（含场内外运输）由投标单位自行综合考虑，自主报价，结算不再调整； 10.具体要求详图纸、技术要求、招标文件、相关规范 |  | t | 29.457
天棚工程合计
| A.12 | 墙、柱面装饰与隔断、幕墙工程
本页小计
注：为计取规费等的使用，可在表中增设其中：“定额人工费”。
表—08
分部分项工程和单价措施项目清单与计价表
工程名称：化成车间1-洁净空调系统（装饰装修） |  |  |  | 标段： |  |  |  | 第 6 页 共 15 页
序号 | 项目编码 | 项目名称 | 项目特征描述 |  | 计量单位 | 工程量 | 金额（元）
[7 empty] | 综合单价 |  | 综合合价 | 其中
暂估价
11 | 011207001008 | 50厚手工金属岩棉板（耐火极限≥1.0h） | 1.墙体材料:50厚手工金属岩棉板（四边有企口收边）,燃烧性能等级A级(不燃性),耐火极限≥1h,用于包柱(参观通道、化成),高度至吊顶底; 2.金属壁板为灰白色,壁板与壁板用中置铝拼装,拼接板缝为3mm,采用硅胶密封; 3.金属壁板钢板厚度0.50mm,钢板的屈服强度235N/mm2;其中夹芯岩棉容重≥120kg/m3,传热系数≤0.044W/m.k; 4.隔墙高度6米以上隔墙需加固补强,当隔墙宽度超过4.6M时,按@4600设置100X100X6钢方料,隔墙高度6米处横向设置100X100X6钢方料,由专业厂家现场排版实施; 5.深化设计:应由专业洁净板公司进一步深化设计，经设计和建设单位认可,审图通过,并按规定完成必须的试验后,才能正式制作和安装; 6.配件及其它:采用国标优质配件，由专业厂家制作安装,工厂加工成品,现场拼接,硅胶填缝，含深化设计、样板试装的等全部费用; 7.具体要求:详图纸、技术要求、招标文件、相关规范; |  | m2 | 847.08
本页小计
注：为计取规费等的使用，可在表中增设其中：“定额人工费”。
表—08
分部分项工程和单价措施项目清单与计价表
工程名称：化成车间1-洁净空调系统（装饰装修） |  |  |  | 标段： |  |  |  | 第 7 页 共 15 页
序号 | 项目编码 | 项目名称 | 项目特征描述 |  | 计量单位 | 工程量 | 金额（元）
[7 empty] | 综合单价 |  | 综合合价 | 其中
暂估价
12 | 011207001009 | 100厚手工金属岩棉板（耐火极限≥1.0h） | 1.墙体材料:100厚手工金属岩棉板（四边有企口收边）,燃烧性能等级A级(不燃性),耐火极限≥1.0h; 2.金属壁板为灰白色,壁板与壁板用中置铝拼装,拼接板缝为3mm,采用硅胶密封; 3.金属壁板钢板厚度0.50mm,钢板的屈服强度235N/mm2;其中夹芯岩棉容重≥120kg/m3,传热系数≤0.044W/m.k; 4.隔墙高度6米以上隔墙需加固补强,当隔墙宽度超过4.6M时,按@4600设置100X100X6钢方料,隔墙高度6米处横向设置100X100X6钢方料,由专业厂家现场排版实施; 5.深化设计:应由专业洁净板公司进一步深化设计，经设计和建设单位认可,审图通过,并按规定完成必须的试验后,才能正式制作和安装; 6.配件及其它:采用国标优质配件，由专业厂家制作安装,工厂加工成品,现场拼接,硅胶填缝，含深化设计、样板试装的等全部费用; 7.具体要求:详图纸、技术要求、招标文件、相关规范; |  | m2 | 8253.76
本页小计
注：为计取规费等的使用，可在表中增设其中：“定额人工费”。
表—08
分部分项工程和单价措施项目清单与计价表
工程名称：化成车间1-洁净空调系统（装饰装修） |  |  |  | 标段： |  |  |  | 第 8 页 共 15 页
序号 | 项目编码 | 项目名称 | 项目特征描述 |  | 计量单位 | 工程量 | 金额（元）
[7 empty] | 综合单价 |  | 综合合价 | 其中
暂估价
13 | 011207001010 | 100厚手工金属岩棉板（耐火极限≥2.0h） | 1.墙体材料:100厚手工金属岩棉板（四边有企口收边）,燃烧性能等级A级(不燃性),耐火极限≥2.0h; 2.金属壁板为灰白色,壁板与壁板用中置铝拼装,拼接板缝为3mm,采用硅胶密封; 3.金属壁板钢板厚度0.50mm,钢板的屈服强度235N/mm2;其中夹芯岩棉容重≥120kg/m3,传热系数≤0.044W/m.k; 4.隔墙高度6米以上隔墙需加固补强,当隔墙宽度超过4.6M时,按@4600设置100X100X6钢方料,隔墙高度6米处横向设置100X100X6钢方料,由专业厂家现场排版实施; 5.深化设计:应由专业洁净板公司进一步深化设计，经设计和建设单位认可,审图通过,并按规定完成必须的试验后,才能正式制作和安装; 6.配件及其它:采用国标优质配件，由专业厂家制作安装,工厂加工成品,现场拼接,硅胶填缝，含深化设计、样板试装的等全部费用; 7.具体要求:详图纸、技术要求、招标文件、相关规范; |  | m2 | 7158.62
本页小计
注：为计取规费等的使用，可在表中增设其中：“定额人工费”。
表—08
分部分项工程和单价措施项目清单与计价表
工程名称：化成车间1-洁净空调系统（装饰装修） |  |  |  | 标段： |  |  |  | 第 9 页 共 15 页
序号 | 项目编码 | 项目名称 | 项目特征描述 |  | 计量单位 | 工程量 | 金额（元）
[7 empty] | 综合单价 |  | 综合合价 | 其中
暂估价
14 | 011207001011 | 100厚手工金属岩棉板（耐火极限≥3.0h） | 1.墙体材料:100厚手工金属岩棉板（四边有企口收边）,燃烧性能等级A级(不燃性),耐火极限≥3.0h; 2.金属壁板为灰白色,壁板与壁板用中置铝拼装,拼接板缝为3mm,采用硅胶密封; 3.金属壁板钢板厚度0.50mm,钢板的屈服强度235N/mm2;其中夹芯岩棉容重≥120kg/m3,传热系数≤0.044W/m.k; 4.隔墙高度6米以上隔墙需加固补强,当隔墙宽度超过4.6M时,按@4600设置100X100X6钢方料,隔墙高度6米处横向设置100X100X6钢方料,由专业厂家现场排版实施; 5.深化设计:应由专业洁净板公司进一步深化设计，经设计和建设单位认可,审图通过,并按规定完成必须的试验后,才能正式制作和安装; 6.配件及其它:采用国标优质配件，由专业厂家制作安装,工厂加工成品,现场拼接,硅胶填缝，含深化设计、样板试装的等全部费用; 7.具体要求:详图纸、技术要求、招标文件、相关规范; |  | m2 | 1183.94
15 | 011204003006 | 瓷砖内墙面 | 瓷砖内墙面 1、10厚浅灰色300*600(优等品),高至吊顶底往上100mm,白水泥浆擦缝或填缝剂填缝 2、5厚强力胶粉泥粘结层,揉挤压实 3、具体要求:详图纸、技术要求、招标文件、相关规范; |  | m2 | 168.55
16 | 011208001001 | 室外钢柱防护 | 室内钢柱防撞做法参见建施-1/25 具体要求:详图纸、技术要求、招标文件、相关规范; |  | m2 | 14.4
本页小计
注：为计取规费等的使用，可在表中增设其中：“定额人工费”。
表—08
分部分项工程和单价措施项目清单与计价表
工程名称：化成车间1-洁净空调系统（装饰装修） |  |  |  | 标段： |  |  |  | 第 10 页 共 15 页
序号 | 项目编码 | 项目名称 | 项目特征描述 |  | 计量单位 | 工程量 | 金额（元）
[7 empty] | 综合单价 |  | 综合合价 | 其中
暂估价
17 | 011208002001 | 室内防撞柱 | 室内防撞柱做法参见建施-2/25 具体要求:详图纸、技术要求、招标文件、相关规范; |  | 根 | 10
18 | 011208002002 | 室外防撞柱 | 室外防撞柱做法参见建施-3/25 具体要求:详图纸、技术要求、招标文件、相关规范; |  | 根 | 2
墙、柱面装饰与隔断、幕墙工程合计
| A.14 | 油漆、涂料、裱糊工程
19 | 011407002002 | 天棚喷刷涂料 | 吊顶面油漆（颜色：白色） 1、涂刷无机涂料2遍 2、满刮2厚面层耐水腻子找平 3、具体要求:详图纸、技术要求、招标文件、相关规范; |  | m2 | 595.69
20 | 011407005002 | 金属构件刷涂料 | 钢柱防火涂料完成后表面分两遍刮抹2厚面层腻子； 具体要求:详图纸、技术要求、招标文件、相关规范； |  | m2 | 2673.73
油漆、涂料、裱糊工程合计
| A.15 | 其他装饰工程
21 | 011210005011 | 蹲便器隔断 | 1、12厚成品抗倍特板隔断（含门），高2.4m，做法参国标16J914-1 XT8、XT9 2、隔断采用同一种颜色，门上装有闭门器，隔断采用硬质塑料材质的门锁，撑脚及铰链。高度2.15m每个隔断内安装成品不锈钢挂衣钩，含成品卷纸盒、套装洁厕刷 3、具体要求详图纸、技术要求、招标文件、相关规范 |  | m2 | 49.2
22 | 011210005012 | 小便器隔断 | 1、隔断为复合树脂板，悬空挡板，做法参国标16J914-1 XT8、XT9 2、具体要求详图纸、技术要求、招标文件、相关规范 |  | m2 | 2.43
本页小计
注：为计取规费等的使用，可在表中增设其中：“定额人工费”。
表—08
分部分项工程和单价措施项目清单与计价表
工程名称：化成车间1-洁净空调系统（装饰装修） |  |  |  | 标段： |  |  |  | 第 11 页 共 15 页
序号 | 项目编码 | 项目名称 | 项目特征描述 |  | 计量单位 | 工程量 | 金额（元）
[7 empty] | 综合单价 |  | 综合合价 | 其中
暂估价
23 | 011501001009 | 洗面台 | 1、洗面台做法参见16J914-1 1/XT11、XT12，洗面台为深色人造石台面20mm厚 2、具体要求详图纸、技术要求、招标文件、相关规范 |  | m2 | 5.035
24 | 011505010006 | 化妆镜 | 1、化妆镜做法详见16J914-1 3/XT25，5mm厚镜面，宽同洗面台，高700，距台面400，含LED发光灯带、15厚阻燃基层板、不锈钢收边等； 2、具体要求详图纸、技术要求、招标文件、相关规范 |  | m2 | 3.71
其他装饰工程合计
| A.08 | 门窗工程
25 | 010803002003 | PVC快速卷帘门(带视窗) | PVC快速卷帘门(带视窗)(速度由业主确定)，样式由业主选定 1.门代号及洞口尺寸:详图纸（综合考虑） 2.门材质:PVC 3.配件及其它:国标优质配件，含五金配件、采购、运输、安装、卷帘箱、电机装置、控制系统等一切工作内容及费用，必须满足使用功能要求及图纸规范要求; 4.具体要求:详图纸、技术要求、招标文件、相关规范; 5.工程量计算规则:按设计图示洞口尺寸以面积计算; |  | m2 | 9.6
本页小计
注：为计取规费等的使用，可在表中增设其中：“定额人工费”。
表—08
分部分项工程和单价措施项目清单与计价表
工程名称：化成车间1-洁净空调系统（装饰装修） |  |  |  | 标段： |  |  |  | 第 12 页 共 15 页
序号 | 项目编码 | 项目名称 | 项目特征描述 |  | 计量单位 | 工程量 | 金额（元）
[7 empty] | 综合单价 |  | 综合合价 | 其中
暂估价
26 | 010802001003 | 钢制平开门(带视窗) | 钢制平开门，带视窗（6厚钢化玻璃） 1.门代号及洞口尺寸:详图纸（综合考虑） 2.门框、扇材质:详图纸 3.配件及其它:国标优质配件，含五金、锁具、油漆、门（窗）套、闭门器及顺序器、制作、运输、安装、框周边塞缝等一切工作内容及费用，必须满足使用功能要求及图纸规范要求； 4.具体要求:详图纸、技术要求、招标文件、相关规范; |  | m2 | 3.3
27 | 010802002003 | 彩钢板平开门(带保温、带视窗) | 室内彩钢板平开门(带保温)，带视窗（6厚钢化玻璃），耐火极限不低于0.6h 1.门代号及洞口尺寸:详图纸（综合考虑） 2.门框、扇材质:详图纸 3.配件及其它:国标优质配件，含五金、锁具、油漆、门（窗）套、闭门器及顺序器、制作、运输、安装、框周边塞缝等一切工作内容及费用，必须满足使用功能要求及图纸规范要求； 4.具体要求:详图纸、技术要求、招标文件、相关规范; |  | m2 | 85.8
本页小计
注：为计取规费等的使用，可在表中增设其中：“定额人工费”。
表—08
分部分项工程和单价措施项目清单与计价表
工程名称：化成车间1-洁净空调系统（装饰装修） |  |  |  | 标段： |  |  |  | 第 13 页 共 15 页
序号 | 项目编码 | 项目名称 | 项目特征描述 |  | 计量单位 | 工程量 | 金额（元）
[7 empty] | 综合单价 |  | 综合合价 | 其中
暂估价
28 | 010802003004 | 钢制甲级防火平开门（双扇、带视窗） | 钢制甲级防火平开门（双扇），带视窗（防火夹胶玻璃），耐火极限不低于1.5小时 1.门代号及洞口尺寸:常闭/常开，详图纸（综合考虑） 2.门框、扇材质:详图纸 3.配件及其它:国标优质配件，含五金、锁具、油漆、门（窗）套、闭门器及顺序器、制作、运输、安装、框周边塞缝等一切工作内容及费用，必须满足使用功能要求及图纸规范要求； 4.具体要求:详图纸、技术要求、招标文件、相关规范; |  | m2 | 70.74
29 | 010803002004 | 防火卷帘门 | 双轨无机纤维复合特级防火卷帘门（耐火极限4h） 1.门代号及洞口尺寸:详图纸（综合考虑） 2.门材质:无机纤维复合布 3.配件及其它:国标优质配件，含五金配件、采购、运输、安装、卷帘箱、电机装置、控制系统等一切工作内容及费用，必须满足使用功能要求及图纸规范要求; 4.具体要求:详图纸、技术要求、招标文件、相关规范; 5.工程量计算规则:按设计图示洞口尺寸以面积计算; |  | m2 | 12.8
本页小计
注：为计取规费等的使用，可在表中增设其中：“定额人工费”。
表—08
分部分项工程和单价措施项目清单与计价表
工程名称：化成车间1-洁净空调系统（装饰装修） |  |  |  | 标段： |  |  |  | 第 14 页 共 15 页
序号 | 项目编码 | 项目名称 | 项目特征描述 |  | 计量单位 | 工程量 | 金额（元）
[7 empty] | 综合单价 |  | 综合合价 | 其中
暂估价
30 | 010807001002 | 隔热铝合金固定窗 | 隔热铝合金固定窗，6mm+6mm厚超白钢化玻璃(分别平钢板两侧，距地1.0m),耐火极限不低于0.6h 1.窗代号及洞口尺寸:详图纸（综合考虑） 2.框、扇材质:铝合金，详图纸 3.玻璃品种、厚度:6mm+6mm厚超白钢化玻璃 4.配件及其它:国标优质配件，含五金、制作、运输、安装、框周边塞缝等一切工作内容及费用，必须满足使用功能要求及图纸规范要求； 5.具体要求:详图纸、技术要求、招标文件、相关规范; |  | m2 | 27
31 | 010807002002 | 甲级防火玻璃固定窗 | 甲级防火玻璃固定窗(两层超白玻璃,分别平钢板两侧,距地1.0m),耐火极限不低于1.5h 1.窗代号及洞口尺寸:详图纸（综合考虑） 2.框、扇材质:铝合金，详图纸 3.玻璃品种、厚度:(6mm+6mm)双层中空防火安全钢化玻璃 4.配件及其它:国标优质配件，含五金、制作、运输、安装、框周边塞缝等一切工作内容及费用，必须满足使用功能要求及图纸规范要求； 5.具体要求:详图纸、技术要求、招标文件、相关规范; |  | m2 | 63
门窗工程合计
分部分项合计
措施项目
本页小计
注：为计取规费等的使用，可在表中增设其中：“定额人工费”。
表—08
分部分项工程和单价措施项目清单与计价表
工程名称：化成车间1-洁净空调系统（装饰装修） |  |  |  | 标段： |  |  |  | 第 15 页 共 15 页
序号 | 项目编码 | 项目名称 | 项目特征描述 |  | 计量单位 | 工程量 | 金额（元）
[7 empty] | 综合单价 |  | 综合合价 | 其中
暂估价
32 | 粤011701010002 | 登高施工措施费及超高增加费 | 1.包括但不限于登高施工过程中所需的土建及装饰脚手架、登高车、吊装机械的使用等一切措施项目费及超高增加费 2.工程量按建筑面积计算 3.投标人应根据图纸、技术要求、招标文件、相关规范，并结合各自的施工方案，综合考虑报价，结算单价不再调整 |  | m2 | 23053.94
单价措施合计
本页小计
合 计
注：为计取规费等的使用，可在表中增设其中：“定额人工费”。
表—08

## 表-11 总价措施项目清单与计价表【化成车间1-洁净空调系
总价措施项目清单与计价表
工程名称：化成车间1-洁净空调系统（装饰装修） |  |  |  |  | 标段： |  |  | 第 1 页 共 1 页
序号 | 项目编码 | 项目名称 | 计算基础 | 费率 (%) |  | 金额 (元) | 调整费率 (%) |  | 调整后金额 (元) | 备注
1 | LSSGCSF00029 | 绿色施工安全防护措施费 | 分部分项人工费+分部分项机具费 | 13 | [5 empty] | 以分部分项的人工费与施工机具费之和为计算基础，费率13%
2 | WMGDZJF00006 | 文明工地增加费 | 分部分项人工费+分部分项机具费 | 0 | [5 empty] | 以分部分项的人工费与施工机具费之和为计算基础，市级文明工地为0.6%；省级文明工地为1.2%
3 | 011707002006 | 夜间施工增加费 |  | 20 | [5 empty] | 以夜间施工项目人工费的20%计算
4 | GGCSF0000006 | 赶工措施费 | 分部分项人工费+分部分项机具费 | 0 | [5 empty] | 赶工措施费=（1-δ）*分部分项的（人工费+施工机具费）*0.3 （0.8≤δ＜1 式中：δ=合同工期/定额工期）
5 | QTFY00000029 | 其他费用 | [7 empty] | 按经批准的专项施工组织方案计算
合 计
编制人（造价人员）： |  |  |  |  | 复核人（造价工程师）：
表-11

## 表-12 其他项目清单与计价汇总表【化成车间1-洁净空调系
其他项目清单与计价汇总表
工程名称：化成车间1-洁净空调系统（装饰装修） |  |  | 标段： |  | 第 1 页 共 1 页
序号 | 项目名称 | 金额（元） |  | 结算金额（元） |  | 备注
1 | 暂列金额 | 0.00 |  |  |  | 明细详见表-12-1
2 | 暂估价 | 0.00
2.1 | 材料暂估价 | — |  |  |  | 明细详见表-12-2
2.2 | 专业工程暂估价 | 0.00 |  |  |  | 明细详见表-12-3
3 | 计日工 |  |  |  |  | 明细详见表-12-4
4 | 总承包服务费 |  |  |  |  | 明细详见表-12-5
5 | 预算包干费
6 | 工程优质费
7 | 概算幅度差
8 | 现场签证费用
9 | 索赔费用
10 | 其他费用
合 计 | [5 empty] | —
注：材料（工程设备）暂估单价进入清单项目综合单价，此处不汇总。
表—12

## 表-12-1 暂列金额表【化成车间1-洁净空调系统（装饰装
暂列金额明细表
工程名称：化成车间1-洁净空调系统（装饰装修） |  |  | 标段： |  | 第 1 页 共 1 页
序号 | 名称 | 计量单位 |  | 暂定金额（元） |  | 备注
1 | 暂列金额 | 元
合 计 |  |  |  | 0.00 |  | —
注：此表由招标人填写，如不能详列，也可只列暂列金额总额，投标人应将上述暂列金额计入投标总价中。
表—12—1

## 表-12-3 专业工程暂估价及结算价表【化成车间1-洁净空
专业工程暂估价及结算价表
工程名称：化成车间1-洁净空调系统（装饰装修） |  |  |  | 标段： |  | 第 1 页 共 1 页
序号 | 工程名称 | 工程内容 | 暂估金额 （元） |  | 结算金额 (元) |  | 差额 ±(元) | 备注
1
合 计 |  |  | 0.00 |  |  |  |  | —
注：此表由招标人填写，投标人应将上述专业工程暂估价计入投标总价中。
表—12—3

## 表-12-5 总承包服务费计价表【化成车间1-洁净空调系统
总承包服务费计价表
工程名称：化成车间1-洁净空调系统（装饰装修） |  |  |  | 标段： |  | 第 1 页 共 1 页
序号 | 项目名称 | 项目价值（元） | 服务内容 |  | 计算基础 |  | 费率(%) | 金额
1 | 总承包配合服务费 |  | 承包人须服从孚能科技年产30GWh动力电池生产基地项目相关土建总承包人的协调管理，配合土建总承包人做好在质量、进度、安全、验收等方面的工作
合 计
注：此表项目名称、服务内容由招标人填写，编制招标控制价时，费率及金额由招标人按有关计价规定确定；投标时，费率及金额由投标人自主报价，计入投标总价中。
表—12—5

## 表-13 规费、税金项目清单与计价表【化成车间1-洁净空调
规费、税金项目清单与计价表
工程名称：化成车间1-洁净空调系统（装饰装修） |  |  | 标段： |  | 第 1 页 共 1 页
序号 | 项目名称 | 计算基础 | 计算基数 | 计算费率 (%) |  | 金额(元)
1 | 增值税销项税额 | 分部分项合计+措施合计+其他项目 |  | 9
合 计
编制人（造价人员）： |  |  | 复核人（造价工程师）：
表—13

## 表-04 单位工程招标控制价汇总表【化成车间1--洁净空调
单位工程招标控制价汇总表
工程名称：化成车间1--洁净空调系统（安装部分） |  | 标段： |  | 第 1 页 共 1 页
序号 | 汇总内容 |  | 金额:(元) |  | 其中：暂估价(元)
1 | 分部分项合计
1.1 | 空调系统--电气
1.2 | 空调系统--自控
1.3 | 化成空调
1.4 | 工艺系统
2 | 措施合计
2.1 | 绿色施工安全防护措施费
2.2 | 其他措施费
3 | 其他项目
3.1 | 暂列金额
3.2 | 暂估价
3.3 | 计日工
3.4 | 总承包服务费
3.5 | 预算包干费
3.6 | 工程优质费
3.7 | 概算幅度差
3.8 | 索赔费用
3.9 | 现场签证费用
3.10 | 其他费用
4 | 税前工程造价
5 | 增值税销项税额
6 | 总造价
7 | 人工费
招标控制价合计=1+2+3+5
注：本表适用于单位工程招标控制价或投标报价的汇总，如无单位工程划分，单项工程也使用本表汇总
表—04

## 表-08 分部分项工程和单价措施项目清单与计价表【化成车间_1
分部分项工程和单价措施项目清单与计价表
工程名称：化成车间1--洁净空调系统（安装部分） |  |  |  | 标段： |  |  |  | 第 1 页 共 40 页
序号 | 项目编码 | 项目名称 | 项目特征描述 |  | 计量单位 | 工程量 | 金额（元）
[7 empty] | 综合单价 |  | 综合合价 | 其中
暂估价
空调系统--电气
1 | 030408001117 | 电力电缆 | 1.名称:铜芯电力电缆 2.规格:ZCYJV-3*35+2*16 |  | m | 274.81
2 | 030408001118 | 电力电缆 | 1.名称:铜芯电力电缆 2.规格:ZCYJV-3*25+2*16 |  | m | 360.55
3 | 030408001119 | 电力电缆 | 1.名称:铜芯电力电缆 2.规格:ZCYJV-5*16 |  | m | 138.62
4 | 030408006037 | 电力电缆头 | 1.名称:电力电缆头 2.规格:35mm²以内 3.材质、类型:干包式 |  | 个 | 36
5 | 030408006038 | 电力电缆头 | 1.名称:电力电缆头 2.规格:16mm²以内 3.材质、类型:干包式 |  | 个 | 8
空调系统--电气合计
空调系统--自控
中心机房
6 | 030501003007 | 工程师站 | 1.名称:工作站/工程师站 2.规格:CPU: i7-10500 /16G/1T/Windows 10 专业版 |  | 台 | 1
7 | 030501003008 | 监视站 | 1.名称:工作站/工程师站 2.规格:CPU: i7-10500 /16G/1T/Windows 10 专业版 |  | 台 | 6
8 | 030501002005 | 显示器 | 1.名称:显示器 2.规格:24” 分辨率为1920*1080 |  | 台 | 7
本页小计
注：为计取规费等的使用，可在表中增设其中：“定额人工费”。
表—08
分部分项工程和单价措施项目清单与计价表
工程名称：化成车间1--洁净空调系统（安装部分） |  |  |  | 标段： |  |  |  | 第 2 页 共 40 页
序号 | 项目编码 | 项目名称 | 项目特征描述 |  | 计量单位 | 工程量 | 金额（元）
[7 empty] | 综合单价 |  | 综合合价 | 其中
暂估价
9 | 030501013001 | HMI服务器 | 1.名称:机架服务器 2.规格:1)CPU:英特尔酷睿 i7-10500 3.7GHz, 5.3GHz Turbo 2) 高速缓存：16M(含)以上 3) 内存(RAM)：16G及以上 4) 硬盘：4T机械硬盘 5) 操作系统：Windows SERVER2016 6) 可擦写光刻机 DVD RAM Driver 7) 4*1000M自适应以太网卡 |  | 套 | 2
10 | 030501013002 | 历史数据服务器 | 1.名称:机架服务器 2.规格:1)CPU:英特尔酷睿 i7-10500 3.7GHz, 5.3GHz Turbo 2) 高速缓存：16M(含)以上 3) 内存(RAM)：16G及以上 4) 硬盘：4T机械硬盘 5) 操作系统：Windows SERVER2016 6) 可擦写光刻机 DVD RAM Driver 7) 4*1000M自适应以太网卡 |  | 套 | 2
11 | 030501017005 | 图控软件 | 开发版，无限点 |  | 套 | 1
12 | 030501017006 | 图控软件 | 运行版，无限点 |  | 套 | 6
13 | 030501017007 | OPC软件 | 无限点 |  | 套 | 1
14 | 030501012003 | 交换机 | 1.名称:交换机 2.规格:工业级工业交换机-24口 |  | 台 | 4
15 | 030904016002 | 备用电源及电池主机(柜) | 1.名称:UPS 2.规格:3KVA 60min |  | 套 | 1
16 | 031101066001 | 系统打印机 | 1.名称:A4打印机 2.规格:激光A4打印机 |  | 套 | 1
中心机房合计
自控
17 | 030501003009 | 监视站 | 1.名称:工作站/工程师站 2.规格:CPU: i7-10500 /16G/1T/Windows 10 专业版 |  | 台 | 1
本页小计
注：为计取规费等的使用，可在表中增设其中：“定额人工费”。
表—08
分部分项工程和单价措施项目清单与计价表
工程名称：化成车间1--洁净空调系统（安装部分） |  |  |  | 标段： |  |  |  | 第 3 页 共 40 页
序号 | 项目编码 | 项目名称 | 项目特征描述 |  | 计量单位 | 工程量 | 金额（元）
[7 empty] | 综合单价 |  | 综合合价 | 其中
暂估价
18 | 030501002006 | 显示器 | 1.名称:显示器 2.规格:24” 分辨率为1920*1080 |  | 台 | 1
19 | 030501017008 | 图控软件 | 开发版，无限点 |  | 套 | 1
20 | 030503003003 | PLC编程二次开发及调试 | IO点：420；通讯：50 1、PLC模块组网，PLC I/O输入输出单点测试 2、PLC逻辑程序编写及测试 3、PLC通讯设备网络的组网与连接测试 4、PLC接线图或点对点接线表、放线表的制作 5、自控系统联动测试 |  | 套 | 1
21 | 030501017009 | 图控二次开发制作 | 空调系统、能量表、流量计、温湿度压差、PCW系统 1、图控人机可视化界面的开发 2、图控界面的点位测试 3、图控软件与设备通讯接口开发 4、图控软件用户权限设置 5、图控软件趋势报表制作 6、图控软件报警记录报表 |  | 套 | 1
22 | 030501003010 | 控制设备 | 1.名称:CPU控制器 2.规格:150 KB 程序，1 MB 数据；60 ns；集成 2x PN 接口 |  | 台 | 1
23 | 030501004003 | 存储设备 | 储存卡 24M 存储卡 |  | 台 | 1
24 | 030501003011 | 导轨 | 长度：530 mm |  | 只 | 1
25 | 080609004039 | 模块 | 电源模块 电流 8A |  | 台 | 1
26 | 080609004040 | 模块 | 接口模块 高性能型, 含服务模块, 含总线适配器 |  | 台 | 2
27 | 080609004041 | 模块 | 基座单元 BU15-P16+A0+2B, 类型A0 |  | 台 | 36
28 | 080609004042 | 模块 | 基座单元(带馈电) BU15-P16+A0+2D, 类型A0, 用于形成新的负载组 |  | 台 | 19
本页小计
注：为计取规费等的使用，可在表中增设其中：“定额人工费”。
表—08
分部分项工程和单价措施项目清单与计价表
工程名称：化成车间1--洁净空调系统（安装部分） |  |  |  | 标段： |  |  |  | 第 4 页 共 40 页
序号 | 项目编码 | 项目名称 | 项目特征描述 |  | 计量单位 | 工程量 | 金额（元）
[7 empty] | 综合单价 |  | 综合合价 | 其中
暂估价
29 | 080609004043 | 数字量输入模块 16DI | 数字量输入模块 16DI, 24VDC, 标准型, 适用A0型基座单元 |  | 台 | 7
30 | 080609004044 | 数字量输出模块 16DO | 数字量输入模块 16DO, 24VDC/0.5A, 标准型, 适用A0型基座单元 |  | 台 | 2
31 | 080609004045 | 模拟量输入模块 8AI I | 模拟量输入模块 8AI, I, 2/4-WIRE, 基本型, 适用A0或A1型基座单元 |  | 台 | 26
32 | 080609004046 | 模拟量输出模块 4AO | 模拟量输出模块 4AO, U/I, 标准型, 适用A0或A1型基座单元 |  | 台 | 20
33 | 030501002007 | 输出设备 | 触摸屏 9寸以上TFT，带网口 |  | 台 | 1
34 | 030501012004 | 导轨式交换机 | 1.名称:导轨式交换机 2.规格:工业级工业交换机-8电口2光 |  | 台 | 1
35 | 080609004047 | 开关电源 | 开关电源 AC220V/DC24V,10A,短路保护 |  | 台 | 1
36 | 080609004048 | 继电器（含底座） | 继电器（含底座） DC24V 5A;2开2闭 |  | 台 | 32
37 | 080609004049 | 串口转以太网模块 | 串口转以太网模块 MODBUS驱动 |  | 台 | 16
38 | 080609004050 | 能量表通讯卡 | 接口类型:RS485 兼容PROFINET或者MODBUS RTU通讯协议 |  | 台 | 2
39 | 080609004051 | 流量计通讯卡 | 接口类型:RS485 兼容PROFINET或者MODBUS RTU通讯协议 |  | 台 | 2
40 | 080609004052 | 空调机组通讯卡 | 接口类型:RS485 兼容PROFINET或者MODBUS RTU通讯协议 |  | 台 | 6
41 | 080609004053 | 变电所低压柜计量表通讯卡 | 接口类型:RS485 兼容PROFINET或者MODBUS RTU通讯协议 |  | 台 | 3
42 | 080609004054 | 水表通讯卡 | 接口类型:RS485 兼容PROFINET或者MODBUS RTU通讯协议 |  | 台 | 5
本页小计
注：为计取规费等的使用，可在表中增设其中：“定额人工费”。
表—08
分部分项工程和单价措施项目清单与计价表
工程名称：化成车间1--洁净空调系统（安装部分） |  |  |  | 标段： |  |  |  | 第 5 页 共 40 页
序号 | 项目编码 | 项目名称 | 项目特征描述 |  | 计量单位 | 工程量 | 金额（元）
[7 empty] | 综合单价 |  | 综合合价 | 其中
暂估价
43 | 080609004055 | PCW系统通讯卡 | 接口类型:RS485 兼容PROFINET或者MODBUS RTU通讯协议 |  | 台 | 1
44 | 080609004056 | 温湿度压差看板通讯卡 | 接口类型:RS485 兼容PROFINET或者MODBUS RTU通讯协议 |  | 台 | 7
45 | 030501005003 | 自控柜柜体、内部附件及集成 | PLC柜体、电源模块、及配套硬件设施，并且要求在满足本盘柜内I/O总量预留20%各类型的I/O接口及485通讯接口,盘柜需增加槽钢底座和防雨罩 IP54 |  | 台 | 1
46 | 030601003013 | 风管型温度传感器 | 风管型温度传感器 量程：温度0～50℃，湿度0-100%；输出信号：4-20mA |  | 台 | 24
47 | 030601003014 | 风管型压力传感器 | 风管型压力传感器 量程：0～1000Pa，输出信号：4-20mA |  | 台 | 24
48 | 030601003015 | 室内温度传感器 | 室内温度传感器 温度指示变送器，室内型，精度：±0.3℃ |  | 台 | 24
49 | 030601003016 | 室内微差压 | 室内微差压 量程：温度0~100Pa，精度：1%FS |  | 台 | 24
50 | 030601003017 | 水管温度传感器 | 量程：温度0～50℃；输出信号：4-20mA |  | 台 | 32
51 | 030601003018 | 电动风阀执行机构 | 电动风阀执行机构 调节型，0-10V信号，20NM |  | 台 | 22
52 | 030601003019 | 温度压差看板 | 温度压差看板 LED显示，温度、压差显示,支持RS485通讯接口 |  | 台 | 24
53 | 030411003055 | 桥架 | 1.电缆桥架：热镀锌桥架 2.型号:托盘式XQJ-P-100x300*1.2 |  | m | 1580
54 | 030411003056 | 桥架 | 1.电缆桥架：热镀锌桥架 2.型号:托盘式XQJ-P-100x200*1.0 |  | m | 392
55 | 030413001024 | 铁构件 | 1.名称:桥架支撑架 2.材质:40*4等边角钢 3.除锈:除轻锈 4.刷油防腐:红丹防锈漆两边 |  | kg | 550
本页小计
注：为计取规费等的使用，可在表中增设其中：“定额人工费”。
表—08
分部分项工程和单价措施项目清单与计价表
工程名称：化成车间1--洁净空调系统（安装部分） |  |  |  | 标段： |  |  |  | 第 6 页 共 40 页
序号 | 项目编码 | 项目名称 | 项目特征描述 |  | 计量单位 | 工程量 | 金额（元）
[7 empty] | 综合单价 |  | 综合合价 | 其中
暂估价
56 | 030411001110 | 配管 | 1.名称:电气配管 2.材质:紧定式 3.规格:JDG25 4.配置形式:明配 |  | m | 2800
57 | 030411001111 | 配管 | 1.名称:电气配管 2.材质:紧定式 3.规格:JDG20 4.配置形式:明配 |  | m | 1860
58 | 030413001025 | 铁构件 | 1.名称:明配管道支架 2.材质:40*4等边角钢 3.除锈:除轻锈 4.刷油防腐:红丹防锈漆两边 |  | kg | 380
59 | 030502005015 | 屏蔽双绞电缆 | 1.名称:屏蔽双绞电缆 2.规格:RVSP2*1.0 |  | m | 5000
60 | 030502005016 | 屏蔽电缆 | 1.名称:屏蔽电缆 2.规格:RVVP-2*1.0 |  | m | 7680
61 | 030502005017 | 屏蔽电缆 | 1.名称:屏蔽电缆 2.规格:RVVP-4*1.0 |  | m | 9400
62 | 030502005018 | 非屏蔽电缆 | 1.名称:非屏蔽电缆 2.规格:RVV-2*1.0 |  | m | 2400
63 | 030502005019 | 非屏蔽电缆 | 1.名称:非屏蔽电缆 2.规格:RVV-6*1.0 |  | m | 1800
64 | 030502005020 | 电源线 | 1.名称:电源线 2.规格:RVV-3*1.5 |  | m | 100
65 | 030502005021 | 以太网线 | 1.名称:以太网线 2.规格:cat-6 |  | m | 900
66 | 030502007003 | 光缆 | 6芯铠装 |  | m | 500
自控合计
空调系统--自控合计
化成空调
空调送风(含机组设备）
本页小计
注：为计取规费等的使用，可在表中增设其中：“定额人工费”。
表—08
分部分项工程和单价措施项目清单与计价表
工程名称：化成车间1--洁净空调系统（安装部分） |  |  |  | 标段： |  |  |  | 第 7 页 共 40 页
序号 | 项目编码 | 项目名称 | 项目特征描述 |  | 计量单位 | 工程量 | 金额（元）
[7 empty] | 综合单价 |  | 综合合价 | 其中
暂估价
67 | 030701003034 | 空调机组 | 1.名称:空调机组AHU-1~4，5~8,17~20 2.规格:80000CMH,30KW，具体详见图纸 3、基础槽钢支架架制安 4、支架除锈,刷红丹防锈漆一道,灰色调和漆两道 5、电机检查接线、减震措施、调试、取得国家有关消防认证 6、其他:满足设计及验收规范要求等完成此项一切费用 |  | 台 | 12
68 | 030701003035 | 空调机组 | 1.名称:空调机组AHU-13~16 2.规格:70000CMH,30KW；送风量70000m3/h，新风量1500m3/h,制冷量462KW，具体详见图纸 3、基础槽钢支架架制安 4、支架除锈,刷红丹防锈漆一道,灰色调和漆两道 5、电机检查接线、减震措施、调试、取得国家有关消防认证 6、其他:满足设计及验收规范要求等完成此项一切费用 |  | 台 | 4
69 | 030701003036 | 空调机组 | 1.名称:空调机组AHU-9 2.规格:61000CMH,22KW送风量61000m3/h，新风量2000m3/h,制热量232KW，具体详见图纸 3、基础槽钢支架架制安 4、支架除锈,刷红丹防锈漆一道,灰色调和漆两道 5、电机检查接线、减震措施、调试、取得国家有关消防认证 6、其他:满足设计及验收规范要求等完成此项一切费用 |  | 台 | 1
本页小计
注：为计取规费等的使用，可在表中增设其中：“定额人工费”。
表—08
分部分项工程和单价措施项目清单与计价表
工程名称：化成车间1--洁净空调系统（安装部分） |  |  |  | 标段： |  |  |  | 第 8 页 共 40 页
序号 | 项目编码 | 项目名称 | 项目特征描述 |  | 计量单位 | 工程量 | 金额（元）
[7 empty] | 综合单价 |  | 综合合价 | 其中
暂估价
70 | 030701003037 | 空调机组 | 1.名称:空调机组AHU-10~12 2.规格:送风量56000m3/h，新风量1800m3/h,制热量213KW，具体详见图纸 3、基础槽钢支架架制安 4、支架除锈,刷红丹防锈漆一道,灰色调和漆两道 5、电机检查接线、减震措施、调试、取得国家有关消防认证 6、其他:满足设计及验收规范要求等完成此项一切费用 |  | 台 | 3
71 | 030701003038 | 薄型吊顶式空调器 | 1.名称:薄型吊顶式空调器RCU-060 2.规格:循环风量新风量6000m3/h,制冷量31KW，具体详见图纸 3、支吊架制安 4、支吊架除锈,刷红丹防锈漆一道,灰色调和漆两道 5、电机检查接线、减震措施、调试、取得国家有关消防认证 6、其他:满足设计及验收规范要求等完成此项一切费用 |  | 台 | 4
72 | 030701003039 | 薄型吊顶式空调器 | 1.名称:薄型吊顶式空调器RCU-050 2.规格:循环风量新风量5000m3/h,制冷量26KW，具体详见图纸 3、支吊架制安 4、支吊架除锈,刷红丹防锈漆一道,灰色调和漆两道 5、电机检查接线、减震措施、调试、取得国家有关消防认证 6、其他:满足设计及验收规范要求等完成此项一切费用 |  | 台 | 12
本页小计
注：为计取规费等的使用，可在表中增设其中：“定额人工费”。
表—08
分部分项工程和单价措施项目清单与计价表
工程名称：化成车间1--洁净空调系统（安装部分） |  |  |  | 标段： |  |  |  | 第 9 页 共 40 页
序号 | 项目编码 | 项目名称 | 项目特征描述 |  | 计量单位 | 工程量 | 金额（元）
[7 empty] | 综合单价 |  | 综合合价 | 其中
暂估价
73 | 030701003040 | 薄型吊顶式空调器 | 1.名称:薄型吊顶式空调器RCU-070-S 2.规格:循环风量新风量7000m3/h,制冷量42KW，具体详见图纸 3、支吊架制安 4、支吊架除锈,刷红丹防锈漆一道,灰色调和漆两道 5、电机检查接线、减震措施、调试、取得国家有关消防认证 6、其他:满足设计及验收规范要求等完成此项一切费用 |  | 台 | 14
74 | 030701003041 | 薄型吊顶式空调器 | 1.名称:薄型吊顶式空调器XF-010 2.规格:循环风量新风量1000m3/h,制冷量16KW，具体详见图纸 3、支吊架制安 4、支吊架除锈,刷红丹防锈漆一道,灰色调和漆两道 5、电机检查接线、减震措施、调试、取得国家有关消防认证 6、其他:满足设计及验收规范要求等完成此项一切费用 |  | 台 | 5
75 | 030701003042 | 薄型吊顶式空调器 | 1.名称:薄型吊顶式空调器XF-015 2.规格:循环风量新风量1500m3/h,制冷量22KW，具体详见图纸 3、支吊架制安 4、支吊架除锈,刷红丹防锈漆一道,灰色调和漆两道 5、电机检查接线、减震措施、调试、取得国家有关消防认证 6、其他:满足设计及验收规范要求等完成此项一切费用 |  | 台 | 1
本页小计
注：为计取规费等的使用，可在表中增设其中：“定额人工费”。
表—08
分部分项工程和单价措施项目清单与计价表
工程名称：化成车间1--洁净空调系统（安装部分） |  |  |  | 标段： |  |  |  | 第 10 页 共 40 页
序号 | 项目编码 | 项目名称 | 项目特征描述 |  | 计量单位 | 工程量 | 金额（元）
[7 empty] | 综合单价 |  | 综合合价 | 其中
暂估价
76 | 030701003043 | 薄型吊顶式空调器 | 1.名称:薄型吊顶式空调器XF-060 2.规格:循环风量新风量5000m3/h,制冷量65KW，具体详见图纸 3、支吊架制安 4、支吊架除锈,刷红丹防锈漆一道,灰色调和漆两道 5、电机检查接线、减震措施、调试、取得国家有关消防认证 6、其他:满足设计及验收规范要求等完成此项一切费用 |  | 台 | 2
77 | 030701004009 | 风机盘管 | 1.名称:风机盘管FP-102 2.规格：循环风量788m3/h,制冷量4.3KW，具体详见图纸 3、支吊架制安 4、支吊架除锈,刷红丹防锈漆一道,灰色调和漆两道 5、电机检查接线、减震措施、调试、取得国家有关消防认证 6、其他:满足设计及验收规范要求等完成此项一切费用 |  | 台 | 17
78 | 030701004010 | 风机盘管 | 1.名称:风机盘管FP-136二管制卧式 2.规格：循环风量1095m3/h,制冷量6KW，具体详见图纸 3、支吊架制安 4、支吊架除锈,刷红丹防锈漆一道,灰色调和漆两道 5、电机检查接线、减震措施、调试、取得国家有关消防认证 6、其他:满足设计及验收规范要求等完成此项一切费用 |  | 台 | 35
本页小计
注：为计取规费等的使用，可在表中增设其中：“定额人工费”。
表—08
分部分项工程和单价措施项目清单与计价表
工程名称：化成车间1--洁净空调系统（安装部分） |  |  |  | 标段： |  |  |  | 第 11 页 共 40 页
序号 | 项目编码 | 项目名称 | 项目特征描述 |  | 计量单位 | 工程量 | 金额（元）
[7 empty] | 综合单价 |  | 综合合价 | 其中
暂估价
79 | 030701004011 | 风机盘管 | 1.名称:风机盘管FP-136四管制卧式 2.规格：循环风量1095m3/h,制冷量6KW，具体详见图纸 3、支吊架制安 4、支吊架除锈,刷红丹防锈漆一道,灰色调和漆两道 5、电机检查接线、减震措施、调试、取得国家有关消防认证 6、其他:满足设计及验收规范要求等完成此项一切费用 |  | 台 | 2
80 | 030701003044 | 空调器 | 1.名称:分体空调机 2.规格:2P,制冷量5KW,电量2KW,壁挂，具体详见图纸 |  | 台 | 1
81 | 030701003045 | 空调器 | 1.名称:分体空调机 2.规格:10P,制冷量26KW,电量11KW,落地式，具体详见图纸 |  | 台 | 7
82 | 030703021007 | 静压箱 | 1、名称:消声静压箱 2、规格:2800*1600*1500，具体详见图纸 |  | 个 | 4
83 | 030703021008 | 静压箱 | 1、名称:消声静压箱 2、规格:2400*1600*1600，具体详见图纸 |  | 个 | 8
84 | 030703021009 | 静压箱 | 1、名称:消声静压箱 2、规格:2000*1500*1500，具体详见图纸 |  | 个 | 4
85 | 030703021010 | 静压箱 | 1、名称:消声静压箱 2、规格:2800*1000*3000，具体详见图纸 |  | 个 | 2
86 | 030703001085 | 70℃防火阀 | 1、名称:70℃防火阀 2、规格:2400*1000 3、其他:满足设计及验收规范要求等完成此项一切费用 |  | 个 | 4
87 | 030703001086 | 70℃防火阀 | 1、名称:70℃防火阀 2、规格:320*160 3、其他:满足设计及验收规范要求等完成此项一切费用 |  | 个 | 1
本页小计
注：为计取规费等的使用，可在表中增设其中：“定额人工费”。
表—08
分部分项工程和单价措施项目清单与计价表
工程名称：化成车间1--洁净空调系统（安装部分） |  |  |  | 标段： |  |  |  | 第 12 页 共 40 页
序号 | 项目编码 | 项目名称 | 项目特征描述 |  | 计量单位 | 工程量 | 金额（元）
[7 empty] | 综合单价 |  | 综合合价 | 其中
暂估价
88 | 030703001087 | 70℃防火阀 | 1、名称:70℃防火阀 2、规格:630*320 3、其他:满足设计及验收规范要求等完成此项一切费用 |  | 个 | 80
89 | 030703001088 | 电动密闭阀 | 1、名称:电动密闭阀 2、规格:1500*800 3、其他:满足设计及验收规范要求等完成此项一切费用 |  | 个 | 3
90 | 030703001089 | 电动密闭阀 | 1、名称:电动密闭阀 2、规格:500*400 3、其他:满足设计及验收规范要求等完成此项一切费用 |  | 个 | 8
91 | 030703001090 | 电动密闭阀 | 1、名称:电动密闭阀 2、规格:800*400 3、其他:满足设计及验收规范要求等完成此项一切费用 |  | 个 | 2
92 | 030703001091 | 对开多叶调节阀 | 1、名称:对开多叶调节阀 2、规格:1000*250 3、其他:满足设计及验收规范要求等完成此项一切费用 |  | 个 | 32
93 | 030703001092 | 对开多叶调节阀 | 1、名称:对开多叶调节阀 2、规格:1000*500 3、其他:满足设计及验收规范要求等完成此项一切费用 |  | 个 | 1
94 | 030703001093 | 对开多叶调节阀 | 1、名称:对开多叶调节阀 2、规格:1600*500 3、其他:满足设计及验收规范要求等完成此项一切费用 |  | 个 | 1
95 | 030703001094 | 对开多叶调节阀 | 1、名称:对开多叶调节阀 2、规格:1600*630 3、其他:满足设计及验收规范要求等完成此项一切费用 |  | 个 | 11
96 | 030703001095 | 对开多叶调节阀 | 1、名称:对开多叶调节阀 2、规格:200*200 3、其他:满足设计及验收规范要求等完成此项一切费用 |  | 个 | 2
97 | 030703001096 | 对开多叶调节阀 | 1、名称:对开多叶调节阀 2、规格:2000*1000 3、其他:满足设计及验收规范要求等完成此项一切费用 |  | 个 | 1
本页小计
注：为计取规费等的使用，可在表中增设其中：“定额人工费”。
表—08
分部分项工程和单价措施项目清单与计价表
工程名称：化成车间1--洁净空调系统（安装部分） |  |  |  | 标段： |  |  |  | 第 13 页 共 40 页
序号 | 项目编码 | 项目名称 | 项目特征描述 |  | 计量单位 | 工程量 | 金额（元）
[7 empty] | 综合单价 |  | 综合合价 | 其中
暂估价
98 | 030703001097 | 对开多叶调节阀 | 1、名称:对开多叶调节阀 2、规格:250*120 3、其他:满足设计及验收规范要求等完成此项一切费用 |  | 个 | 1
99 | 030703001098 | 对开多叶调节阀 | 1、名称:对开多叶调节阀 2、规格:320*120 3、其他:满足设计及验收规范要求等完成此项一切费用 |  | 个 | 1
100 | 030703001099 | 对开多叶调节阀 | 1、名称:对开多叶调节阀 2、规格:800*320 3、其他:满足设计及验收规范要求等完成此项一切费用 |  | 个 | 15
101 | 030703001100 | 对开多叶调节阀 | 1、名称:对开多叶调节阀 2、规格:1000*320 3、其他:满足设计及验收规范要求等完成此项一切费用 |  | 个 | 75
102 | 030703001101 | 对开多叶调节阀 | 1、名称:对开多叶调节阀 2、规格:630*320 3、其他:满足设计及验收规范要求等完成此项一切费用 |  | 个 | 9
103 | 030703007089 | 单层百叶风口 | 1、名称:单层百叶风口(铝合金) 2、规格:1000*600 3、其他:满足设计及验收规范要求等完成此项一切费用 |  | 个 | 11
104 | 030703007090 | 单层百叶风口 | 1、名称:单层百叶风口(铝合金) 2、规格:1250*800 3、其他:满足设计及验收规范要求等完成此项一切费用 |  | 个 | 4
105 | 030703007091 | 单层百叶风口 | 1、名称:单层百叶风口(铝合金) 2、规格:1500*600 3、其他:满足设计及验收规范要求等完成此项一切费用 |  | 个 | 7
106 | 030703007092 | 鼓型喷口 | 1、名称:鼓型喷口（带调节阀） 2、规格:L=2050m3/h,射程13米，具体详见图纸 3、其他:满足设计及验收规范要求等完成此项一切费用 |  | 个 | 156
本页小计
注：为计取规费等的使用，可在表中增设其中：“定额人工费”。
表—08
分部分项工程和单价措施项目清单与计价表
工程名称：化成车间1--洁净空调系统（安装部分） |  |  |  | 标段： |  |  |  | 第 14 页 共 40 页
序号 | 项目编码 | 项目名称 | 项目特征描述 |  | 计量单位 | 工程量 | 金额（元）
[7 empty] | 综合单价 |  | 综合合价 | 其中
暂估价
107 | 030703007093 | 铝合金防雨百叶风口 | 1、名称:防雨百叶风口(铝合金) 2、规格:1500*800 3、其他:满足设计及验收规范要求等完成此项一切费用 |  | 个 | 2
108 | 030703007094 | 铝合金防雨百叶风口 | 1、名称:防雨百叶风口(铝合金) 2、规格:500*400 3、其他:满足设计及验收规范要求等完成此项一切费用 |  | 个 | 8
109 | 030703007095 | 铝合金防雨百叶风口 | 1、名称:防雨百叶风口(铝合金) 2、规格:800*400 3、其他:满足设计及验收规范要求等完成此项一切费用 |  | 个 | 1
110 | 030703007096 | 双层百叶风口 | 1、名称:双层百叶风口 2、规格:200*120 3、其他:满足设计及验收规范要求等完成此项一切费用 |  | 个 | 3
111 | 030703007097 | 双层百叶风口 | 1、名称:双层百叶风口 2、规格:200*200 3、其他:满足设计及验收规范要求等完成此项一切费用 |  | 个 | 1
112 | 030703007098 | 双层百叶风口 | 1、名称:双层百叶风口（带调节阀） 2、规格:250*250 3、其他:满足设计及验收规范要求等完成此项一切费用 |  | 个 | 4
113 | 030703007099 | 双层百叶风口 | 1、名称:双层百叶风口（带调节阀） 2、规格:400*250 3、其他:满足设计及验收规范要求等完成此项一切费用 |  | 个 | 2
114 | 030703007100 | 双层百叶风口 | 1、名称:双层百叶风口（带调节阀） 2、规格:500*300 3、其他:满足设计及验收规范要求等完成此项一切费用 |  | 个 | 20
本页小计
注：为计取规费等的使用，可在表中增设其中：“定额人工费”。
表—08
分部分项工程和单价措施项目清单与计价表
工程名称：化成车间1--洁净空调系统（安装部分） |  |  |  | 标段： |  |  |  | 第 15 页 共 40 页
序号 | 项目编码 | 项目名称 | 项目特征描述 |  | 计量单位 | 工程量 | 金额（元）
[7 empty] | 综合单价 |  | 综合合价 | 其中
暂估价
115 | 030703007101 | 双层百叶风口 | 1、名称:双层百叶风口（带调节阀） 2、规格:500*400 3、其他:满足设计及验收规范要求等完成此项一切费用 |  | 个 | 58
116 | 030703007102 | 双层百叶风口 | 1、名称:双层百叶风口 2、规格:400*250 3、其他:满足设计及验收规范要求等完成此项一切费用 |  | 个 | 4
117 | 030703007103 | 双层百叶风口 | 1、名称:双层百叶风口 2、规格:500*400 3、其他:满足设计及验收规范要求等完成此项一切费用 |  | 个 | 299
118 | 030703007104 | 双层百叶风口 | 1、名称:双层百叶风口 2、规格:500*800 3、其他:满足设计及验收规范要求等完成此项一切费用 |  | 个 | 80
119 | 030703007105 | 双层百叶风口 | 1、名称:双层百叶风口 2、规格:800*800 3、其他:满足设计及验收规范要求等完成此项一切费用 |  | 个 | 76
120 | 030702001060 | 碳钢通风管道 | 1、材质:镀锌钢板风管 2、形状:矩形 3、长边长:≤450mm 4、板材厚度:δ=0.5mm 5、支架:吊架(型钢综合)、除锈、刷红丹防锈漆一道,灰色调和漆两道 6、其他:满足设计及验收规范要求等完成此项一切费用 |  | m2 | 74
121 | 030702001061 | 碳钢通风管道 | 1、材质:镀锌钢板风管 2、形状:矩形 3、长边长:≤1000mm 4、板材厚度:δ=0.6mm 5、支架:吊架(型钢综合)、除锈、刷红丹防锈漆一道,灰色调和漆两道 6、其他:满足设计及验收规范要求等完成此项一切费用 |  | m2 | 2040
本页小计
注：为计取规费等的使用，可在表中增设其中：“定额人工费”。
表—08
分部分项工程和单价措施项目清单与计价表
工程名称：化成车间1--洁净空调系统（安装部分） |  |  |  | 标段： |  |  |  | 第 16 页 共 40 页
序号 | 项目编码 | 项目名称 | 项目特征描述 |  | 计量单位 | 工程量 | 金额（元）
[7 empty] | 综合单价 |  | 综合合价 | 其中
暂估价
122 | 030702001062 | 碳钢通风管道 | 1、材质:镀锌钢板风管 2、形状:矩形 3、长边长:≤1000mm 4、板材厚度:δ=0.75mm 5、支架:吊架(型钢综合)、除锈、刷红丹防锈漆一道,灰色调和漆两道 6、其他:满足设计及验收规范要求等完成此项一切费用 |  | m2 | 5975
123 | 030702001063 | 碳钢通风管道 | 1、材质:镀锌钢板风管 2、形状:矩形 3、长边长:≤2000mm 4、板材厚度:δ=1mm 5、支架:吊架(型钢综合)、除锈、刷红丹防锈漆一道,灰色调和漆两道 6、其他:满足设计及验收规范要求等完成此项一切费用 |  | m2 | 1156
124 | 030702001064 | 碳钢通风管道 | 1、材质:镀锌钢板风管 2、形状:矩形 3、长边长:≤2000mm 4、板材厚度:δ=1.2mm 5、支架:吊架(型钢综合)、除锈、刷红丹防锈漆一道,灰色调和漆两道 6、其他:满足设计及验收规范要求等完成此项一切费用 |  | m2 | 1601
125 | 030702001065 | 碳钢通风管道 | 1、材质:镀锌钢板风管 2、形状:矩形 3、长边长:≤4000mm 4、板材厚度:δ=1.2mm 5、支架:吊架(型钢综合)、除锈、刷红丹防锈漆一道,灰色调和漆两道 6、其他:满足设计及验收规范要求等完成此项一切费用 |  | m2 | 232
126 | 031208003005 | 通风管道绝热 | 1.绝热材料品种:橡塑保温 2.绝热厚度:25mm |  | m3 | 277
127 | 030702008018 | 柔性软风管 | 1.名称:柔性软接 2.材质:按图纸设计和规范要求 |  | m2 | 215
本页小计
注：为计取规费等的使用，可在表中增设其中：“定额人工费”。
表—08
分部分项工程和单价措施项目清单与计价表
工程名称：化成车间1--洁净空调系统（安装部分） |  |  |  | 标段： |  |  |  | 第 17 页 共 40 页
序号 | 项目编码 | 项目名称 | 项目特征描述 |  | 计量单位 | 工程量 | 金额（元）
[7 empty] | 综合单价 |  | 综合合价 | 其中
暂估价
128 | 030702009013 | 弯头导流叶片 | 1.名称:弯头导流叶片制作安装 2.材质:镀锌铁皮 |  | m2 | 241
129 | 030704001014 | 通风工程检测、调试 | 通风工程检测、调试 |  | 系统 | 1
空调送风(含机组设备）合计
空调回风
130 | 030703021011 | 静压箱 | 1、名称:消声静压箱 2、规格:1600*3000*1500，具体详见图纸 |  | 个 | 3
131 | 030703021012 | 静压箱 | 1、名称:消声静压箱 2、规格:2800*3000*1500，具体详见图纸 |  | 个 | 9
132 | 030703021013 | 静压箱 | 1、名称:静压箱 2、规格:2000*3000*1500，具体详见图纸 |  | 个 | 2
133 | 030703021014 | 静压箱 | 1、名称:静压箱 2、规格:3000*2000*1600，具体详见图纸 |  | 个 | 1
134 | 030703021015 | 静压箱 | 1、名称:静压箱 2、规格:3000*2000*2000，具体详见图纸 |  | 个 | 1
135 | 030703021016 | 静压箱 | 1、名称:静压箱 2、规格:1500*3000*3000，具体详见图纸 |  | 个 | 1
136 | 030703021017 | 静压箱 | 1、名称:静压箱 2、规格:2800*1000*3000，具体详见图纸 |  | 个 | 1
137 | 030703001102 | 70℃防火阀 | 1、名称:70℃防火阀 2、规格:800*320 3、其他:满足设计及验收规范要求等完成此项一切费用 |  | 个 | 20
138 | 030703001103 | 70℃防火阀 | 1、名称:70℃防火阀 2、规格:1600*1000 3、其他:满足设计及验收规范要求等完成此项一切费用 |  | 个 | 2
本页小计
注：为计取规费等的使用，可在表中增设其中：“定额人工费”。
表—08
分部分项工程和单价措施项目清单与计价表
工程名称：化成车间1--洁净空调系统（安装部分） |  |  |  | 标段： |  |  |  | 第 18 页 共 40 页
序号 | 项目编码 | 项目名称 | 项目特征描述 |  | 计量单位 | 工程量 | 金额（元）
[7 empty] | 综合单价 |  | 综合合价 | 其中
暂估价
139 | 030703001104 | 70℃防火阀 | 1、名称:70℃防火阀 2、规格:1600*800 3、其他:满足设计及验收规范要求等完成此项一切费用 |  | 个 | 1
140 | 030703001105 | 70℃防火阀 | 1、名称:70℃防火阀 2、规格:1600*1600 3、其他:满足设计及验收规范要求等完成此项一切费用 |  | 个 | 1
141 | 030703001106 | 70℃防火阀 | 1、名称:70℃防火阀 2、规格:2400*1000 3、其他:满足设计及验收规范要求等完成此项一切费用 |  | 个 | 1
142 | 030703001107 | 对开多叶调节阀 | 1、名称:多叶调节阀 2、规格:2400*1000 3、其他:满足设计及验收规范要求等完成此项一切费用 |  | 个 | 1
143 | 030703001108 | 对开多叶调节阀 | 1、名称:多叶调节阀 2、规格:800*320 3、其他:满足设计及验收规范要求等完成此项一切费用 |  | 个 | 19
144 | 030703001109 | 对开多叶调节阀 | 1、名称:多叶调节阀 2、规格:1250*500 3、其他:满足设计及验收规范要求等完成此项一切费用 |  | 个 | 32
145 | 030703007106 | 单层百叶风口 | 1、名称:单层百叶风口(铝合金) 2、规格:1250*1000 3、其他:满足设计及验收规范要求等完成此项一切费用 |  | 个 | 32
146 | 030703007107 | 铝合金防雨百叶风口 | 1、名称:单层百叶风口(铝合金)（带调节阀） 2、规格:1500*800 3、其他:满足设计及验收规范要求等完成此项一切费用 |  | 个 | 92
本页小计
注：为计取规费等的使用，可在表中增设其中：“定额人工费”。
表—08
分部分项工程和单价措施项目清单与计价表
工程名称：化成车间1--洁净空调系统（安装部分） |  |  |  | 标段： |  |  |  | 第 19 页 共 40 页
序号 | 项目编码 | 项目名称 | 项目特征描述 |  | 计量单位 | 工程量 | 金额（元）
[7 empty] | 综合单价 |  | 综合合价 | 其中
暂估价
147 | 030702001066 | 碳钢通风管道 | 1、材质:镀锌钢板风管 2、形状:矩形 3、长边长:≤2000mm 4、板材厚度:δ=1mm 5、支架:吊架(型钢综合)、除锈、刷红丹防锈漆一道,灰色调和漆两道 6、其他:满足设计及验收规范要求等完成此项一切费用 |  | m2 | 3235
148 | 030702001067 | 碳钢通风管道 | 1、材质:镀锌钢板风管 2、形状:矩形 3、长边长:≤2000mm 4、板材厚度:δ=1.2mm 5、支架:吊架(型钢综合)、除锈、刷红丹防锈漆一道,灰色调和漆两道 6、其他:满足设计及验收规范要求等完成此项一切费用 |  | m2 | 5708
149 | 031208003006 | 通风管道绝热 | 1.绝热材料品种:橡塑保温 2.绝热厚度:19mm |  | m3 | 169.917
150 | 030702008019 | 柔性软风管 | 1.名称:柔性软接 2.材质:图纸设计和规范要求 |  | m2 | 102
151 | 030702009014 | 弯头导流叶片 | 1.名称:弯头导流叶片制作安装 2.材质:镀锌铁皮 |  | m2 | 171
152 | 030704001015 | 通风工程检测、调试 | 通风工程检测、调试 |  | 系统 | 1
空调回风合计
工艺冷冻水，排风
本页小计
注：为计取规费等的使用，可在表中增设其中：“定额人工费”。
表—08
分部分项工程和单价措施项目清单与计价表
工程名称：化成车间1--洁净空调系统（安装部分） |  |  |  | 标段： |  |  |  | 第 20 页 共 40 页
序号 | 项目编码 | 项目名称 | 项目特征描述 |  | 计量单位 | 工程量 | 金额（元）
[7 empty] | 综合单价 |  | 综合合价 | 其中
暂估价
153 | 030108003034 | 管道离心风机 | 1、名称:管道离心风机PF-3/4（防腐防爆） 2、型号规格：风量15500m3/h 静压700Pa 电量7.5kW 重量221kg 3、风机支吊架制安 4、支吊架除锈,刷红丹防锈漆一道,灰色调和漆两道 5、电机检查接线、减震措施、调试、取得国家有关消防认证 6、其他:满足设计及验收规范要求等完成此项一切费用 |  | 台 | 2
154 | 030703021018 | 活性炭过滤箱 | 1、名称:活性炭过滤箱 2、规格:处理风量15500CMH,参考尺寸1250*2000*2000，具体详见图纸 |  | 个 | 1
155 | 030108003035 | 管道离心风机 | 1、名称:管道离心风机PF-1/2 2、型号规格：风量5238m3/h 静压288Pa 电量1.1kW 重量85kg 3、风机支吊架制安 4、支吊架除锈,刷红丹防锈漆一道,灰色调和漆两道 5、电机检查接线、减震措施、调试、取得国家有关消防认证 6、其他:满足设计及验收规范要求等完成此项一切费用 |  | 台 | 2
本页小计
注：为计取规费等的使用，可在表中增设其中：“定额人工费”。
表—08
分部分项工程和单价措施项目清单与计价表
工程名称：化成车间1--洁净空调系统（安装部分） |  |  |  | 标段： |  |  |  | 第 21 页 共 40 页
序号 | 项目编码 | 项目名称 | 项目特征描述 |  | 计量单位 | 工程量 | 金额（元）
[7 empty] | 综合单价 |  | 综合合价 | 其中
暂估价
156 | 030701003046 | 集成式PCW系统2 | 1.名称:成套PCW换热装置 2.规格:换热量300kW,一次侧6/13℃，二次侧15/20℃ 常压闭式水箱有效容积5.0m³ 水泵流量50m³/h，扬程40m，功率15kW,一用一备，具体详见图纸 自带控制装置 3、基础槽钢支架架制安 4、支架除锈,刷红丹防锈漆一道,灰色调和漆两道 5、电机检查接线、减震措施、调试、取得国家有关消防认证 6、其他:满足设计及验收规范要求等完成此项一切费用 |  | 套 | 1
157 | 030701003047 | 集成式PCW系统1 | 1.名称:集成式PCW系统1 2.规格:循环水量2.4m³/h，常压闭式水箱有效容积1m³，水泵流量2.8m³/h，扬程40m，功率3kW,一用一备，具体详见图纸 自带控制装置 3、基础槽钢支架架制安 4、支架除锈,刷红丹防锈漆一道,灰色调和漆两道 5、电机检查接线、减震措施、调试、取得国家有关消防认证 6、其他:满足设计及验收规范要求等完成此项一切费用 |  | 套 | 1
158 | 030703007108 | 单层百叶风口 | 1、名称:单层百叶风口(铝合金) 2、规格:1000*600 3、其他:满足设计及验收规范要求等完成此项一切费用 |  | 个 | 2
159 | 030703007109 | 铝合金防雨百叶风口 | 1、名称:单层百叶风口(铝合金) 2、规格:1000*800 3、其他:满足设计及验收规范要求等完成此项一切费用 |  | 个 | 2
本页小计
注：为计取规费等的使用，可在表中增设其中：“定额人工费”。
表—08
分部分项工程和单价措施项目清单与计价表
工程名称：化成车间1--洁净空调系统（安装部分） |  |  |  | 标段： |  |  |  | 第 22 页 共 40 页
序号 | 项目编码 | 项目名称 | 项目特征描述 |  | 计量单位 | 工程量 | 金额（元）
[7 empty] | 综合单价 |  | 综合合价 | 其中
暂估价
160 | 030703001110 | 止回阀 | 1、名称:止回阀 2、规格:D700 3、其他:满足设计及验收规范要求等完成此项一切费用 |  | 个 | 2
161 | 030702001068 | 碳钢通风管道 | 1、材质:镀锌钢板风管 2、形状:矩形 3、长边长:≤1000mm 4、板材厚度:δ=0.75mm 5、支架:吊架(型钢综合)、除锈、刷红丹防锈漆一道,灰色调和漆两道 6、其他:满足设计及验收规范要求等完成此项一切费用 |  | m2 | 109
162 | 030702001069 | 碳钢通风管道 | 1、材质:镀锌钢板风管 2、形状:圆形 3、长边长:≤1000mm 4、板材厚度:δ=0.75mm 5、支架:吊架(型钢综合)、除锈、刷红丹防锈漆一道,灰色调和漆两道 6、其他:满足设计及验收规范要求等完成此项一切费用 |  | m2 | 98
163 | 030702008020 | 柔性软风管 | 1.名称:柔性软接 2.材质:图纸设计和规范要求 |  | m2 | 4.3
164 | 031001002020 | 空调冷冻水管 | 1.材质:无缝钢管 2.规格：DN32 3.橡塑保温30mm,管道除锈刷油，防锈漆2遍，满足图纸设计要求 4.压力试验及吹、洗设计要求:压力试验和水冲洗， |  | m | 120
165 | 031001002021 | 空调冷冻水管 | 1.材质:无缝钢管 2.规格：DN25 3.橡塑保温36mm,管道除锈刷油，防锈漆2遍，满足图纸设计要求 4.压力试验及吹、洗设计要求:压力试验和水冲洗， |  | m | 28
本页小计
注：为计取规费等的使用，可在表中增设其中：“定额人工费”。
表—08
分部分项工程和单价措施项目清单与计价表
工程名称：化成车间1--洁净空调系统（安装部分） |  |  |  | 标段： |  |  |  | 第 23 页 共 40 页
序号 | 项目编码 | 项目名称 | 项目特征描述 |  | 计量单位 | 工程量 | 金额（元）
[7 empty] | 综合单价 |  | 综合合价 | 其中
暂估价
166 | 031001002022 | 空调冷冻水管 | 1.材质:无缝钢管 2.规格：DN15 3.橡塑保温36mm,管道除锈刷油，防锈漆2遍，满足图纸设计要求 4.压力试验及吹、洗设计要求:压力试验和水冲洗， |  | m | 58
167 | 031003001119 | 阀门 | 1.类型:球阀 2.规格、压力等级:DN15,满足设计和规范要求 |  | 个 | 24
168 | 030704001016 | 通风工程检测、调试 | 通风工程检测、调试 |  | 系统 | 1
工艺冷冻水，排风合计
空调水
169 | 031001002023 | 空调冷热水管 | 1.材质:焊接钢管 2.规格：DN350 3.橡塑保温50mm,管道除锈刷油，防锈漆2遍，满足图纸设计要求 4.压力试验及吹、洗设计要求:压力试验和水冲洗， |  | m | 20
170 | 031001002024 | 空调冷热水管 | 1.材质:焊接钢管 2.规格：DN300 3.橡塑保温50mm,管道除锈刷油，防锈漆2遍，满足图纸设计要求 4.压力试验及吹、洗设计要求:压力试验和水冲洗， |  | m | 71
171 | 031001002025 | 空调冷热水管 | 1.材质:无缝钢管 2.规格：DN250 3.橡塑保温40mm,管道除锈刷油，防锈漆2遍，满足图纸设计要求 4.压力试验及吹、洗设计要求:压力试验和水冲洗， |  | m | 88
本页小计
注：为计取规费等的使用，可在表中增设其中：“定额人工费”。
表—08
分部分项工程和单价措施项目清单与计价表
工程名称：化成车间1--洁净空调系统（安装部分） |  |  |  | 标段： |  |  |  | 第 24 页 共 40 页
序号 | 项目编码 | 项目名称 | 项目特征描述 |  | 计量单位 | 工程量 | 金额（元）
[7 empty] | 综合单价 |  | 综合合价 | 其中
暂估价
172 | 031001002026 | 空调冷热水管 | 1.材质:无缝钢管 2.规格：DN200 3.橡塑保温40mm,管道除锈刷油，防锈漆2遍，满足图纸设计要求 4.压力试验及吹、洗设计要求:压力试验和水冲洗， |  | m | 160
173 | 031001002027 | 空调冷热水管 | 1.材质:无缝钢管 2.规格：DN150 3.橡塑保温40mm,管道除锈刷油，防锈漆2遍，满足图纸设计要求 4.压力试验及吹、洗设计要求:压力试验和水冲洗， |  | m | 259
174 | 031001002028 | 空调冷热水管 | 1.材质:无缝钢管 2.规格：DN125 3.橡塑保温36mm,管道除锈刷油，防锈漆2遍，满足图纸设计要求 4.压力试验及吹、洗设计要求:压力试验和水冲洗， |  | m | 140
175 | 031001002029 | 空调冷热水管 | 1.材质:镀锌钢管 2.规格：DN100 3.橡塑保温36mm，满足图纸设计要求 4.压力试验及吹、洗设计要求:压力试验和水冲洗， |  | m | 822
176 | 031001002030 | 空调冷热水管 | 1.材质:镀锌钢管 2.规格：DN80 3.橡塑保温36mm，满足图纸设计要求 4.压力试验及吹、洗设计要求:压力试验和水冲洗， |  | m | 158
177 | 031001002031 | 空调冷热水管 | 1.材质:镀锌钢管 2.规格：DN65 3.橡塑保温36mm，满足图纸设计要求 4.压力试验及吹、洗设计要求:压力试验和水冲洗， |  | m | 301
本页小计
注：为计取规费等的使用，可在表中增设其中：“定额人工费”。
表—08
分部分项工程和单价措施项目清单与计价表
工程名称：化成车间1--洁净空调系统（安装部分） |  |  |  | 标段： |  |  |  | 第 25 页 共 40 页
序号 | 项目编码 | 项目名称 | 项目特征描述 |  | 计量单位 | 工程量 | 金额（元）
[7 empty] | 综合单价 |  | 综合合价 | 其中
暂估价
178 | 031001002032 | 空调冷热水管 | 1.材质:镀锌钢管 2.规格：DN50 3.橡塑保温30mm，满足图纸设计要求 4.压力试验及吹、洗设计要求:压力试验和水冲洗， |  | m | 510
179 | 031001002033 | 空调冷热水管 | 1.材质:镀锌钢管 2.规格：DN40 3.橡塑保温30mm，满足图纸设计要求 4.压力试验及吹、洗设计要求:压力试验和水冲洗， |  | m | 348
180 | 031001002034 | 空调冷热水管 | 1.材质:镀锌钢管 2.规格：DN32 3.橡塑保温30mm,满足图纸设计要求 4.压力试验及吹、洗设计要求:压力试验和水冲洗， |  | m | 381
181 | 031001002035 | 空调冷热水管 | 1.材质:镀锌钢管 2.规格：DN25 3.橡塑保温30mm，满足图纸设计要求 4.压力试验及吹、洗设计要求:压力试验和水冲洗， |  | m | 328
182 | 031001002036 | 空调冷热水管 | 1.材质:镀锌钢管 2.规格：DN20 3.橡塑保温30mm，满足图纸设计要求 4.压力试验及吹、洗设计要求:压力试验和水冲洗， |  | m | 270
183 | 031001006058 | 塑料管 | 1.材质:UPVC 2.规格：DN20 3.橡塑保温19mm，满足图纸设计要求 4.压力试验及吹、洗设计要求:压力试验和水冲洗， |  | m | 148
184 | 031001006059 | 塑料管 | 1.材质:UPVC 2.规格：DN32 3.橡塑保温19mm，满足图纸设计要求 4.压力试验及吹、洗设计要求:压力试验和水冲洗， |  | m | 553
本页小计
注：为计取规费等的使用，可在表中增设其中：“定额人工费”。
表—08
分部分项工程和单价措施项目清单与计价表
工程名称：化成车间1--洁净空调系统（安装部分） |  |  |  | 标段： |  |  |  | 第 26 页 共 40 页
序号 | 项目编码 | 项目名称 | 项目特征描述 |  | 计量单位 | 工程量 | 金额（元）
[7 empty] | 综合单价 |  | 综合合价 | 其中
暂估价
185 | 031001006060 | 塑料管 | 1.材质:UPVC 2.规格：DN40 3.橡塑保温19mm，满足图纸设计要求 4.压力试验及吹、洗设计要求:压力试验和水冲洗， |  | m | 56
186 | 031001006061 | 塑料管 | 1.材质:UPVC 2.规格：DN50 3.橡塑保温19mm，满足图纸设计要求 4.压力试验及吹、洗设计要求:压力试验和水冲洗， |  | m | 90
187 | 031004014012 | 给、排水附(配)件 | 1.名称：清扫口 2.材质：UPVC 3.规格：DN32 |  | 个 | 10
188 | 031003001120 | 阀门 | 1.类型:电动阀 2.规格、压力等级:DN50,满足设计和规范要求 |  | 个 | 2
189 | 031003001121 | 阀门 | 1.类型:电动阀 2.规格、压力等级:DN100,满足设计和规范要求 |  | 个 | 23
190 | 031003001122 | 阀门 | 1.类型:电动阀 2.规格、压力等级:DN125,满足设计和规范要求 |  | 个 | 1
191 | 031003001123 | 阀门 | 1.类型:电动阀 2.规格、压力等级:DN150,满足设计和规范要求 |  | 个 | 2
192 | 031003001124 | 阀门 | 1.类型:二通电动阀 2.规格、压力等级:DN20,满足设计和规范要求 |  | 个 | 54
193 | 031003001125 | 阀门 | 1.类型:电动调节阀 2.规格、压力等级:DN40,满足设计和规范要求 |  | 个 | 21
194 | 031003001126 | 阀门 | 1.类型:电动调节阀 2.规格、压力等级:DN50,满足设计和规范要求 |  | 个 | 17
195 | 031003001127 | 阀门 | 1.类型:自动排气阀 2.规格、压力等级:DN25,满足设计和规范要求 |  | 个 | 2
本页小计
注：为计取规费等的使用，可在表中增设其中：“定额人工费”。
表—08
分部分项工程和单价措施项目清单与计价表
工程名称：化成车间1--洁净空调系统（安装部分） |  |  |  | 标段： |  |  |  | 第 27 页 共 40 页
序号 | 项目编码 | 项目名称 | 项目特征描述 |  | 计量单位 | 工程量 | 金额（元）
[7 empty] | 综合单价 |  | 综合合价 | 其中
暂估价
196 | 030601002021 | 压力仪表 | 1.名称：压力表 1.规格符合图纸要求 |  | 台 | 40
197 | 030601001016 | 温度仪表 | 1.名称：温度计 2.规格符合设计要求 |  | 支 | 40
198 | 031003009009 | 补偿器 | 1.名称：波纹补偿器 2.规格：DN32 3.材质：按设计要求 |  | 个 | 2
199 | 031003009010 | 补偿器 | 1.名称：波纹补偿器 2.规格：DN40 3.材质：按设计要求 |  | 个 | 4
200 | 031003009011 | 补偿器 | 1.名称：波纹补偿器 2.规格：DN50 3.材质：按设计要求 |  | 个 | 6
201 | 031003009012 | 补偿器 | 1.名称：波纹补偿器 2.规格：DN100 3.材质：按设计要求 |  | 个 | 4
202 | 031003001128 | 阀门 | 1.类型:蝶阀 2.规格、压力等级:DN350,满足设计和规范要求 |  | 个 | 1
203 | 031003001129 | 阀门 | 1.类型:蝶阀 2.规格、压力等级:DN125,满足设计和规范要求 |  | 个 | 7
204 | 031003001130 | 阀门 | 1.类型:蝶阀 2.规格、压力等级:DN100,满足设计和规范要求 |  | 个 | 114
205 | 031003001131 | 阀门 | 1.类型:蝶阀 2.规格、压力等级:DN80,满足设计和规范要求 |  | 个 | 2
206 | 031003001132 | 阀门 | 1.类型:截止阀 2.规格、压力等级:DN25,满足设计和规范要求 |  | 个 | 108
207 | 031003001133 | 能量表 | 1.类型:能量表 2.规格、压力等级:DN350,满足设计和规范要求 |  | 个 | 1
208 | 031003001134 | 能量表 | 1.类型:能量表 2.规格、压力等级:DN125,满足设计和规范要求 |  | 个 | 1
209 | 031003008016 | 除污器(过滤器) | 1.名称：过滤器 2.规格：DN100,满足设计要求 |  | 个 | 19
本页小计
注：为计取规费等的使用，可在表中增设其中：“定额人工费”。
表—08
分部分项工程和单价措施项目清单与计价表
工程名称：化成车间1--洁净空调系统（安装部分） |  |  |  | 标段： |  |  |  | 第 28 页 共 40 页
序号 | 项目编码 | 项目名称 | 项目特征描述 |  | 计量单位 | 工程量 | 金额（元）
[7 empty] | 综合单价 |  | 综合合价 | 其中
暂估价
210 | 031003008017 | 除污器(过滤器) | 1.名称：过滤器 2.规格：DN125,满足设计要求 |  | 个 | 1
211 | 031003008018 | 除污器(过滤器) | 1.名称：过滤器 2.规格：DN40,满足设计要求 |  | 个 | 21
212 | 031003008019 | 除污器(过滤器) | 1.名称：过滤器 2.规格：DN50,满足设计要求 |  | 个 | 17
213 | 031003008020 | 除污器(过滤器) | 1.名称：过滤器 2.规格：DN20,满足设计要求 |  | 个 | 54
214 | 031003010022 | 软接头(软管) | 1.名称：不锈钢软接 2.规格：DN20 |  | 个 | 108
215 | 031003010023 | 软接头(软管) | 1.名称：不锈钢软接 2.规格：DN40 |  | 个 | 42
216 | 031003010024 | 软接头(软管) | 1.名称：不锈钢软接 2.规格：DN50 |  | 个 | 34
217 | 030817008019 | 套管制作安装 | 1.名称：一般钢套管 2.规格：DN125 |  | 个 | 2
218 | 030817008020 | 套管制作安装 | 1.名称：一般钢套管 2.规格：DN150 |  | 个 | 2
219 | 030817008021 | 套管制作安装 | 1.名称：一般钢套管 2.规格：DN200 |  | 个 | 2
220 | 030817008022 | 套管制作安装 | 1.名称：一般钢套管 2.规格：DN250 |  | 个 | 2
221 | 030817008023 | 套管制作安装 | 1.名称：一般钢套管 2.规格：DN450 |  | 个 | 2
222 | 031002001034 | 管道支架 | 1.名称：管道支架制作安装 2.材质：铁构件，除锈刷油2道 |  | kg | 2960
空调水合计
化成空调合计
工艺系统
设备
蒸汽及凝结水系统
本页小计
注：为计取规费等的使用，可在表中增设其中：“定额人工费”。
表—08
分部分项工程和单价措施项目清单与计价表
工程名称：化成车间1--洁净空调系统（安装部分） |  |  |  | 标段： |  |  |  | 第 29 页 共 40 页
序号 | 项目编码 | 项目名称 | 项目特征描述 |  | 计量单位 | 工程量 | 金额（元）
[7 empty] | 综合单价 |  | 综合合价 | 其中
暂估价
223 | 030109001017 | 成套凝结水回收装置 | 1.名称:成套凝结水回收装置 2.型号:凝结水箱V=0.75m3 1台 凝结水泵 Q=3.7m3/h H=28mH2O N=1.1kW/380V 2台 3.规格:自带控制柜 |  | 台 | 1
224 | 080806008011 | 电动机检查接线 | 1.名称:电机检查接线、调试 2.容量（kW):3KW以下 |  | 台 | 1
蒸汽及凝结水系统合计
真空系统
225 | 030110002002 | 回转式螺杆压缩机 | 1.名称:变频干式螺杆机组 2.型号:抽气量:750m3/h极限压力:3x10 mbar-3电功率:22kW冷却水量2m3/h |  | 台 | 22
226 | 031006004001 | C-2A型真空罐 | 1.型号、规格:C-2A型真空罐;V=2.0m3 PN10 内径D1000接口DN150罐体材质:06Cr19Ni10 |  | 台 | 1
227 | 030113015001 | 过滤器 | 1.名称:不锈钢气液过滤器 2.规格: DN100, PN10 过滤精度5μm,配V=0.125m 集污罐 |  | 台 | 22
228 | 080806008012 | 电动机检查接线 | 1.名称:电机检查接线、调试 2.容量（kW):100KW以下 |  | 台 | 22
真空系统合计
设备合计
管道
压缩空气系统
本页小计
注：为计取规费等的使用，可在表中增设其中：“定额人工费”。
表—08
分部分项工程和单价措施项目清单与计价表
工程名称：化成车间1--洁净空调系统（安装部分） |  |  |  | 标段： |  |  |  | 第 30 页 共 40 页
序号 | 项目编码 | 项目名称 | 项目特征描述 |  | 计量单位 | 工程量 | 金额（元）
[7 empty] | 综合单价 |  | 综合合价 | 其中
暂估价
229 | 030801012007 | 低压铝及铝合金管 | 1.材质:铝及铝合金热挤压管（出厂脱脂、抗静电） 2.规格: DN125 合金牌号6063 3.焊接方法:氩弧焊 4.充氩保护方式、部位:详见设计图纸 5.压力试验、吹扫与清洗设计要求:详见设计图纸 6.脱脂设计要求:详见设计图纸 |  | m | 240.18
230 | 030801012008 | 低压铝及铝合金管 | 1.材质:铝及铝合金热挤压管（出厂脱脂、抗静电） 2.规格: DN80 合金牌号6063 3.焊接方法:氩弧焊 4.充氩保护方式、部位:详见设计图纸 5.压力试验、吹扫与清洗设计要求:详见设计图纸 6.脱脂设计要求:详见设计图纸 |  | m | 100.17
231 | 030801012009 | 低压铝及铝合金管 | 1.材质:铝及铝合金热挤压管（出厂脱脂、抗静电） 2.规格: DN65 合金牌号6063 3.焊接方法:氩弧焊 4.充氩保护方式、部位:详见设计图纸 5.压力试验、吹扫与清洗设计要求:详见设计图纸 6.脱脂设计要求:详见设计图纸 |  | m | 146.48
232 | 030801012010 | 低压铝及铝合金管 | 1.材质:铝及铝合金热挤压管（出厂脱脂、抗静电） 2.规格: DN50 合金牌号6063 3.焊接方法:氩弧焊 4.充氩保护方式、部位:详见设计图纸 5.压力试验、吹扫与清洗设计要求:详见设计图纸 6.脱脂设计要求:详见设计图纸 |  | m | 103.92
本页小计
注：为计取规费等的使用，可在表中增设其中：“定额人工费”。
表—08
分部分项工程和单价措施项目清单与计价表
工程名称：化成车间1--洁净空调系统（安装部分） |  |  |  | 标段： |  |  |  | 第 31 页 共 40 页
序号 | 项目编码 | 项目名称 | 项目特征描述 |  | 计量单位 | 工程量 | 金额（元）
[7 empty] | 综合单价 |  | 综合合价 | 其中
暂估价
233 | 030801012011 | 低压铝及铝合金管 | 1.材质:铝及铝合金热挤压管（出厂脱脂、抗静电） 2.规格: DN40 合金牌号6063 3.焊接方法:氩弧焊 4.充氩保护方式、部位:详见设计图纸 5.压力试验、吹扫与清洗设计要求:详见设计图纸 6.脱脂设计要求:详见设计图纸 |  | m | 583.22
234 | 030801012012 | 低压铝及铝合金管 | 1.材质:铝及铝合金热挤压管（出厂脱脂、抗静电） 2.规格: DN25 合金牌号6063 3.焊接方法:氩弧焊 4.充氩保护方式、部位:详见设计图纸 5.压力试验、吹扫与清洗设计要求:详见设计图纸 6.脱脂设计要求:详见设计图纸 |  | m | 653.77
235 | 030804008025 | 低压铝及铝合金管件 | 1.材质:铝合金 2.规格:铝合金三通 DN125*DN125*DN25 3.焊接方法:氩弧焊 |  | 个 | 7
236 | 030804008026 | 低压铝及铝合金管件 | 1.材质:铝合金 2.规格:铝合金三通 DN125*DN125*DN40 3.焊接方法:氩弧焊 |  | 个 | 5
237 | 030804008027 | 低压铝及铝合金管件 | 1.材质:铝合金 2.规格:铝合金三通 DN125*DN125*DN50 3.焊接方法:氩弧焊 |  | 个 | 2
238 | 030804008028 | 低压铝及铝合金管件 | 1.材质:铝合金 2.规格:铝合金三通 DN125*DN125*DN80 3.焊接方法:氩弧焊 |  | 个 | 1
239 | 030804008029 | 低压铝及铝合金管件 | 1.材质:铝合金 2.规格:铝合金三通 DN125*DN125*DN125 3.焊接方法:氩弧焊 |  | 个 | 1
本页小计
注：为计取规费等的使用，可在表中增设其中：“定额人工费”。
表—08
分部分项工程和单价措施项目清单与计价表
工程名称：化成车间1--洁净空调系统（安装部分） |  |  |  | 标段： |  |  |  | 第 32 页 共 40 页
序号 | 项目编码 | 项目名称 | 项目特征描述 |  | 计量单位 | 工程量 | 金额（元）
[7 empty] | 综合单价 |  | 综合合价 | 其中
暂估价
240 | 030804008030 | 低压铝及铝合金管件 | 1.材质:铝合金 2.规格:铝合金弯头 DN125*DN125 3.焊接方法:氩弧焊 |  | 个 | 2
241 | 030804008031 | 低压铝及铝合金管件 | 1.材质:铝合金 2.规格:铝合金弯头 DN80*DN80 3.焊接方法:氩弧焊 |  | 个 | 2
242 | 030804008032 | 低压铝及铝合金管件 | 1.材质:铝合金 2.规格:铝合金三通 DN65*DN65 3.焊接方法:氩弧焊 |  | 个 | 5
243 | 030804008033 | 低压铝及铝合金管件 | 1.材质:铝合金 2.规格:铝合金三通 DN65*DN65*DN25 3.焊接方法:氩弧焊 |  | 个 | 18
244 | 030804008034 | 低压铝及铝合金管件 | 1.材质:铝合金 2.规格:铝合金三通 DN50*DN50 |  | 个 | 3
245 | 030804008035 | 低压铝及铝合金管件 | 1.材质:铝合金 2.规格:铝合金三通 DN50*DN50*DN40 |  | 个 | 1
246 | 030804008036 | 低压铝及铝合金管件 | 1.材质:铝合金 2.规格:铝合金三通 DN50*DN50*DN25 |  | 个 | 12
247 | 030804008037 | 低压铝及铝合金管件 | 1.材质:铝合金 2.规格:铝合金弯头 DN40*DN40 |  | 个 | 43
248 | 030804008038 | 低压铝及铝合金管件 | 1.材质:铝合金 2.规格:铝合金弯头 DN40*DN25 |  | 个 | 1
249 | 030804008039 | 低压铝及铝合金管件 | 1.材质:铝合金 2.规格:铝合金三通 DN40*DN40*DN25 |  | 个 | 44
250 | 030804008040 | 低压铝及铝合金管件 | 1.材质:铝合金 2.规格:铝合金弯头 DN25*DN25 3.焊接方法:氩弧焊 |  | 个 | 107
本页小计
注：为计取规费等的使用，可在表中增设其中：“定额人工费”。
表—08
分部分项工程和单价措施项目清单与计价表
工程名称：化成车间1--洁净空调系统（安装部分） |  |  |  | 标段： |  |  |  | 第 33 页 共 40 页
序号 | 项目编码 | 项目名称 | 项目特征描述 |  | 计量单位 | 工程量 | 金额（元）
[7 empty] | 综合单价 |  | 综合合价 | 其中
暂估价
251 | 031002001035 | 管道支架 | 1.材质:型钢 2.除锈级别:手工除锈（轻锈） 3.油漆品种:刷防锈漆两道,灰色漆两道。 |  | kg | 310.15
252 | 030807003164 | 低压法兰阀门 | 1.名称:蜗杆传动蝶阀 D343H-16P 2.材质:不锈钢 3.型号、规格:DN200 PN16 4.连接形式:法兰连接 |  | 个 | 1
253 | 030807003165 | 低压法兰阀门 | 1.名称:蜗杆传动蝶阀 D343H-16P 2.材质:不锈钢 3.型号、规格:DN125 PN16 4.连接形式:法兰连接 |  | 个 | 5
254 | 030807003166 | 低压法兰阀门 | 1.名称:Y型过滤器 2.材质:不锈钢 3.型号、规格:DN125 PN16 4.连接形式:法兰连接 |  | 个 | 1
255 | 030807003167 | 低压法兰阀门 | 1.名称:法兰球阀 Q41H-16P 2.材质:不锈钢 3.型号、规格:DN65 PN16 4.连接形式:法兰连接 |  | 个 | 1
256 | 030807003168 | 低压法兰阀门 | 1.名称:法兰球阀 Q41H-16P 2.材质:不锈钢 3.型号、规格:DN50 PN16 4.连接形式:法兰连接 |  | 个 | 5
257 | 030807001020 | 低压螺纹阀门 | 1.名称:内螺纹球阀 Q11H-16P 2.材质:不锈钢 3.型号、规格:DN40 PN16 4.连接形式:螺纹连接 |  | 个 | 1
258 | 030807001021 | 低压螺纹阀门 | 1.名称:内螺纹球阀 Q11H-16P 2.材质:不锈钢 3.型号、规格:DN25 PN16 4.连接形式:螺纹连接 |  | 个 | 74
259 | 030807001022 | 低压螺纹阀门 | 1.名称:压缩空气放水桶 详见图纸<压缩空气集水器及低点放水筒> |  | 个 | 5
本页小计
注：为计取规费等的使用，可在表中增设其中：“定额人工费”。
表—08
分部分项工程和单价措施项目清单与计价表
工程名称：化成车间1--洁净空调系统（安装部分） |  |  |  | 标段： |  |  |  | 第 34 页 共 40 页
序号 | 项目编码 | 项目名称 | 项目特征描述 |  | 计量单位 | 工程量 | 金额（元）
[7 empty] | 综合单价 |  | 综合合价 | 其中
暂估价
260 | 030601002022 | 压力仪表 | ①名称:W-100，0~100℃；PN=1.0MPa304不锈钢；②取源部件保管（凸台）制作安装；③清洗、调试” |  | 台 | 1
261 | 030601004008 | 流量仪表 | ST98L 型气体热式管道式流量计 DN125 PN16 流速测量范围:0.2~30m/s 带RS-485通信接口 工况压力P=1.0MPa 精度1.5级,量程比:100:1;DC24V |  | 台 | 1
262 | 030817008024 | 套管制作安装 | 1.类型:刚性防水套管 DN200 2.材质:焊接钢管 3.填料材质:详见设计图纸 |  | 个 | 1
263 | 031002003088 | 套管 | 1.名称、类型:一般穿板套管 2.材质:焊接钢管 3.规格:DN20 4.填料材质:详见设计图纸 |  | 个 | 11
264 | 031002003089 | 套管 | 1.名称、类型:一般穿板套管 2.材质:焊接钢管 3.规格:DN125 4.填料材质:详见设计图纸 |  | 个 | 1
压缩空气系统合计
蒸汽及凝结水系统
265 | 030801001078 | 低压碳钢管 | 1.材质:输送流体用无缝钢管 20钢 2.规格:D133x4 3.连接形式、焊接方法:氩弧焊打底手工焊盖面 4.压力试验、吹扫与清洗设计要求:详见设计图纸 |  | m | 147.74
266 | 030801001079 | 低压碳钢管 | 1.材质:输送流体用无缝钢管 20钢 2.规格:D89*4 3.连接形式、焊接方法:氩弧焊打底手工焊盖面 4.压力试验、吹扫与清洗设计要求:详见设计图纸 |  | m | 28.85
本页小计
注：为计取规费等的使用，可在表中增设其中：“定额人工费”。
表—08
分部分项工程和单价措施项目清单与计价表
工程名称：化成车间1--洁净空调系统（安装部分） |  |  |  | 标段： |  |  |  | 第 35 页 共 40 页
序号 | 项目编码 | 项目名称 | 项目特征描述 |  | 计量单位 | 工程量 | 金额（元）
[7 empty] | 综合单价 |  | 综合合价 | 其中
暂估价
267 | 030801001080 | 低压碳钢管 | 1.材质:输送流体用无缝钢管 20钢 2.规格:D76*4 3.连接形式、焊接方法:氩弧焊打底手工焊盖面 4.压力试验、吹扫与清洗设计要求:详见设计图纸 |  | m | 4.97
268 | 030801001081 | 低压碳钢管 | 1.材质:输送流体用无缝钢管 20钢 2.规格:D57*3.5 3.连接形式、焊接方法:氩弧焊打底手工焊盖面 4.压力试验、吹扫与清洗设计要求:详见设计图纸 |  | m | 186.55
269 | 030801001082 | 低压碳钢管 | 1.材质:输送流体用无缝钢管 20钢 2.规格:D45*3.5 3.连接形式、焊接方法:氩弧焊打底手工焊盖面 4.压力试验、吹扫与清洗设计要求:详见设计图纸 |  | m | 56.79
270 | 030801001083 | 低压碳钢管 | 1.材质:输送流体用无缝钢管 20钢 2.规格:D28*3 3.连接形式、焊接方法:氩弧焊打底手工焊盖面 4.压力试验、吹扫与清洗设计要求:详见设计图纸 |  | m | 154.14
271 | 030804001151 | 低压碳钢管件 | 1.材质:20钢 2.规格:90°弯头 D133*D133 3.连接方式:焊接 |  | 个 | 10
272 | 030804001152 | 低压碳钢管件 | 1.材质:20钢 2.规格:90°弯头 D133*D89 3.连接方式:焊接 |  | 个 | 1
273 | 030804001153 | 低压碳钢管件 | 1.材质:20钢 2.规格:90°弯头 D89*D89 3.连接方式:焊接 |  | 个 | 2
274 | 030804001154 | 低压碳钢管件 | 1.材质:20钢 2.规格:90°弯头 D76*D76 3.连接方式:焊接 |  | 个 | 1
本页小计
注：为计取规费等的使用，可在表中增设其中：“定额人工费”。
表—08
分部分项工程和单价措施项目清单与计价表
工程名称：化成车间1--洁净空调系统（安装部分） |  |  |  | 标段： |  |  |  | 第 36 页 共 40 页
序号 | 项目编码 | 项目名称 | 项目特征描述 |  | 计量单位 | 工程量 | 金额（元）
[7 empty] | 综合单价 |  | 综合合价 | 其中
暂估价
275 | 030804001155 | 低压碳钢管件 | 1.材质:20钢 2.规格:三通 D133*D133*D76 3.连接方式:焊接 |  | 个 | 1
276 | 030804001156 | 低压碳钢管件 | 1.材质:20钢 2.规格:三通 D133*D133*D45 3.连接方式:焊接 |  | 个 | 8
277 | 030804001157 | 低压碳钢管件 | 1.材质:20钢 2.规格:三通 D133*D133*D28 3.连接方式:焊接 |  | 个 | 1
278 | 030804001158 | 低压碳钢管件 | 1.材质:20钢 2.规格:三通 D89*D89*D76 3.连接方式:焊接 |  | 个 | 1
279 | 030804001159 | 低压碳钢管件 | 1.材质:20钢 2.规格:三通 D57*57*28 3.连接方式:焊接 |  | 个 | 8
280 | 030804001160 | 低压碳钢管件 | 1.材质:20钢 2.规格:90°弯头 D57*D57 3.连接方式:焊接 |  | 个 | 11
281 | 030804001161 | 低压碳钢管件 | 1.材质:20钢 2.规格:90°弯头 D45*D45 3.连接方式:焊接 |  | 个 | 20
282 | 030804001162 | 低压碳钢管件 | 1.材质:20钢 2.规格:90°弯头 D28*D28 3.连接方式:焊接 |  | 个 | 43
283 | 031002001036 | 管道支架 | 1.材质:型钢 2.除锈级别:手工除锈（轻锈） 3.油漆品种:刷防锈漆两道,灰色漆两道。 |  | kg | 146.43
284 | 030807003169 | 低压法兰阀门 | 1.名称:法兰截止阀 J41H-25C 2.型号、规格: DN50 PN25 3.连接形式:法兰连接 |  | 个 | 2
285 | 030807003170 | 低压法兰阀门 | 1.名称:法兰截止阀 J41H-25C 2.型号、规格: DN40 PN25 3.连接形式:法兰连接 |  | 个 | 24
本页小计
注：为计取规费等的使用，可在表中增设其中：“定额人工费”。
表—08
分部分项工程和单价措施项目清单与计价表
工程名称：化成车间1--洁净空调系统（安装部分） |  |  |  | 标段： |  |  |  | 第 37 页 共 40 页
序号 | 项目编码 | 项目名称 | 项目特征描述 |  | 计量单位 | 工程量 | 金额（元）
[7 empty] | 综合单价 |  | 综合合价 | 其中
暂估价
286 | 030807003171 | 低压法兰阀门 | 1.名称:Y型过滤器(100目) FIG33型 2.材质:不锈钢 3.型号、规格:DN40 PN25 4.连接形式:法兰连接 |  | 个 | 8
287 | 030807003172 | 低压法兰阀门 | 1.名称:蒸汽电动比例调节阀 2.材质:不锈钢 电源:AC220V 50HZ 工作温度-20~200℃ 控制信号4~20mA 3.型号、规格:DN40 PN25 4.连接形式:法兰连接 |  | 个 | 8
288 | 030807003173 | 低压法兰阀门 | 1.名称:疏水阀组（浮球式疏水阀、法兰截止阀 J41T-16P、Y型过滤器、法兰片） 2.型号、规格:DN20 3.连接形式:法兰连接 |  | 套 | 10
289 | 030807003174 | 低压法兰阀门 | 1.名称:减压阀组（先导型活塞式减压阀 25P型;过滤器(100目) FIG33型;安全阀(设定压力:3.3bar) SV606C型;波纹管密封截止阀 BSA1T型;波纹管密封截止阀 BSA1T型;汽水分离器;压力表 Y-100型、法兰片 ） 2.型号、规格:DN80 3.连接形式:法兰连接 |  | 套 | 1
290 | 030807003175 | 低压法兰阀门 | 1.名称:蒸汽涡街流量变送器 2.材质:不锈钢 3.型号、规格:DN80 1.2MPa时计量范围:550~3985kg/h PN25 就地显示远传 4.连接形式:法兰连接 |  | 个 | 1
291 | 031003001135 | 螺纹阀门 | 1.类型:高点排气阀 2.材质:全铜 3.规格、压力等级:DN20 4.连接形式:螺纹连接 |  | 个 | 2
292 | 030601002023 | 压力仪表 | ①名称:W-100，0~100℃；PN=1.0MPa304不锈钢；②取源部件保管（凸台）制作安装；③清洗、调试” |  | 台 | 3
本页小计
注：为计取规费等的使用，可在表中增设其中：“定额人工费”。
表—08
分部分项工程和单价措施项目清单与计价表
工程名称：化成车间1--洁净空调系统（安装部分） |  |  |  | 标段： |  |  |  | 第 38 页 共 40 页
序号 | 项目编码 | 项目名称 | 项目特征描述 |  | 计量单位 | 工程量 | 金额（元）
[7 empty] | 综合单价 |  | 综合合价 | 其中
暂估价
293 | 031201001010 | 管道刷油 | 1.除锈级别:手工除锈、轻锈 2.油漆品种:防锈漆 3.涂刷遍数、漆膜厚度:两遍 4.标志色方式、品种:保护层外刷红色环、流向标识暂定绿色 |  | m2 | 123.51
294 | 031208002013 | 管道绝热 | 1.绝热材料品种:A级不燃离心玻璃棉管壳；导热系数:0.048W/m·K 容重为60kg/m3(外包铝板S=~0.5mm) 2.绝热厚度:δ=60mm 3.管道外径:D133\D89 |  | m3 | 3.994
295 | 031208002014 | 管道绝热 | 1.绝热材料品种:A级不燃离心玻璃棉管壳；导热系数:0.048W/m·K 容重为60kg/m3(外包铝板S=~0.5mm) 2.绝热厚度:δ=40mm 3.管道外径:D45/28 |  | m3 | 2.2752
蒸汽及凝结水系统合计
真空系统
296 | 030801016010 | 低压塑料管 | 1.材质:给水用PVC-U管（含管件 抗静电） 2.规格:DN100 3.连接形式:承插粘接 4.压力试验、吹扫设计要求:详见设计图纸 5.脱脂设计要求:详见设计图纸 |  | m | 80.46
297 | 030801016011 | 低压塑料管 | 1.材质:给水用PVC-U管（含管件） 2.规格:DN25 3.连接形式:承插粘接 4.压力试验、吹扫设计要求:详见设计图纸及规范 5.脱脂设计要求:详见设计图纸及规范 |  | m | 98.9
本页小计
注：为计取规费等的使用，可在表中增设其中：“定额人工费”。
表—08
分部分项工程和单价措施项目清单与计价表
工程名称：化成车间1--洁净空调系统（安装部分） |  |  |  | 标段： |  |  |  | 第 39 页 共 40 页
序号 | 项目编码 | 项目名称 | 项目特征描述 |  | 计量单位 | 工程量 | 金额（元）
[7 empty] | 综合单价 |  | 综合合价 | 其中
暂估价
298 | 030801016012 | 低压塑料管 | 1.材质:给水用PVC-U管（含管件 抗静电） 2.规格:DN150 3.连接形式:承插粘接 4.压力试验、吹扫设计要求:详见设计图纸 5.脱脂设计要求:详见设计图纸 |  | m | 333.58
299 | 030801016013 | 低压塑料管 | 1.材质:给水用PVC-U管（含管件 抗静电） 2.规格:DN450 3.连接形式:承插粘接 4.压力试验、吹扫设计要求:详见设计图纸 5.脱脂设计要求:详见设计图纸 |  | m | 113.5
300 | 030801016014 | 低压塑料管 | 1.材质:给水用PVC-U管（含管件 抗静电）500 3.连接形式:承插粘接 4.压力试验、吹扫设计要求:详见设计图纸 5.脱脂设计要求:详见设计图纸 |  | m | 5.7
301 | 031002001037 | 管道支架 | 1.材质:型钢 2.除锈级别:手工除锈（轻锈） 3.油漆品种:刷防锈漆两道,灰色漆两道。 |  | kg | 170.72
302 | 030807003176 | 低压法兰阀门 | 1.名称:真空蝶阀 GI-A型 2.材质:阀体阀芯均为不锈钢 3.型号、规格:DN100 漏率 1.3x10-7 Pa·L·s -1 4.连接形式:法兰连接 |  | 个 | 9
303 | 030807003177 | 低压法兰阀门 | 1.名称:真空蝶阀 GI-A型 2.材质:阀体阀芯均为不锈钢 3.型号、规格:DN150 漏率 1.3x10-7 Pa·L·s -1 4.连接形式:法兰连接 |  | 个 | 5
本页小计
注：为计取规费等的使用，可在表中增设其中：“定额人工费”。
表—08
分部分项工程和单价措施项目清单与计价表
工程名称：化成车间1--洁净空调系统（安装部分） |  |  |  | 标段： |  |  |  | 第 40 页 共 40 页
序号 | 项目编码 | 项目名称 | 项目特征描述 |  | 计量单位 | 工程量 | 金额（元）
[7 empty] | 综合单价 |  | 综合合价 | 其中
暂估价
304 | 030807003178 | 低压法兰阀门 | 1.名称:真空球阀 2.材质:阀体阀芯均为不锈钢 3.型号、规格:DN25 漏率 1.0x10-3 Pa·L·s -1 4.连接形式:法兰连接 |  | 个 | 26
真空系统合计
管道合计
工艺系统合计
分部分项合计
措施项目
305 | 031302007028 | 高层施工增加 |  |  | 项 | 1
306 | 031301017028 | 脚手架搭拆费 |  |  | 项 | 1
单价措施合计
本页小计
合 计
注：为计取规费等的使用，可在表中增设其中：“定额人工费”。
表—08

## 表-11 总价措施项目清单与计价表【化成车间1--洁净空调
总价措施项目清单与计价表
工程名称：化成车间1--洁净空调系统（安装部分） |  |  |  |  | 标段： |  |  | 第 1 页 共 2 页
序号 | 项目编码 | 项目名称 | 计算基础 | 费率 (%) |  | 金额 (元) | 调整费率 (%) |  | 调整后金额 (元) | 备注
1 | LSSGCSF00030 | 绿色施工安全防护措施费 | 分部分项人工费+分部分项机具费 | 35.77 | [5 empty] | 以分部分项的人工费与施工机具费之和为计算基础，费率35.77%
2 | 031301010028 | 安装与生产同时进行增加费用 | 分部分项人工费 | 0 | [5 empty] | 按人工费的10%计算
3 | 031301011028 | 在有害身体健康环境中施工增加费 | 分部分项人工费 | 0 | [5 empty] | 按人工费的10%计算
4 | TSSGBWZJF024 | 在地下（暗）室、设备及大口径管道内等特殊施工部位进行施工增加费 |  | 30 | [5 empty] | 按该部分人工费的30%计算
5 | 粤031302008024 | 赶工措施费 | 分部分项人工费+分部分项机具费 | 0 | [5 empty] | 赶工措施费=（1-δ）*分部分项（人工费+施工机具费）*0.344 （0.8≤δ＜1 式中：δ=合同工期/定额工期）
6 | 031302002024 | 夜间施工增加费 |  | 20 | [5 empty] | 按其夜间施工项目人工费的20%计算
7 | JTGRSGZJF024 | 交通干扰工程施工增加费 |  | 10 | [5 empty] | 按在市政道路上施工项目人工费的10%计算
8 | 粤031302009024 | 文明工地增加费 | 分部分项人工费+分部分项机具费 | 0 | [5 empty] | 以分部分项的人工费与施工机具费之和为计算基础；市级文明工地1.00%；省级文明工地2.00%
9 | DXGXJCJXF024 | 地下管线交叉降效费 | [7 empty] | 按实际发生或经批准的施工方案计算
编制人（造价人员）： |  |  |  |  | 复核人（造价工程师）：
表-11
总价措施项目清单与计价表
工程名称：化成车间1--洁净空调系统（安装部分） |  |  |  |  | 标段： |  |  | 第 2 页 共 2 页
序号 | 项目编码 | 项目名称 | 计算基础 | 费率 (%) |  | 金额 (元) | 调整费率 (%) |  | 调整后金额 (元) | 备注
10 | QTFY00000030 | 其他费用 | [7 empty] | 按实际发生或经批准的施工组织设计方案计算
合 计
编制人（造价人员）： |  |  |  |  | 复核人（造价工程师）：
表-11

## 表-12 其他项目清单与计价汇总表【化成车间1--洁净空调
其他项目清单与计价汇总表
工程名称：化成车间1--洁净空调系统（安装部分） |  |  | 标段： |  | 第 1 页 共 1 页
序号 | 项目名称 | 金额（元） |  | 结算金额（元） |  | 备注
1 | 暂列金额 | 0.00 |  |  |  | 明细详见表-12-1
2 | 暂估价 | 0.00
2.1 | 材料暂估价 | — |  |  |  | 明细详见表-12-2
2.2 | 专业工程暂估价 | 0.00 |  |  |  | 明细详见表-12-3
3 | 计日工 |  |  |  |  | 明细详见表-12-4
4 | 总承包服务费 |  |  |  |  | 明细详见表-12-5
5 | 预算包干费
6 | 工程优质费
7 | 概算幅度差
8 | 现场签证费用
9 | 索赔费用
10 | 其他费用
合 计 | [5 empty] | —
注：材料（工程设备）暂估单价进入清单项目综合单价，此处不汇总。
表—12

## 表-12-1 暂列金额表【化成车间1--洁净空调系统（安装
暂列金额明细表
工程名称：化成车间1--洁净空调系统（安装部分） |  |  | 标段： |  | 第 1 页 共 1 页
序号 | 名称 | 计量单位 |  | 暂定金额（元） |  | 备注
1 | 暂列金额
合 计 |  |  |  | 0.00 |  | —
注：此表由招标人填写，如不能详列，也可只列暂列金额总额，投标人应将上述暂列金额计入投标总价中。
表—12—1

## 表-12-3 专业工程暂估价及结算价表【化成车间1--洁净
专业工程暂估价及结算价表
工程名称：化成车间1--洁净空调系统（安装部分） |  |  |  | 标段： |  | 第 1 页 共 1 页
序号 | 工程名称 | 工程内容 | 暂估金额 （元） |  | 结算金额 (元) |  | 差额 ±(元) | 备注
1
合 计 |  |  | 0.00 |  |  |  |  | —
注：此表由招标人填写，投标人应将上述专业工程暂估价计入投标总价中。
表—12—3

## 表-12-5 总承包服务费计价表【化成车间1--洁净空调系
总承包服务费计价表
工程名称：化成车间1--洁净空调系统（安装部分） |  |  |  | 标段： |  | 第 1 页 共 1 页
序号 | 项目名称 | 项目价值（元） | 服务内容 |  | 计算基础 |  | 费率(%) | 金额
1 | 总承包配合服务费 |  | 承包人须服从孚能科技年产30GWh动力电池生产基地项目相关土建总承包人的协调管理，配合土建总承包人做好在质量、进度、安全、验收等方面的工作
合 计
注：此表项目名称、服务内容由招标人填写，编制招标控制价时，费率及金额由招标人按有关计价规定确定；投标时，费率及金额由投标人自主报价，计入投标总价中。
表—12—5

## 表-13 规费、税金项目清单与计价表【化成车间1--洁净空
规费、税金项目清单与计价表
工程名称：化成车间1--洁净空调系统（安装部分） |  |  | 标段： |  | 第 1 页 共 1 页
序号 | 项目名称 | 计算基础 | 计算基数 | 计算费率 (%) |  | 金额(元)
1 | 增值税销项税额 | 分部分项合计+措施合计+其他项目 |  | 9
合 计
编制人（造价人员）： |  |  | 复核人（造价工程师）：
表—13

## 表-04 单位工程招标控制价汇总表【化成车间1--消防系统】
单位工程招标控制价汇总表
工程名称：化成车间1--消防系统 |  | 标段： |  | 第 1 页 共 1 页
序号 | 汇总内容 |  | 金额:(元) |  | 其中：暂估价(元)
1 | 分部分项合计
1.1 | 消火栓系统
1.2 | 自动喷淋系统
1.3 | 自动跟踪定位射流灭火系统
1.4 | 火探自动探火及灭火系统
1.5 | 消防配电
1.6 | 疏散照明
1.7 | 消防自动报警系统
1.8 | 消防设备电源监控系统
1.9 | 电气火灾监控系统
1.10 | 防火门监控系统
1.11 | 消防水炮系统
1.12 | 化成防排烟
2 | 措施合计
2.1 | 绿色施工安全防护措施费
2.2 | 其他措施费
3 | 其他项目
3.1 | 暂列金额
3.2 | 暂估价
3.3 | 计日工
3.4 | 总承包服务费
3.5 | 预算包干费
3.6 | 工程优质费
3.7 | 概算幅度差
3.8 | 索赔费用
3.9 | 现场签证费用
3.10 | 其他费用
4 | 税前工程造价
5 | 增值税销项税额
6 | 总造价
7 | 人工费
招标控制价合计=1+2+3+5
注：本表适用于单位工程招标控制价或投标报价的汇总，如无单位工程划分，单项工程也使用本表汇总
表—04

## 表-08 分部分项工程和单价措施项目清单与计价表【化成车间_2
分部分项工程和单价措施项目清单与计价表
工程名称：化成车间1--消防系统 |  |  |  | 标段： |  |  |  | 第 1 页 共 44 页
序号 | 项目编码 | 项目名称 | 项目特征描述 |  | 计量单位 | 工程量 | 金额（元）
[7 empty] | 综合单价 |  | 综合合价 | 其中
暂估价
消火栓系统
1 | 030901001043 | 消火栓钢管 | 1、名称:内外壁热浸锌镀锌钢管 2、介质:消火栓给水管道 3、规格:DN65 4、连接方式:卡箍连接 5、除锈、刷油:面漆两遍 6、冲洗、试验:水冲洗、水压试验 7、其他:满足设计及验收规范要求等完成此项一切费用 |  | m | 788.44
2 | 030901001044 | 消火栓钢管（超高） | 1、名称:内外壁热浸锌镀锌钢管 2、介质:消火栓给水管道 3、规格:DN65 4、连接方式:卡箍连接 5、除锈、刷油:面漆两遍 6、冲洗、试验:水冲洗、水压试验 7、其他:满足设计及验收规范要求等完成此项一切费用 |  | m | 452.21
3 | 030901001045 | 消火栓钢管（超高） | 1、名称:内外壁热浸锌镀锌钢管 2、介质:消火栓给水管道 3、规格:DN100 4、连接方式:卡箍连接 5、除锈、刷油:面漆两遍 6、冲洗、试验:水冲洗、水压试验 7、其他:满足设计及验收规范要求等完成此项一切费用 |  | m | 11.1
4 | 030901001046 | 消火栓钢管 | 1、名称:内外壁热浸锌镀锌钢管 2、介质:消火栓给水管道 3、规格:DN150 4、连接方式:卡箍连接 5、除锈、刷油:面漆两遍 6、冲洗、试验:水冲洗、水压试验 7、其他:满足设计及验收规范要求等完成此项一切费用 |  | m | 426.94
本页小计
注：为计取规费等的使用，可在表中增设其中：“定额人工费”。
表—08
分部分项工程和单价措施项目清单与计价表
工程名称：化成车间1--消防系统 |  |  |  | 标段： |  |  |  | 第 2 页 共 44 页
序号 | 项目编码 | 项目名称 | 项目特征描述 |  | 计量单位 | 工程量 | 金额（元）
[7 empty] | 综合单价 |  | 综合合价 | 其中
暂估价
5 | 030901001047 | 消火栓钢管（超高） | 1、名称:内外壁热浸锌镀锌钢管 2、介质:消火栓给水管道 3、规格:DN150 4、连接方式:卡箍连接 5、除锈、刷油:面漆两遍 6、冲洗、试验:水冲洗、水压试验 7、其他:满足设计及验收规范要求等完成此项一切费用 |  | m | 796.35
6 | 031002001038 | 管道支架（超高） | 1、形式:管道支架 2、材质:角钢（综合） 3、除锈、刷油:人工除锈、刷樟丹两遍、刷调和漆两遍 4、其他:满足设计及验收规范要求等完成此项一切费用 |  | kg | 3449.6
7 | 030901010013 | 室内消火栓 | 1、名称:乙型单栓带灭火器组合式消防柜-减压稳压型 2、规格:1800*700*240 3、其他:DN65室内消火栓一个,喷嘴直径19mm的铝合金水枪一支,公称直径65mm有内衬里的消防水带一条,内径19mm消防软管卷盘30m及喷嘴直径6mm的全铜直流喷雾喷枪一套,灭火器MFABC3*2 4、其他:满足设计及验收规范要求等完成此项一切费用 |  | 套 | 114
8 | 030901010014 | 室内消火栓 | 1、名称:薄型单栓带消防软管盘管组合消防柜-减压稳压型 2、规格:1800*700*180 3、其他:DN65室内消火栓一个,喷嘴直径19mm的铝合金水枪一支,公称直径65mm有内衬里的消防水带一条,内径19mm消防软管卷盘30m及喷嘴直径6mm的全铜直流喷雾喷枪一套,灭火器MFABC3*2 4、其他:满足设计及验收规范要求等完成此项一切费用 |  | 套 | 21
本页小计
注：为计取规费等的使用，可在表中增设其中：“定额人工费”。
表—08
分部分项工程和单价措施项目清单与计价表
工程名称：化成车间1--消防系统 |  |  |  | 标段： |  |  |  | 第 3 页 共 44 页
序号 | 项目编码 | 项目名称 | 项目特征描述 |  | 计量单位 | 工程量 | 金额（元）
[7 empty] | 综合单价 |  | 综合合价 | 其中
暂估价
9 | 030901013009 | 灭火器放置箱 | 1、名称:灭火器放置箱3kg*2 2、其他:箱内设2具手提式磷酸铵盐干粉灭火器(MF/ABC3) 3、其他:满足设计及验收规范要求等完成此项一切费用 |  | 组 | 13
10 | 031003003031 | 焊接法兰阀门（超高） | 1、名称:蝶阀 2、规格、压力等级:DN150（1.6MPa） 3、连接形式:法兰连接 4、其他:满足设计及验收规范要求等完成此项一切费用 |  | 个 | 42
11 | 031003010025 | 金属波纹管（超高） | 1、名称:金属波纹管 2、规格、压力等级:DN150（1.6MPa） 3、连接形式:法兰连接 4、其他:满足设计及验收规范要求等完成此项一切费用 |  | 个 | 5
12 | 030601001017 | 压力表 | 1、名称:W-100，0~100℃；PN=1.0MPa304不锈钢； 2、取源部件保管（凸台）制作安装； 3、清洗、调试 |  | 支 | 1
13 | 031003001136 | 自动排气阀 | 1、类型:自动排气阀 2、材质:全铜 3、规格、压力等级:DN25 4、连接形式:螺纹连接 5、含1个截止阀 6、其他:满足设计及验收规范要求等完成此项一切费用 |  | 个 | 8
14 | 031002003090 | 一般钢套管 | 1、名称、类型:一般钢套管 2、材质:焊接钢管 3、规格:DN65 4、其他:满足设计及验收规范要求等完成此项一切费用 |  | 个 | 63
15 | 031002003091 | 一般钢套管（超高） | 1、名称、类型:一般钢套管 2、材质:焊接钢管 3、规格:DN65 4、其他:满足设计及验收规范要求等完成此项一切费用 |  | 个 | 21
本页小计
注：为计取规费等的使用，可在表中增设其中：“定额人工费”。
表—08
分部分项工程和单价措施项目清单与计价表
工程名称：化成车间1--消防系统 |  |  |  | 标段： |  |  |  | 第 4 页 共 44 页
序号 | 项目编码 | 项目名称 | 项目特征描述 |  | 计量单位 | 工程量 | 金额（元）
[7 empty] | 综合单价 |  | 综合合价 | 其中
暂估价
16 | 031002003092 | 一般钢套管 | 1、名称、类型:一般钢套管 2、材质:焊接钢管 3、规格:DN150 4、其他:满足设计及验收规范要求等完成此项一切费用 |  | 个 | 10
17 | 031002003093 | 一般钢套管（超高） | 1、名称、类型:一般钢套管 2、材质:焊接钢管 3、规格:DN150 4、其他:满足设计及验收规范要求等完成此项一切费用 |  | 个 | 8
18 | 030905002010 | 水灭火控制装置调试 | 1、水灭火控制装置调试消火栓灭火系统 2、其他:满足设计及验收规范要求等完成此项一切费用 |  | 项 | 1
消火栓系统合计
自动喷淋系统
19 | 030901001048 | 水喷淋钢管 | 1、名称:内外壁热浸锌无缝钢管 2、介质:自动喷淋给水管道 3、规格:DN25 4、连接方式:螺纹连接 5、除锈、刷油:面漆两遍 6、冲洗、试验:水冲洗、水压试验 7、其他:满足设计及验收规范要求等完成此项一切费用 |  | m | 1126
20 | 030901001049 | 水喷淋钢管(超高) | 1、名称:内外壁热浸锌无缝钢管 2、介质:自动喷淋给水管道 3、规格:DN25 4、连接方式:螺纹连接 5、除锈、刷油:面漆两遍 6、冲洗、试验:水冲洗、水压试验 7、其他:满足设计及验收规范要求等完成此项一切费用 |  | m | 4161.55
本页小计
注：为计取规费等的使用，可在表中增设其中：“定额人工费”。
表—08
分部分项工程和单价措施项目清单与计价表
工程名称：化成车间1--消防系统 |  |  |  | 标段： |  |  |  | 第 5 页 共 44 页
序号 | 项目编码 | 项目名称 | 项目特征描述 |  | 计量单位 | 工程量 | 金额（元）
[7 empty] | 综合单价 |  | 综合合价 | 其中
暂估价
21 | 030901001050 | 水喷淋钢管（超高） | 1、名称:内外壁热浸锌无缝钢管 2、介质:自动喷淋给水管道 3、规格:DN32 4、连接方式:螺纹连接 5、除锈、刷油:面漆两遍 6、冲洗、试验:水冲洗、水压试验 7、其他:满足设计及验收规范要求等完成此项一切费用 |  | m | 1342.88
22 | 030901001051 | 水喷淋钢管（超高） | 1、名称:内外壁热浸锌无缝钢管 2、介质:自动喷淋给水管道 3、规格:DN40 4、连接方式:螺纹连接 5、除锈、刷油:面漆两遍 6、冲洗、试验:水冲洗、水压试验 7、其他:满足设计及验收规范要求等完成此项一切费用 |  | m | 717.4
23 | 030901001052 | 水喷淋钢管（超高） | 1、名称:内外壁热浸锌无缝钢管 2、介质:自动喷淋给水管道 3、规格:DN50 4、连接方式:螺纹连接 5、除锈、刷油:面漆两遍 6、冲洗、试验:水冲洗、水压试验 7、其他:满足设计及验收规范要求等完成此项一切费用 |  | m | 2780.63
24 | 030901001053 | 水喷淋钢管（超高） | 1、名称:内外壁热浸锌无缝钢管 2、介质:自动喷淋给水管道 3、规格:DN65 4、连接方式:卡箍连接 5、除锈、刷油:面漆两遍 6、冲洗、试验:水冲洗、水压试验 7、其他:满足设计及验收规范要求等完成此项一切费用 |  | m | 633.35
本页小计
注：为计取规费等的使用，可在表中增设其中：“定额人工费”。
表—08
分部分项工程和单价措施项目清单与计价表
工程名称：化成车间1--消防系统 |  |  |  | 标段： |  |  |  | 第 6 页 共 44 页
序号 | 项目编码 | 项目名称 | 项目特征描述 |  | 计量单位 | 工程量 | 金额（元）
[7 empty] | 综合单价 |  | 综合合价 | 其中
暂估价
25 | 030901001054 | 水喷淋钢管（超高） | 1、名称:内外壁热浸锌无缝钢管 2、介质:自动喷淋给水管道 3、规格:DN80 4、连接方式:卡箍连接 5、除锈、刷油:面漆两遍 6、冲洗、试验:水冲洗、水压试验 7、其他:满足设计及验收规范要求等完成此项一切费用 |  | m | 675.08
26 | 030901001055 | 水喷淋钢管（超高） | 1、名称:内外壁热浸锌无缝钢管 2、介质:自动喷淋给水管道 3、规格:DN100 4、连接方式:卡箍连接 5、除锈、刷油:面漆两遍 6、冲洗、试验:水冲洗、水压试验 7、其他:满足设计及验收规范要求等完成此项一切费用 |  | m | 273.5
27 | 030901001056 | 水喷淋钢管 | 1、名称:内外壁热浸锌无缝钢管 2、介质:自动喷淋给水管道 3、规格:DN150 4、连接方式:卡箍连接 5、除锈、刷油:面漆两遍 6、冲洗、试验:水冲洗、水压试验 7、其他:满足设计及验收规范要求等完成此项一切费用 |  | m | 126.65
28 | 030901001057 | 水喷淋钢管（超高） | 1、名称:内外壁热浸锌无缝钢管 2、介质:自动喷淋给水管道 3、规格:DN150 4、连接方式:卡箍连接 5、除锈、刷油:面漆两遍 6、冲洗、试验:水冲洗、水压试验 7、其他:满足设计及验收规范要求等完成此项一切费用 |  | m | 1982.02
本页小计
注：为计取规费等的使用，可在表中增设其中：“定额人工费”。
表—08
分部分项工程和单价措施项目清单与计价表
工程名称：化成车间1--消防系统 |  |  |  | 标段： |  |  |  | 第 7 页 共 44 页
序号 | 项目编码 | 项目名称 | 项目特征描述 |  | 计量单位 | 工程量 | 金额（元）
[7 empty] | 综合单价 |  | 综合合价 | 其中
暂估价
29 | 030901001058 | 水喷淋钢管(超高) | 1、名称:内外壁热浸锌无缝钢管 2、介质:自动喷淋给水管道 3、规格:DN200 4、连接方式:卡箍连接 5、除锈、刷油:面漆两遍 6、冲洗、试验:水冲洗、水压试验 7、其他:满足设计及验收规范要求等完成此项一切费用 |  | m | 711.48
30 | 030901001059 | 水喷淋钢管 | 1、名称:内外壁热浸锌无缝钢管 2、介质:自动喷淋给水管道 3、规格:DN250 4、连接方式:卡箍连接 5、除锈、刷油:面漆两遍 6、冲洗、试验:水冲洗、水压试验 7、其他:满足设计及验收规范要求等完成此项一切费用 |  | m | 24.4
31 | 031001006062 | 塑料管 | 1、安装部位:室内 2、介质:排水 3、材质、规格:UPVC排水管 DN150 4、连接形式:粘接 5、压力试验及吹、洗设计要求:灌水试验 6、其他:满足设计及验收规范要求等完成此项一切费用 |  | m | 16.8
32 | 031002001039 | 管道支架（超高） | 1、形式:管道支架 2、材质:角钢（综合） 3、除锈、刷油:人工除锈、刷樟丹两遍、刷调和漆两遍 4、其他:满足设计及验收规范要求等完成此项一切费用 |  | kg | 11178.08
33 | 031003010026 | 金属波纹管(超高) | 1、名称:金属波纹管 2、规格:DN50 3、其他:满足设计及验收规范要求等完成此项一切费用 |  | 个 | 6
本页小计
注：为计取规费等的使用，可在表中增设其中：“定额人工费”。
表—08
分部分项工程和单价措施项目清单与计价表
工程名称：化成车间1--消防系统 |  |  |  | 标段： |  |  |  | 第 8 页 共 44 页
序号 | 项目编码 | 项目名称 | 项目特征描述 |  | 计量单位 | 工程量 | 金额（元）
[7 empty] | 综合单价 |  | 综合合价 | 其中
暂估价
34 | 031003010027 | 金属波纹管(超高) | 1、名称:金属波纹管 2、规格:DN150 3、其他:满足设计及验收规范要求等完成此项一切费用 |  | 个 | 2
35 | 031003010028 | 金属波纹管(超高) | 1、名称:金属波纹管 2、规格:DN200 3、其他:满足设计及验收规范要求等完成此项一切费用 |  | 个 | 2
36 | 030901004005 | 湿式报警阀 | 1、名称:湿式报警阀 2、规格:DN150 3、连接方式:法兰连接 4、其他:满足设计及验收规范要求等完成此项一切费用 |  | 组 | 10
37 | 030901004006 | 湿式报警阀 | 1、名称:湿式报警阀 2、规格:DN200 3、连接方式:法兰连接 4、其他:满足设计及验收规范要求等完成此项一切费用 |  | 组 | 2
38 | 030901008005 | 末端试水装置 | 1、类型:末端试水装置 2、规格:DN25 3、其他:流量系数K=80 4、连接形式:螺纹连接 5、含排水漏斗 6、其他:满足设计及验收规范要求等完成此项一切费用 |  | 组 | 2
39 | 030901008006 | 末端试水装置 | 1、类型:末端试水装置 2、规格:DN32 3、其他:流量系数K=115 4、连接形式:螺纹连接 5、含排水漏斗 6、其他:满足设计及验收规范要求等完成此项一切费用 |  | 组 | 2
40 | 030901008007 | 末端试水装置 | 1、类型:末端试水装置 2、规格:DN50 3、其他:流量系数K=202 4、连接形式:螺纹连接 5、含排水漏斗 6、其他:满足设计及验收规范要求等完成此项一切费用 |  | 组 | 1
本页小计
注：为计取规费等的使用，可在表中增设其中：“定额人工费”。
表—08
分部分项工程和单价措施项目清单与计价表
工程名称：化成车间1--消防系统 |  |  |  | 标段： |  |  |  | 第 9 页 共 44 页
序号 | 项目编码 | 项目名称 | 项目特征描述 |  | 计量单位 | 工程量 | 金额（元）
[7 empty] | 综合单价 |  | 综合合价 | 其中
暂估价
41 | 030901008008 | 末端试水装置 | 1、类型:末端试水阀 2、规格:DN25 3、连接形式:螺纹连接 4、其他:满足设计及验收规范要求等完成此项一切费用 |  | 组 | 2
42 | 031003003032 | 焊接法兰阀门 | 1、名称:安全信号阀 2、规格:DN250（1.6MPa） 3、连接方式:法兰连接 4、其他:满足设计及验收规范要求等完成此项一切费用 |  | 个 | 4
43 | 031003003033 | 焊接法兰阀门 | 1、名称:安全信号阀 2、规格:DN200（1.6MPa） 3、连接方式:法兰连接 4、其他:满足设计及验收规范要求等完成此项一切费用 |  | 个 | 2
44 | 031003003034 | 焊接法兰阀门 | 1、名称:安全信号阀 2、规格:DN150（1.6MPa） 3、连接方式:法兰连接 4、其他:满足设计及验收规范要求等完成此项一切费用 |  | 个 | 2
45 | 031003003035 | 焊接法兰阀门 | 1、名称:安全信号阀 2、规格:DN80（1.6MPa） 3、连接方式:法兰连接 4、其他:满足设计及验收规范要求等完成此项一切费用 |  | 个 | 40
46 | 030901006005 | 水流指示器 | 1、类型:水流指示器 2、规格:DN150（1.6MPa） 3、连接形式:法兰连接 4、其他:满足设计及验收规范要求等完成此项一切费用 |  | 个 | 2
47 | 030901006006 | 水流指示器 | 1、类型:水流指示器 2、规格:DN200（1.6MPa） 3、连接形式:法兰连接 4、其他:满足设计及验收规范要求等完成此项一切费用 |  | 个 | 2
本页小计
注：为计取规费等的使用，可在表中增设其中：“定额人工费”。
表—08
分部分项工程和单价措施项目清单与计价表
工程名称：化成车间1--消防系统 |  |  |  | 标段： |  |  |  | 第 10 页 共 44 页
序号 | 项目编码 | 项目名称 | 项目特征描述 |  | 计量单位 | 工程量 | 金额（元）
[7 empty] | 综合单价 |  | 综合合价 | 其中
暂估价
48 | 031003001137 | 自动排气阀 | 1、类型:自动排气阀 2、材质:全铜 3、规格、压力等级:DN25 4、连接形式:螺纹连接 5、含1个截止阀 6、其他:满足设计及验收规范要求等完成此项一切费用 |  | 个 | 18
49 | 030901003012 | 水喷淋(雾)喷头（超高） | 1、类型:早期抑制快速响应喷头ESFR喷头 2、规格:K=363,下垂型，公称温度74℃ 3、其他:满足设计及验收规范要求等完成此项一切费用 |  | 个 | 326
50 | 030901003013 | 水喷淋(雾)喷头（超高） | 1、类型:早期抑制快速响应喷头ESFR喷头 2、规格:K=242,下垂型，公称温度74℃ 3、其他:满足设计及验收规范要求等完成此项一切费用 |  | 个 | 325
51 | 030901003014 | 水喷淋(雾)喷头（超高） | 1、类型:下垂型喷头ZSTX-15-68℃ 2、规格:K=80,标准响应下垂型，公称温度68℃ 3、其他:满足设计及验收规范要求等完成此项一切费用 |  | 个 | 407
52 | 030901003015 | 水喷淋(雾)喷头（超高） | 1、类型:下垂型喷头QR-EC-SP115-68℃ 2、规格:K=115,扩大覆盖面积下垂型，公称温度68℃ 3、其他:满足设计及验收规范要求等完成此项一切费用 |  | 个 | 73
53 | 030901003016 | 水喷淋(雾)喷头（超高） | 1、类型:直立型喷头ZSTZ-15-68℃ 2、规格:K=80,标准响应直立型，公称温度68℃ 3、其他:满足设计及验收规范要求等完成此项一切费用 |  | 个 | 906
本页小计
注：为计取规费等的使用，可在表中增设其中：“定额人工费”。
表—08
分部分项工程和单价措施项目清单与计价表
工程名称：化成车间1--消防系统 |  |  |  | 标段： |  |  |  | 第 11 页 共 44 页
序号 | 项目编码 | 项目名称 | 项目特征描述 |  | 计量单位 | 工程量 | 金额（元）
[7 empty] | 综合单价 |  | 综合合价 | 其中
暂估价
54 | 030901003017 | 水喷淋(雾)喷头（超高） | 1、类型:直立型喷头ZSTZ-20-68℃ 2、规格:K=115,标准响应直立型，公称温度68℃ 3、其他:满足设计及验收规范要求等完成此项一切费用 |  | 个 | 561
55 | 031002003094 | 一般钢套管 | 1、名称、类型:一般钢套管 2、材质:焊接钢管 3、规格:DN25 4、其他:满足设计及验收规范要求等完成此项一切费用 |  | 个 | 1
56 | 031002003095 | 一般钢套管 | 1、名称、类型:一般钢套管 2、材质:焊接钢管 3、规格:DN32 4、其他:满足设计及验收规范要求等完成此项一切费用 |  | 个 | 41
57 | 031002003096 | 一般钢套管 | 1、名称、类型:一般钢套管 2、材质:焊接钢管 3、规格:DN40 4、其他:满足设计及验收规范要求等完成此项一切费用 |  | 个 | 12
58 | 031002003097 | 一般钢套管 | 1、名称、类型:一般钢套管 2、材质:焊接钢管 3、规格:DN50 4、其他:满足设计及验收规范要求等完成此项一切费用 |  | 个 | 2
59 | 031002003098 | 一般钢套管 | 1、名称、类型:一般钢套管 2、材质:焊接钢管 3、规格:DN80 4、其他:满足设计及验收规范要求等完成此项一切费用 |  | 个 | 20
60 | 031002003099 | 一般钢套管 | 1、名称、类型:一般钢套管 2、材质:焊接钢管 3、规格:DN100 4、其他:满足设计及验收规范要求等完成此项一切费用 |  | 个 | 2
61 | 031002003100 | 一般钢套管 | 1、名称、类型:一般钢套管 2、材质:焊接钢管 3、规格:DN150 4、其他:满足设计及验收规范要求等完成此项一切费用 |  | 个 | 34
本页小计
注：为计取规费等的使用，可在表中增设其中：“定额人工费”。
表—08
分部分项工程和单价措施项目清单与计价表
工程名称：化成车间1--消防系统 |  |  |  | 标段： |  |  |  | 第 12 页 共 44 页
序号 | 项目编码 | 项目名称 | 项目特征描述 |  | 计量单位 | 工程量 | 金额（元）
[7 empty] | 综合单价 |  | 综合合价 | 其中
暂估价
62 | 031002003101 | 一般钢套管 | 1、名称、类型:一般钢套管 2、材质:焊接钢管 3、规格:DN200 4、其他:满足设计及验收规范要求等完成此项一切费用 |  | 个 | 38
63 | 030905002011 | 水灭火控制装置调试 | 1、名称:水灭火控制装置调试 2、其他:满足设计及验收规范要求等完成此项一切费用 |  | 项 | 1
自动喷淋系统合计
自动跟踪定位射流灭火系统
64 | 030901001060 | 水喷淋钢管（超高） | 1、名称:内外壁热浸锌无缝钢管 2、介质:自动喷淋给水管道 3、规格:DN80 4、连接方式:卡箍连接 5、除锈、刷油:面漆两遍 6、冲洗、试验:水冲洗、水压试验 7、其他:满足设计及验收规范要求等完成此项一切费用 |  | m | 167.62
65 | 030901001061 | 水喷淋钢管（超高） | 1、名称:内外壁热浸锌无缝钢管 2、介质:自动喷淋给水管道 3、规格:DN150 4、连接方式:卡箍连接 5、除锈、刷油:面漆两遍 6、冲洗、试验:水冲洗、水压试验 7、其他:满足设计及验收规范要求等完成此项一切费用 |  | m | 172.54
66 | 031002001040 | 管道支架（超高） | 1、形式:管道支架 2、材质:角钢（综合） 3、除锈、刷油:人工除锈、刷樟丹两遍、刷调和漆两遍 4、其他:满足设计及验收规范要求等完成此项一切费用 |  | kg | 408.2
本页小计
注：为计取规费等的使用，可在表中增设其中：“定额人工费”。
表—08
分部分项工程和单价措施项目清单与计价表
工程名称：化成车间1--消防系统 |  |  |  | 标段： |  |  |  | 第 13 页 共 44 页
序号 | 项目编码 | 项目名称 | 项目特征描述 |  | 计量单位 | 工程量 | 金额（元）
[7 empty] | 综合单价 |  | 综合合价 | 其中
暂估价
67 | 030901014002 | 消防水炮（超高） | 1.水炮类型:自动跟踪定位射流灭火装置 2.压力等级:ZDMS0.6/10S-QH35 Q=10L/S DN80 3.其他:满足设计及验收规范要求等完成此项一切费用 |  | 台 | 6
68 | 030901006007 | 水流指示器（超高） | 1、类型:水流指示器 2、规格:DN80（1.6MPa） 3、连接形式:法兰连接 4、其他:满足设计及验收规范要求等完成此项一切费用 |  | 个 | 7
69 | 031003003036 | 焊接法兰阀门（超高） | 1、名称:安全信号阀 2、规格:DN80（1.6MPa） 3、连接方式:法兰连接 4、其他:满足设计及验收规范要求等完成此项一切费用 |  | 个 | 7
70 | 030503008002 | 电动、电磁阀门（超高） | 1、名称:电磁阀 2、规格:DN80（1.6MPa） 3、连接方式:法兰连接 4、其他:满足设计及验收规范要求等完成此项一切费用 |  | 个 | 6
71 | 031003003037 | 焊接法兰阀门 | 1、名称:安全信号阀 2、规格:DN150（1.6MPa） 3、连接方式:法兰连接 4、其他:满足设计及验收规范要求等完成此项一切费用 |  | 个 | 3
72 | 031003010029 | 金属波纹管（超高） | 1、名称:金属波纹管 2、规格:DN150 3、其他:满足设计及验收规范要求等完成此项一切费用 |  | 个 | 1
73 | 030901008009 | 末端试水装置 | 1、类型:模拟末端试水装置（含相关配件） 2、规格:DN80 3、其他:满足设计及验收规范要求等完成此项一切费用 |  | 组 | 1
本页小计
注：为计取规费等的使用，可在表中增设其中：“定额人工费”。
表—08
分部分项工程和单价措施项目清单与计价表
工程名称：化成车间1--消防系统 |  |  |  | 标段： |  |  |  | 第 14 页 共 44 页
序号 | 项目编码 | 项目名称 | 项目特征描述 |  | 计量单位 | 工程量 | 金额（元）
[7 empty] | 综合单价 |  | 综合合价 | 其中
暂估价
74 | 031003001138 | 自动排气阀 | 1、类型:自动排气阀 2、材质:全铜 3、规格、压力等级:DN25 4、连接形式:螺纹连接 5、含1个截止阀 6、其他:满足设计及验收规范要求等完成此项一切费用 |  | 个 | 2
75 | 031002003102 | 一般钢套管 | 1、名称、类型:一般钢套管 2、材质:焊接钢管 3、规格:DN80 4、其他:满足设计及验收规范要求等完成此项一切费用 |  | 个 | 7
76 | 031002003103 | 一般钢套管 | 1、名称、类型:一般钢套管 2、材质:焊接钢管 3、规格:DN150 4、其他:满足设计及验收规范要求等完成此项一切费用 |  | 个 | 2
77 | 030905002012 | 水灭火控制装置调试 | 1、名称:水灭火控制装置调试 2、其他:满足设计及验收规范要求等完成此项一切费用 |  | 项 | 1
自动跟踪定位射流灭火系统合计
火探自动探火及灭火系统
78 | 030902009005 | 火探灭火装置 | 1.类型:火探灭火装置（间接式二氧化碳） 2.型号、规格:WZ-Q/T-E42 3.安装部位:变电房 4.包含：容器瓶、火探管、释放管、喷头、警铃、压力开关、阀门等所有部件 5.其他:满足设计及验收规范要求等完成此项一切费用 |  | 套 | 8
本页小计
注：为计取规费等的使用，可在表中增设其中：“定额人工费”。
表—08
分部分项工程和单价措施项目清单与计价表
工程名称：化成车间1--消防系统 |  |  |  | 标段： |  |  |  | 第 15 页 共 44 页
序号 | 项目编码 | 项目名称 | 项目特征描述 |  | 计量单位 | 工程量 | 金额（元）
[7 empty] | 综合单价 |  | 综合合价 | 其中
暂估价
79 | 030902009006 | 火探灭火装置 | 1.类型:火探灭火装置（直接式七氟丙烷） 2.型号、规格:WZ-Q/T-Q4 3.安装部位:变电房 4.包含：容器瓶、火探管、警铃、压力开关、阀门等所有部件 5.其他:满足设计及验收规范要求等完成此项一切费用 |  | 套 | 26
80 | 030905004003 | 气体灭火系统装置调试 | 1、名称:气体灭火控制装置调试 2、其他:满足设计及验收规范要求等完成此项一切费用 |  | 系统 | 1
火探自动探火及灭火系统合计
消防配电
81 | 030411003057 | 消防桥架 | 1.电缆桥架：热镀锌消防桥架 2.规格:大跨距槽式XQJ-DJ-C-100*200*1.2 |  | m | 244
82 | 030413001026 | 铁构件 | 1.名称:桥架支架 2.材质:40*4等边角钢 3.除锈:除轻锈 4.刷油防腐:红丹防锈漆两底两面 |  | kg | 2650
83 | 030408003005 | 电缆保护管 | 1.名称:电缆保护管 2.材质:SC 3.规格:DN80 4.敷设方式:明配 |  | m | 189
84 | 030408003006 | 电缆保护管 | 1.名称:电缆保护管 2.材质:SC 3.规格:DN80 4.敷设方式:明配 |  | m | 200
85 | 030408003007 | 电缆保护管 | 1.名称:电缆保护管 2.材质:SC 3.规格:DN65 4.敷设方式:明配 |  | m | 260
86 | 030408003008 | 电缆保护管 | 1.名称:电缆保护管 2.材质:SC 3.规格:DN50 4.敷设方式:明配 |  | m | 112
本页小计
注：为计取规费等的使用，可在表中增设其中：“定额人工费”。
表—08
分部分项工程和单价措施项目清单与计价表
工程名称：化成车间1--消防系统 |  |  |  | 标段： |  |  |  | 第 16 页 共 44 页
序号 | 项目编码 | 项目名称 | 项目特征描述 |  | 计量单位 | 工程量 | 金额（元）
[7 empty] | 综合单价 |  | 综合合价 | 其中
暂估价
87 | 030411001112 | 配管 | 1.名称:配管 2.材质:JDG 3.规格:DN20 4.配置形式:明配 |  | m | 3564
88 | 030411001113 | 配管 | 1.名称:配管 2.材质:JDG 3.规格:DN32 4.配置形式:明配 |  | m | 577
89 | 030411001114 | 配管 | 1.名称:配管 2.材质:JDG 3.规格:DN40 4.配置形式:明配 |  | m | 689
90 | 030408001120 | 电力电缆 | 1.名称:铜芯电力电缆 2.规格:NHYJV-3*70+2*35 |  | m | 110
91 | 030408001121 | 电力电缆 | 1.名称:铜芯电力电缆 2.规格:NHYJV-3*50+2*25 |  | m | 276
92 | 030408001122 | 电力电缆 | 1.名称:铜芯电力电缆 2.规格:ZCYJV-5*10 |  | m | 1256
93 | 030408001123 | 电力电缆 | 1.名称:铜芯电力电缆 2.规格:NHYJV-5*2.5 |  | m | 630
94 | 030408002027 | 配线 | 1.名称:管内穿线 2.规格:NHBV-6 |  | m | 3125
95 | 030408002028 | 配线 | 1.名称:管内穿线 2.规格:NHBV-2.5 |  | m | 4789
96 | 030408002029 | 配线 | 1.名称:管内穿线 2.规格:ZCNBV-6 |  | m | 2656
97 | 030408002030 | 配线 | 1.名称:管内穿线 2.规格:ZCNBV-2.5 |  | m | 20310
98 | 030408002031 | 配线 | 1.名称:管内穿线 2.规格:ZCNBV-1.5 |  | m | 5118
99 | 030408002032 | 控制电缆 | 1.名称:控制电缆 2.规格:ZCNKVV-4*1.5 |  | m | 1121
100 | 030408002033 | 控制电缆 | 1.名称:控制电缆 2.规格:ZCNKVV-3*1.5 |  | m | 1256
101 | 030408002034 | 控制电缆 | 1.名称:控制电缆 2.规格:ZCNKVV-2*1.5 |  | m | 1121
102 | 030408002035 | 控制电缆 | 1.名称:控制电缆 2.规格:ZCNKVV-4*1.5 |  | m | 351.43
本页小计
注：为计取规费等的使用，可在表中增设其中：“定额人工费”。
表—08
分部分项工程和单价措施项目清单与计价表
工程名称：化成车间1--消防系统 |  |  |  | 标段： |  |  |  | 第 17 页 共 44 页
序号 | 项目编码 | 项目名称 | 项目特征描述 |  | 计量单位 | 工程量 | 金额（元）
[7 empty] | 综合单价 |  | 综合合价 | 其中
暂估价
103 | 030408002036 | 控制电缆 | 1.名称:控制电缆 2.规格:ZCNKVV-3*1.5 |  | m | 197.34
104 | 030408002037 | 控制电缆 | 1.名称:控制电缆 2.规格:ZCNKVV-2*1.5 |  | m | 50.25
105 | 030404034044 | 照明开关 | 1.名称:三相空调开关 2.安装方式:暗装 |  | 个 | 12
106 | 031101001005 | 开关电源设备 | 1.种类:消防水炮电源220V |  | 台 | 6
107 | 031101001006 | 开关电源设备 | 1.种类:设备采样电源220V |  | 台 | 8
108 | 031101001007 | 开关电源设备 | 1.种类:气体报警电源220V |  | 台 | 3
109 | 031101001008 | 开关电源设备 | 1.种类:气体灭火控制器 |  | 台 | 2
110 | 030904003015 | 按钮 | 1.名称:普通按钮 2.安装方式:暗装 |  | 个 | 8
111 | 030904003016 | 按钮 | 1.名称:密闭按钮 2.安装方式:暗装 |  | 个 | 2
112 | 030904003017 | 按钮 | 1.名称:防爆按钮 2.安装方式:暗装 |  | 个 | 6
113 | 030404022001 | 控制器 | 1.名称:挡烟垂壁控制器 |  | 台 | 5
114 | 031002003104 | 套管 | 1.名称、类型:刚性防水套管 2.规格:DN200 |  | 个 | 3
115 | 031002003105 | 套管 | 1.名称、类型:刚性防水套管 2.规格:DN150 |  | 个 | 49
116 | 031002003106 | 套管 | 1.名称、类型:刚性防水套管 2.规格:DN100 |  | 个 | 13
消防配电合计
疏散照明
117 | 030404017165 | 配电箱 | 1.名称:11PD~20PDA型集中电源箱 2.安装方式:底边距地1.2米墙上明装 |  | 台 | 10
118 | 030412004056 | 装饰灯 | 1.名称:大型安全出口指示灯 1xLED/1W 2.安装形式:壁挂 |  | 套 | 12
119 | 030412004057 | 装饰灯 | 1.名称:大型单向疏散指示灯(双面) 1xLED/1W 2.安装形式:吊杆 |  | 套 | 9
本页小计
注：为计取规费等的使用，可在表中增设其中：“定额人工费”。
表—08
分部分项工程和单价措施项目清单与计价表
工程名称：化成车间1--消防系统 |  |  |  | 标段： |  |  |  | 第 18 页 共 44 页
序号 | 项目编码 | 项目名称 | 项目特征描述 |  | 计量单位 | 工程量 | 金额（元）
[7 empty] | 综合单价 |  | 综合合价 | 其中
暂估价
120 | 030412004058 | 装饰灯 | 1.名称:大型防爆疏散出口指示灯 1xLED/1W-220V 36W 2.安装形式:壁挂 |  | 套 | 146
121 | 030412004059 | 装饰灯 | 1.名称:大型疏散出口指示灯 1xLED/1W-220V 36W 2.安装形式:壁挂 |  | 套 | 27
122 | 030412004060 | 装饰灯 | 1.名称:楼层标志灯 1xLED/1W-220V 36W 2.安装形式:壁挂 |  | 套 | 7
123 | 030412002018 | 工厂灯 | 1.名称:室外应急照明壁灯 1xLED/6W-220V 36W 2.安装形式:壁挂 |  | 套 | 17
124 | 030412001024 | 普通灯具 | 1.名称:吸顶应急照明灯 1xLED/6W-1-220V 36W 2.类型:吸顶 |  | 套 | 75
125 | 030412004061 | 装饰灯 | 1.名称:小型安全出口指示灯 1xLED/1W-220V 36W 2.安装形式:壁挂 |  | 套 | 5
126 | 030412004062 | 装饰灯 | 1.名称:小型单向疏散指示灯(单面) 1xLED/1W-220V 36W 2.安装形式:壁挂 |  | 套 | 224
127 | 030412004063 | 装饰灯 | 1.名称:小型单向疏散指示灯(双面) 1xLED/W-220V 36W 2.安装形式:吊杆 |  | 套 | 74
128 | 030412004064 | 装饰灯 | 1.名称:小型疏散出口指示灯 1xLED/1W-220V 36W 2.安装形式:壁挂 |  | 套 | 52
129 | 030412004065 | 装饰灯 | 1.名称:应急照明灯 1xLED/6W-220V 36W 2.安装形式:壁挂 |  | 套 | 207
130 | 030412004066 | 装饰灯 | 1.名称:中型安全出口指示灯 1xLED/1W 2.安装形式:壁挂 |  | 套 | 10
131 | 030412004067 | 装饰灯 | 1.名称:中型单向疏散指示灯(双面) 1xLED/1W-220V 36W 2.安装形式:壁挂 |  | 套 | 4
本页小计
注：为计取规费等的使用，可在表中增设其中：“定额人工费”。
表—08
分部分项工程和单价措施项目清单与计价表
工程名称：化成车间1--消防系统 |  |  |  | 标段： |  |  |  | 第 19 页 共 44 页
序号 | 项目编码 | 项目名称 | 项目特征描述 |  | 计量单位 | 工程量 | 金额（元）
[7 empty] | 综合单价 |  | 综合合价 | 其中
暂估价
132 | 030411001115 | 配管 | 1.名称:配管 2.材质:JDG 3.规格:DN20 4.配置形式:暗配 |  | m | 10000
133 | 030413002003 | 凿(压)槽 | 1.名称:开槽（含恢复） 2.规格:70*70 |  | m | 4000
134 | 030411004125 | 配线 | 1.配线形式:管内穿线 2.规格:ZCN-RVS-2*2.5 |  | m | 10000
135 | 030411006027 | 接线盒 | 1.名称:接线盒 2.材质:镀锌 3.安装形式:暗装 |  | 个 | 840
136 | 030107001008 | 交流电梯 | 1.名称:货梯 2.型号:详见技术规格书 3.层数:2层，4T 4.站数:无机房电梯 5.运转调试要求:满足设计及验收规范要求等完成此项一切费用 |  | 部 | 1
137 | 030413001027 | 铁构件 | 1.名称:抗震支架 2.规格:含电气、消防、暖通、给排水等各专业 3.其他:满足设计及验收规范要求等完成此项一切费用 |  | 套 | 500
疏散照明合计
消防自动报警系统
138 | 030411001116 | 配管 | 1.名称:电气配管 2.材质:紧定式镀锌钢导管 3.规格:JDG20 4.配置形式:明配 |  | m | 7359.71
139 | 030411001117 | 配管 | 1.名称:电气配管-超高 2.材质:紧定式镀锌钢导管 3.规格:JDG20 4.配置形式:明配 |  | m | 10077.86
140 | 030411001118 | 配管 | 1.名称:电气配管 2.材质:紧定式镀锌钢导管 3.规格:JDG20 4.配置形式:暗配 |  | m | 1799.95
本页小计
注：为计取规费等的使用，可在表中增设其中：“定额人工费”。
表—08
分部分项工程和单价措施项目清单与计价表
工程名称：化成车间1--消防系统 |  |  |  | 标段： |  |  |  | 第 20 页 共 44 页
序号 | 项目编码 | 项目名称 | 项目特征描述 |  | 计量单位 | 工程量 | 金额（元）
[7 empty] | 综合单价 |  | 综合合价 | 其中
暂估价
141 | 030411001119 | 配管 | 1.名称:电气配管 2.材质:紧定式镀锌钢导管 3.规格:JDG25 4.配置形式:明配 |  | m | 99.83
142 | 030411001120 | 配管 | 1.名称:电气配管 2.材质:金属软管 3.规格:DN25 |  | m | 152
143 | 030411001121 | 配管 | 1.名称:吸气式感烟探测器采样管-超高（含采样孔及末端堵头） 2.材质:PVC25*1.6 |  | m | 493.31
144 | 030411001122 | 配管 | 1.名称:吸气式感烟探测器采样管（含采样孔及末端堵头） 2.材质:PVC25*1.6 |  | m | 34.4
145 | 030411003058 | 桥架 | 1.电缆桥架：热镀锌火灾报警桥架(隔板+防火涂料) 2.规格:大跨距槽式XQJ-DJ-C-100*200*1.2 |  | m | 17.85
146 | 030411003059 | 桥架 | 1.电缆桥架：热镀锌火灾报警桥架(隔板+防火涂料)-超高 2.规格:大跨距槽式XQJ-DJ-C-100*200*1.2 |  | m | 137.85
147 | 030411003060 | 桥架 | 1.电缆桥架：热镀锌火灾报警桥架(隔板+防火涂料) 2.规格:大跨距槽式XQJ-DJ-C-100*300*1.5 |  | m | 354.81
148 | 030411003061 | 桥架 | 1.电缆桥架：热镀锌火灾报警桥架(隔板+防火涂料)-超高 2.规格:大跨距槽式XQJ-DJ-C-100*300*1.5 |  | m | 9.46
149 | 030413001028 | 铁构件 | 1.名称:支架制作及安装 2.材质:型钢 3.规格:综合 4.手工除轻锈，红丹防锈漆两底两面 |  | kg | 517.93
150 | 030411004126 | 配线 | 1.名称:报警总线-超高 2.配线形式:管内穿线 3.型号:ZCN-RVS-2X2.5 |  | m | 3680.31
本页小计
注：为计取规费等的使用，可在表中增设其中：“定额人工费”。
表—08
分部分项工程和单价措施项目清单与计价表
工程名称：化成车间1--消防系统 |  |  |  | 标段： |  |  |  | 第 21 页 共 44 页
序号 | 项目编码 | 项目名称 | 项目特征描述 |  | 计量单位 | 工程量 | 金额（元）
[7 empty] | 综合单价 |  | 综合合价 | 其中
暂估价
151 | 030411004127 | 配线 | 1.名称:报警总线 2.配线形式:管内穿线 3.型号:ZCN-RVS-2X2.5 |  | m | 4686.1
152 | 030411004128 | 配线 | 1.名称:报警总线-超高 2.配线形式:线槽配线 3.型号:ZCN-RVS-2X2.5 |  | m | 561.81
153 | 030411004129 | 配线 | 1.名称:报警总线 2.配线形式:线槽配线 3.型号:ZCN-RVS-2X2.5 |  | m | 475.65
154 | 030411004130 | 配线 | 1.名称:电话线-超高 2.配线形式:管内穿线 3.型号:ZCN-RVVP-2X1.5 |  | m | 1314.32
155 | 030411004131 | 配线 | 1.名称:电话线 2.配线形式:管内穿线 3.型号:ZCN-RVVP-2X1.5 |  | m | 1605.77
156 | 030411004132 | 配线 | 1.名称:电源干线-超高 2.配线形式:线槽配线 3.型号:ZCN-BVV4 |  | m | 485.8
157 | 030411004133 | 配线 | 1.名称:电源干线 2.配线形式:线槽配线 3.型号:ZCN-BVV4 |  | m | 475.65
158 | 030411004134 | 配线 | 1.名称:电源支线 2.配线形式:管内穿线 3.型号:ZCN-BVV2.5 |  | m | 3329.74
159 | 030411004135 | 配线 | 1.名称:电源支线-超高 2.配线形式:管内穿线 3.型号:ZCN-BVV2.5 |  | m | 5665.58
160 | 030411004136 | 配线 | 1.名称:电源支线 2.配线形式:线槽配线 3.型号:ZCN-BVV2.5 |  | m | 932.45
161 | 030411004137 | 配线 | 1.名称:电源支线-超高 2.配线形式:线槽配线 3.型号:ZCN-BVV2.5 |  | m | 37.65
162 | 030411004138 | 配线 | 1.名称:广播线 2.配线形式:管内穿线 3.型号:ZCN-RVS-2X2.5 |  | m | 723.4
163 | 030411004139 | 配线 | 1.名称:广播线-超高 2.配线形式:管内穿线 3.型号:ZCN-RVS-2X2.5 |  | m | 1126.41
本页小计
注：为计取规费等的使用，可在表中增设其中：“定额人工费”。
表—08
分部分项工程和单价措施项目清单与计价表
工程名称：化成车间1--消防系统 |  |  |  | 标段： |  |  |  | 第 22 页 共 44 页
序号 | 项目编码 | 项目名称 | 项目特征描述 |  | 计量单位 | 工程量 | 金额（元）
[7 empty] | 综合单价 |  | 综合合价 | 其中
暂估价
164 | 030411004140 | 配线 | 1.名称:广播线 2.配线形式:线槽配线 3.型号:ZCN-RVS-2X2.5 |  | m | 20.8
165 | 030411004141 | 配线 | 1.名称:广播线-超高 2.配线形式:线槽配线 3.型号:ZCN-RVS-2X2.5 |  | m | 31.8
166 | 030411004142 | 配线 | 1.名称:显示盘通讯线 2.配线形式:管内穿线 3.型号:ZCN-RVS-2X1.5 |  | m | 54.3
167 | 030411004143 | 配线 | 1.名称:显示盘通讯线-超高 2.配线形式:管内穿线 3.型号:ZCN-RVS-2X1.5 |  | m | 428.49
168 | 030411004144 | 配线 | 1.名称:显示盘通讯线 2.配线形式:线槽配线 3.型号:ZCN-RVS-2X1.5 |  | m | 466.22
169 | 030411004145 | 配线 | 1.名称:显示盘通讯线-超高 2.配线形式:线槽配线 3.型号:ZCN-RVS-2X1.5 |  | m | 18.83
170 | 030411004146 | 配线 | 1.名称:联网线 2.配线形式:管内穿线 3.型号:ZCN-RVSP-2X1.5 |  | m | 29.75
171 | 030411004147 | 配线 | 1.名称:联网线 2.配线形式:线槽配线 3.型号:ZCN-RVSP-2X1.5 |  | m | 304.59
172 | 030411004148 | 配线 | 1.名称:联网线-超高 2.配线形式:线槽配线 3.型号:ZCN-RVSP-2X1.5 |  | m | 75.3
173 | 030411004149 | 配线 | 1.名称:启泵线 2.配线形式:管内穿线 3.型号:ZCN-BVV1.5 |  | m | 93.29
174 | 030411004150 | 配线 | 1.名称:启泵线-超高 2.配线形式:管内穿线 3.型号:ZCN-BVV1.5 |  | m | 259.49
175 | 030411004151 | 配线 | 1.名称:启泵线 2.配线形式:线槽配线 3.型号:ZCN-BVV1.5 |  | m | 599.82
176 | 030411004152 | 配线 | 1.名称:启泵线-超高 2.配线形式:线槽配线 3.型号:ZCN-BVV1.5 |  | m | 75.3
本页小计
注：为计取规费等的使用，可在表中增设其中：“定额人工费”。
表—08
分部分项工程和单价措施项目清单与计价表
工程名称：化成车间1--消防系统 |  |  |  | 标段： |  |  |  | 第 23 页 共 44 页
序号 | 项目编码 | 项目名称 | 项目特征描述 |  | 计量单位 | 工程量 | 金额（元）
[7 empty] | 综合单价 |  | 综合合价 | 其中
暂估价
177 | 030411004153 | 配线 | 1.名称:联锁线-超高 2.配线形式:管内穿线 3.型号:ZCN-BVV-B1-1.5 |  | m | 2039.35
178 | 030411004154 | 配线 | 1.名称:气体报警线 2.配线形式:管内穿线 3.型号:ZCN-RVV-3*1.5 |  | m | 656.225
179 | 030411004155 | 配线 | 1.名称:气体报警线-超高 2.配线形式:管内穿线 3.型号:ZCN-RVV-3*1.5 |  | m | 47.935
180 | 030408002038 | 控制电缆 | 1.名称:手动控制线 2.型号:ZCN-KVV3*1.5 3.敷设方式、部位:管内/桥架内穿线 |  | m | 42
181 | 030408002039 | 控制电缆 | 1.名称:手动控制线-超高 2.型号:ZCN-KVV3*1.5 3.敷设方式、部位:管内/桥架内穿线 |  | m | 358.0133
182 | 030411005007 | 接线箱 | 1.名称:接线端子箱 2.安装形式:距地1.5m,壁装 |  | 个 | 1
183 | 080903017002 | 火灾显示板(层显) | 1.名称:楼层火灾显示盘 2.底边距地1.5m壁装 |  | 台 | 10
184 | 080903001006 | 点型探测器 | 1.名称:感烟控测器 2.线制:总线制 3.吸顶安装 |  | 只 | 50
185 | 080903001007 | 点型探测器 | 1.名称:感烟控测器-超高 2.线制:总线制 3.吸顶安装 |  | 只 | 245
186 | 080903001008 | 点型探测器 | 1.名称:线性光束感烟探测器-超高 2.线制:总线制 3.吸顶安装 |  | 对 | 6
187 | 080903001009 | 点型探测器 | 1.名称:智能型感烟探测器 2.线制:总线制 3.吸顶安装 |  | 只 | 67
188 | 080903001010 | 点型探测器 | 1.名称:智能型感烟探测器-超高 2.线制:总线制 3.吸顶安装 |  | 只 | 14
本页小计
注：为计取规费等的使用，可在表中增设其中：“定额人工费”。
表—08
分部分项工程和单价措施项目清单与计价表
工程名称：化成车间1--消防系统 |  |  |  | 标段： |  |  |  | 第 24 页 共 44 页
序号 | 项目编码 | 项目名称 | 项目特征描述 |  | 计量单位 | 工程量 | 金额（元）
[7 empty] | 综合单价 |  | 综合合价 | 其中
暂估价
189 | 080903001011 | 点型探测器 | 1.名称:防爆智能型感烟探测器 2.线制:总线制 3.吸顶安装 |  | 只 | 32
190 | 030904001018 | 点型探测器 | 1.名称:感温控测器-超高 2.线制:总线制 3.吸顶安装 |  | 个 | 46
191 | 030904001019 | 点型探测器 | 1.名称:电解液浓度探测器 2.规格:自带声光报警装置,防爆等级Ex Gb dIIAT6 3.距地0.5m，明装 |  | 个 | 56
192 | 030904001020 | 点型探测器 | 1.名称:NMP浓度探测器 2.规格:自带声光报警装置,防爆等级Ex Gb dIIAT6 3.距地0.5m，明装 |  | 个 | 2
193 | 030904001021 | 点型探测器 | 1.名称:吸气式感烟火灾探测器 一路管 2.距地1.4m墙上安装 |  | 个 | 2
194 | 030904001022 | 点型探测器 | 1.名称:吸气式感烟火灾探测器 两路管 2.距地1.4m墙上安装 |  | 个 | 2
195 | 030904001023 | 点型探测器 | 1.名称:防爆吸气式感烟火灾探测器 两路管 2.距地1.4m墙上安装 |  | 个 | 4
196 | 030904003018 | 按钮 | 1.名称:消火栓按钮 |  | 个 | 89
197 | 030904003019 | 按钮 | 1.名称:防爆消火栓按钮 |  | 个 | 44
198 | 030904003020 | 按钮 | 1.名称:手动报警按钮 2.距地1.5m，壁装 |  | 个 | 5
199 | 030904006008 | 消防报警电话插孔(电话) | 1.名称:防爆手报带电话插孔 2.安装方式:距地1.5m，壁装 |  | 个 | 27
200 | 030904006009 | 消防报警电话插孔(电话) | 1.名称:手报带电话插孔 2.安装方式:距地1.5m，壁装 |  | 个 | 57
201 | 030904005012 | 声光报警器 | 1.名称:防爆声光报警器 2.距地2.5m，壁装 |  | 个 | 28
202 | 030904005013 | 声光报警器 | 1.名称:声光报警器 2.距地2.5m，壁装 |  | 个 | 32
203 | 030904005014 | 声光报警器 | 1.名称:声光报警器,IP54 2.距地2.5m，壁装 |  | 个 | 2
本页小计
注：为计取规费等的使用，可在表中增设其中：“定额人工费”。
表—08
分部分项工程和单价措施项目清单与计价表
工程名称：化成车间1--消防系统 |  |  |  | 标段： |  |  |  | 第 25 页 共 44 页
序号 | 项目编码 | 项目名称 | 项目特征描述 |  | 计量单位 | 工程量 | 金额（元）
[7 empty] | 综合单价 |  | 综合合价 | 其中
暂估价
204 | 030904008026 | 模块(模块箱) | 1.名称:总线隔离模块 2.具体要求详图纸、技术要求、招标文件、相关规范 |  | 个 | 53
205 | 030904008027 | 模块(模块箱) | 1.名称:单输出模块 2.具体要求详图纸、技术要求、招标文件、相关规范 |  | 个 | 8
206 | 030904008028 | 模块(模块箱) | 1.名称:火灾报警中继模块 2.具体要求详图纸、技术要求、招标文件、相关规范 |  | 个 | 8
207 | 030904008029 | 模块(模块箱) | 1.名称:单输入模块 2.具体要求详图纸、技术要求、招标文件、相关规范 |  | 个 | 135
208 | 030904008030 | 模块(模块箱) | 1.名称:单输入模块-超高 2.具体要求详图纸、技术要求、招标文件、相关规范 |  | 个 | 4
209 | 030904008031 | 模块(模块箱) | 1.名称:单输入输出模块 2.具体要求详图纸、技术要求、招标文件、相关规范 |  | 个 | 131
210 | 030904008032 | 模块(模块箱) | 1.名称:单输入输出模块-超高 2.具体要求详图纸、技术要求、招标文件、相关规范 |  | 个 | 56
211 | 030904008033 | 模块(模块箱) | 1.名称:模块箱 2.具体要求详图纸、技术要求、招标文件、相关规范 |  | 个 | 20
212 | 030904006010 | 消防报警电话插孔(电话) | 1.名称:电话分机 2.具体要求详图纸、技术要求、招标文件、相关规范 |  | 部 | 5
213 | 030904007005 | 消防广播(扬声器) | 1.名称:消防广播-超高 2.功率:6W 3.安装方式:吸顶/嵌入 |  | 个 | 10
214 | 030904007006 | 消防广播(扬声器) | 1.名称:消防广播 2.功率:6W 3.安装方式:吸顶/嵌入 |  | 个 | 24
215 | 030904007007 | 消防广播(扬声器) | 1.名称:防爆消防广播 2.功率:6W 3.安装方式:吸顶/嵌入 |  | 个 | 17
216 | 030904007008 | 消防广播(扬声器) | 1.名称:消防广播 2.功率:6W 3.安装方式:底边距地2.5m壁装 |  | 个 | 25
本页小计
注：为计取规费等的使用，可在表中增设其中：“定额人工费”。
表—08
分部分项工程和单价措施项目清单与计价表
工程名称：化成车间1--消防系统 |  |  |  | 标段： |  |  |  | 第 26 页 共 44 页
序号 | 项目编码 | 项目名称 | 项目特征描述 |  | 计量单位 | 工程量 | 金额（元）
[7 empty] | 综合单价 |  | 综合合价 | 其中
暂估价
217 | 030904007009 | 消防广播(扬声器) | 1.名称:防爆消防广播 2.功率:6W 3.安装方式:底边距地2.5m壁装 |  | 个 | 16
218 | 030904009013 | 区域报警控制箱 | 1.总线制:气体报警控制器 2.安装方式:底边距地1.5m壁装 |  | 台 | 2
219 | 030904009014 | 区域报警控制箱 | 1.总线制:气体灭火控制盘 2.安装方式:底边距地1.5m壁装 |  | 台 | 2
220 | 030904005015 | 声光报警器 | 1.名称:喷洒指示灯 2.门框上方0.1m安装 |  | 个 | 7
221 | 030904003021 | 按钮 | 1.名称:紧急启停按钮 2.底边距地1.5m壁装 |  | 个 | 2
222 | 030904008034 | 模块(模块箱) | 1.名称:隔离栅 |  | 台 | 4
223 | 030411006028 | 接线盒 | 1.名称:接线盒 2.材质:钢 3.安装形式:暗装 |  | 个 | 434
224 | 030411006029 | 接线盒 | 1.名称:接线盒 2.材质:钢 3.安装形式:明装 |  | 个 | 560
225 | 030409010007 | 浪涌保护器 | 1.名称:浪涌保护器 2.规格:CPK-36 Inch=10kA Uc=36V Up≤100V 3.安装形式:接线端子箱内 |  | 个 | 27
226 | 030905001014 | 自动报警系统调试 | 1.点数：5000点以下 2.线制:总线制 |  | 系统 | 1
227 | 030905003004 | 防火控制装置调试 | 1.名称:切断非消防电源调试 |  | 个 | 69
228 | 031202005008 | 防火涂料 | 1.涂刷(喷)品种:明配管刷防火涂料 2.涂刷(喷)遍数、漆膜厚度:详见设计及规范要求 |  | m2 | 1102.9161
消防自动报警系统合计
消防设备电源监控系统
本页小计
注：为计取规费等的使用，可在表中增设其中：“定额人工费”。
表—08
分部分项工程和单价措施项目清单与计价表
工程名称：化成车间1--消防系统 |  |  |  | 标段： |  |  |  | 第 27 页 共 44 页
序号 | 项目编码 | 项目名称 | 项目特征描述 |  | 计量单位 | 工程量 | 金额（元）
[7 empty] | 综合单价 |  | 综合合价 | 其中
暂估价
229 | 030411001123 | 配管 | 1.名称:电气配管 2.材质:紧定式镀锌钢导管 3.规格:JDG20 4.配置形式:明配 |  | m | 21
230 | 030411001124 | 配管 | 1.名称:电气配管-超高 2.材质:紧定式镀锌钢导管 3.规格:JDG20 4.配置形式:明配 |  | m | 56.26
231 | 030411004156 | 配线 | 1.名称:电源线 2.配线形式:管内穿线 3.型号:ZCN-BVV2.5 |  | m | 21
232 | 030411004157 | 配线 | 1.名称:电源线-超高 2.配线形式:管内穿线 3.型号:ZCN-BVV2.5 |  | m | 56.26
233 | 030411004158 | 配线 | 1.名称:电源线 2.配线形式:线槽配线 3.型号:ZCN-BVV2.5 |  | m | 193.65
234 | 030411004159 | 配线 | 1.名称:电源线-超高 2.配线形式:线槽配线 3.型号:ZCN-BVV2.5 |  | m | 303.24
235 | 030411004160 | 配线 | 1.名称:通讯线 2.配线形式:管内穿线 3.型号:ZCN-RVS-2X1.5 |  | m | 10.5
236 | 030411004161 | 配线 | 1.名称:通讯线-超高 2.配线形式:管内穿线 3.型号:ZCN-RVS-2X1.5 |  | m | 28.13
237 | 030411004162 | 配线 | 1.名称:通讯线 2.配线形式:线槽配线 3.型号:ZCN-RVS-2X1.5 |  | m | 96.82
238 | 030411004163 | 配线 | 1.名称:通讯线-超高 2.配线形式:线槽配线 3.型号:ZCN-RVS-2X1.5 |  | m | 151.62
239 | 030904008035 | 模块(模块箱) | 1.名称:电源检测模块 |  | 个 | 7
240 | 030905001015 | 自动报警系统调试 | 1.点数:64点以下 2.线制:总线制 |  | 系统 | 1
241 | 031202005009 | 防火涂料 | 1.涂刷(喷)品种:明配管刷防火涂料 2.涂刷(喷)遍数、漆膜厚度:详见设计及规范要求 |  | m2 | 4.8519
本页小计
注：为计取规费等的使用，可在表中增设其中：“定额人工费”。
表—08
分部分项工程和单价措施项目清单与计价表
工程名称：化成车间1--消防系统 |  |  |  | 标段： |  |  |  | 第 28 页 共 44 页
序号 | 项目编码 | 项目名称 | 项目特征描述 |  | 计量单位 | 工程量 | 金额（元）
[7 empty] | 综合单价 |  | 综合合价 | 其中
暂估价
消防设备电源监控系统合计
电气火灾监控系统
242 | 030411001125 | 配管 | 1.名称:电气配管 2.材质:紧定式镀锌钢导管 3.规格:JDG20 4.配置形式:明配 |  | m | 300.83
243 | 030411001126 | 配管 | 1.名称:电气配管-超高 2.材质:紧定式镀锌钢导管 3.规格:JDG20 4.配置形式:明配 |  | m | 33
244 | 030411004164 | 配线 | 1.名称:通信总线 2.配线形式:管内穿线 3.型号:ZCN-RVS-2X1.5 |  | m | 300.83
245 | 030411004165 | 配线 | 1.名称:通信总线-超高 2.配线形式:管内穿线 3.型号:ZCN-RVS-2X1.5 |  | m | 33
246 | 030411004166 | 配线 | 1.名称:通讯总线-超高 2.配线形式:线槽配线 3.型号:ZCN-RVS-2X1.5 |  | m | 18.83
247 | 030411004167 | 配线 | 1.名称:通讯总线 2.配线形式:线槽配线 3.型号:ZCN-RVS-2X1.5 |  | m | 169.84
248 | 030904001024 | 点型探测器 | 1.名称:电气火灾监控探测器 2.规格:ARCM300-J1 3.线制:总线制 |  | 个 | 20
249 | 030905001016 | 自动报警系统调试 | 1.点数:64点以下 2.线制:总线制 |  | 系统 | 1
250 | 031202005010 | 防火涂料 | 1.涂刷(喷)品种:明配管刷防火涂料 2.涂刷(喷)遍数、漆膜厚度:详见设计及规范要求 |  | m2 | 20.9752
电气火灾监控系统合计
防火门监控系统
本页小计
注：为计取规费等的使用，可在表中增设其中：“定额人工费”。
表—08
分部分项工程和单价措施项目清单与计价表
工程名称：化成车间1--消防系统 |  |  |  | 标段： |  |  |  | 第 29 页 共 44 页
序号 | 项目编码 | 项目名称 | 项目特征描述 |  | 计量单位 | 工程量 | 金额（元）
[7 empty] | 综合单价 |  | 综合合价 | 其中
暂估价
251 | 030411001127 | 配管 | 1.名称:电气配管 2.材质:紧定式镀锌钢导管 3.规格:JDG20 4.配置形式:明配 |  | m | 181
252 | 030411001128 | 配管 | 1.名称:电气配管-超高 2.材质:紧定式镀锌钢导管 3.规格:JDG20 4.配置形式:明配 |  | m | 798.86
253 | 030411001129 | 配管 | 1.名称:电气配管 2.材质:紧定式镀锌钢导管 3.规格:JDG20 4.配置形式:暗配 |  | m | 90
254 | 030411004168 | 配线 | 1.名称:电源线 2.配线形式:管内穿线 3.型号:ZCN-BVV-B1-2.5 |  | m | 428.6
255 | 030411004169 | 配线 | 1.名称:电源线-超高 2.配线形式:管内穿线 3.型号:ZCN-BVV-B1-2.5 |  | m | 551.27
256 | 030411004170 | 配线 | 1.名称:电源线 2.配线形式:线槽配线 3.型号:ZCN-BVV-B1-2.5 |  | m | 681.22
257 | 030411004171 | 配线 | 1.名称:电源线-超高 2.配线形式:线槽配线 3.型号:ZCN-BVV-B1-2.5 |  | m | 37.65
258 | 030411004172 | 配线 | 1.名称:通信总线 2.配线形式:管内穿线 3.型号:ZCN-RVS-B1-2X1.5 |  | m | 213.5
259 | 030411004173 | 配线 | 1.名称:通信总线-超高 2.配线形式:管内穿线 3.型号:ZCN-RVS-B1-2X1.5 |  | m | 275.63
260 | 030411004174 | 配线 | 1.名称:通信总线 2.配线形式:线槽配线 3.型号:ZCN-RVS-B1-2X1.5 |  | m | 340.61
261 | 030411004175 | 配线 | 1.名称:通信总线-超高 2.配线形式:线槽配线 3.型号:ZCN-RVS-B1-2X1.5 |  | m | 18.83
262 | 030904008036 | 模块(模块箱) | 1.名称:防火门监控模块 |  | 个 | 31
263 | 030904009015 | 区域报警控制箱 | 1.总线制:防火门监控器 2.控制点数量:64点以下 |  | 台 | 1
本页小计
注：为计取规费等的使用，可在表中增设其中：“定额人工费”。
表—08
分部分项工程和单价措施项目清单与计价表
工程名称：化成车间1--消防系统 |  |  |  | 标段： |  |  |  | 第 30 页 共 44 页
序号 | 项目编码 | 项目名称 | 项目特征描述 |  | 计量单位 | 工程量 | 金额（元）
[7 empty] | 综合单价 |  | 综合合价 | 其中
暂估价
264 | 030905001017 | 自动报警系统调试 | 1.点数:64点以下 2.线制:总线制 |  | 系统 | 1
265 | 031202005011 | 防火涂料 | 1.涂刷(喷)品种:明配管刷防火涂料 2.涂刷(喷)遍数、漆膜厚度:详见设计及规范要求 |  | m2 | 62.6028
防火门监控系统合计
消防水炮系统
266 | 030411001130 | 配管 | 1.名称:电气配管 2.材质:紧定式镀锌钢导管 3.规格:JDG20 4.配置形式:明配 |  | m | 54.5
267 | 030411001131 | 配管 | 1.名称:电气配管-超高 2.材质:紧定式镀锌钢导管 3.规格:JDG20 4.配置形式:明配 |  | m | 368.14
268 | 030411004176 | 配线 | 1.名称:CAN通讯总线 2.配线形式:线槽配线 3.型号:ZCN-RVSP-2*1.5 |  | m | 169.143
269 | 030411004177 | 配线 | 1.名称:CAN通讯总线-超高 2.配线形式:线槽配线 3.型号:ZCN-RVSP-2*1.5 |  | m | 18.83
270 | 030411004178 | 配线 | 1.名称:CAN通讯总线 2.配线形式:管内穿线 3.型号:ZCN-RVSP-2*1.5 |  | m | 13.536
271 | 030411004179 | 配线 | 1.名称:CAN通讯总线-超高 2.配线形式:管内穿线 3.型号:ZCN-RVSP-2*1.5 |  | m | 14.557
272 | 030411004180 | 配线 | 1.名称:电源线 2.配线形式:管内穿线 3.型号:ZCN-BVV4 |  | m | 52.5
273 | 030411004181 | 配线 | 1.名称:电源线-超高 2.配线形式:管内穿线 3.型号:ZCN-BVV4 |  | m | 395.71
274 | 030411004182 | 配线 | 1.名称:RS485通讯总线 2.配线形式:管内穿线 3.型号:ZCN-RVSP-2*1.5 |  | m | 10.52
本页小计
注：为计取规费等的使用，可在表中增设其中：“定额人工费”。
表—08
分部分项工程和单价措施项目清单与计价表
工程名称：化成车间1--消防系统 |  |  |  | 标段： |  |  |  | 第 31 页 共 44 页
序号 | 项目编码 | 项目名称 | 项目特征描述 |  | 计量单位 | 工程量 | 金额（元）
[7 empty] | 综合单价 |  | 综合合价 | 其中
暂估价
275 | 030411004183 | 配线 | 1.名称:RS485通讯总线-超高 2.配线形式:管内穿线 3.型号:ZCN-RVSP-2*1.5 |  | m | 79.124
276 | 030411004184 | 配线 | 1.名称:视频线 2.配线形式:桥架/线管 3.型号:SYV-75-5 |  | m | 212
277 | 030411004185 | 配线 | 1.名称:视频线-超高 2.配线形式:桥架/线管 3.型号:SYV-75-5 |  | m | 100
278 | 030904009016 | 区域报警控制箱 | 1.总线制:现场区域控制器 |  | 台 | 5
279 | 030904008037 | 模块(模块箱) | 1.名称:解码箱-超高 |  | 台 | 6
280 | 030905002013 | 水灭火控制装置调试 | 1.系统形式:200点以下 |  | 点 | 1
281 | 031202005012 | 防火涂料 | 1.涂刷(喷)品种:明配管刷防火涂料 2.涂刷(喷)遍数、漆膜厚度:详见设计及规范要求 |  | m2 | 26.5418
消防水炮系统合计
化成防排烟
防排烟
282 | 030108003036 | 消防混流风机 | 1、名称:轴流式消防排烟风机 2、型号规格:L=67185m3/h H=1433Pa N=55kW n=1450rpm G=871kg 3、电机检查接线、减震措施、调试、取得国家有关消防认证 4、其他:满足设计及验收规范要求等完成此项一切费用 |  | 台 | 2
283 | 030108003037 | 消防混流风机 | 1、名称:轴流式消防排烟风机 2、型号规格L=86011m3/h H=1843Pa N=75kW n=1450rpm G=1558kg 3、电机检查接线、减震措施、调试、取得国家有关消防认证 4、其他:满足设计及验收规范要求等完成此项一切费用 |  | 台 | 2
本页小计
注：为计取规费等的使用，可在表中增设其中：“定额人工费”。
表—08
分部分项工程和单价措施项目清单与计价表
工程名称：化成车间1--消防系统 |  |  |  | 标段： |  |  |  | 第 32 页 共 44 页
序号 | 项目编码 | 项目名称 | 项目特征描述 |  | 计量单位 | 工程量 | 金额（元）
[7 empty] | 综合单价 |  | 综合合价 | 其中
暂估价
284 | 030703021019 | 静压箱 | 1、名称:静压箱2、规格:4200×1200×1600(h) |  | 个 | 2
285 | 031002002009 | 设备支架 | 1、名称：支吊架制安 2、要求：支吊架除锈,刷防锈漆二道,灰色磁漆两道，明露部分色漆二度，满足设计要求 |  | kg | 240
286 | 030703001111 | 280度排烟防火阀 | 1、名称:280℃排烟防火阀 2、规格:Φ1250 3、其他:满足设计及验收规范要求等完成此项一切费用 |  | 个 | 4
287 | 030703001112 | 280度排烟防火阀 | 1、名称:280℃排烟防火阀 2、规格:Φ1400 3、其他:满足设计及验收规范要求等完成此项一切费用 |  | 个 | 4
288 | 030703001113 | 280℃排烟防火阀 | 1、名称:280℃排烟防火阀 2、规格:2400*1000 3、其他:满足设计及验收规范要求等完成此项一切费用 |  | 个 | 6
289 | 030703001114 | 280度排烟防火阀 | 1、名称:280℃排烟防火阀 2、规格:2400*800 3、其他:满足设计及验收规范要求等完成此项一切费用 |  | 个 | 17
290 | 030703001115 | 280度排烟防火阀 | 1、名称:280℃排烟防火阀 2、规格:2000*800 3、其他:满足设计及验收规范要求等完成此项一切费用 |  | 个 | 2
291 | 030703001116 | 280度排烟防火阀 | 1、名称:280℃排烟防火阀 2、规格:800*500 3、其他:满足设计及验收规范要求等完成此项一切费用 |  | 个 | 4
292 | 030703001117 | 280度排烟防火阀 | 1、名称:280℃排烟防火阀 2、规格:800*320 3、其他:满足设计及验收规范要求等完成此项一切费用 |  | 个 | 9
293 | 030703001118 | 280度排烟防火阀 | 1、名称:280℃排烟防火阀 2、规格:800*400 3、其他:满足设计及验收规范要求等完成此项一切费用 |  | 个 | 2
本页小计
注：为计取规费等的使用，可在表中增设其中：“定额人工费”。
表—08
分部分项工程和单价措施项目清单与计价表
工程名称：化成车间1--消防系统 |  |  |  | 标段： |  |  |  | 第 33 页 共 44 页
序号 | 项目编码 | 项目名称 | 项目特征描述 |  | 计量单位 | 工程量 | 金额（元）
[7 empty] | 综合单价 |  | 综合合价 | 其中
暂估价
294 | 030703001119 | 排烟阀 | 1、名称:排烟阀 2、规格:2400*1000 3、其他:满足设计及验收规范要求等完成此项一切费用 |  | 个 | 5
295 | 030703001120 | 排烟阀 | 1、名称:排烟阀 2、规格:2400*800 3、其他:满足设计及验收规范要求等完成此项一切费用 |  | 个 | 14
296 | 030703001121 | 排烟阀 | 1、名称:排烟阀 2、规格:2000*800 3、其他:满足设计及验收规范要求等完成此项一切费用 |  | 个 | 2
297 | 030703001122 | 280度排烟防火阀 | 1、名称:排烟阀 2、规格:800*500 3、其他:满足设计及验收规范要求等完成此项一切费用 |  | 个 | 3
298 | 030703001123 | 280度排烟防火阀 | 1、名称:排烟阀 2、规格:800*400 3、其他:满足设计及验收规范要求等完成此项一切费用 |  | 个 | 2
299 | 030703001124 | 280度排烟防火阀 | 1、名称:排烟阀 2、规格:800*320 3、其他:满足设计及验收规范要求等完成此项一切费用 |  | 个 | 9
300 | 030703001125 | 止回阀 | 1、名称:止回阀 2、规格:D1250 3、其他:满足设计及验收规范要求等完成此项一切费用 |  | 个 | 2
301 | 030703001126 | 280度排烟防火阀 | 1、名称:止回阀 2、规格:D1400 3、其他:满足设计及验收规范要求等完成此项一切费用 |  | 个 | 2
302 | 030703007110 | 单层百叶风口 | 1、名称:单层百叶风口(铝合金、固定百叶) 2、规格:500*400 3、其他:满足设计及验收规范要求等完成此项一切费用 |  | 个 | 18
本页小计
注：为计取规费等的使用，可在表中增设其中：“定额人工费”。
表—08
分部分项工程和单价措施项目清单与计价表
工程名称：化成车间1--消防系统 |  |  |  | 标段： |  |  |  | 第 34 页 共 44 页
序号 | 项目编码 | 项目名称 | 项目特征描述 |  | 计量单位 | 工程量 | 金额（元）
[7 empty] | 综合单价 |  | 综合合价 | 其中
暂估价
303 | 030703007111 | 单层百叶风口 | 1、名称:单层百叶风口(铝合金、固定百叶) 2、规格:600*500 3、其他:满足设计及验收规范要求等完成此项一切费用 |  | 个 | 17
304 | 030703007112 | 单层百叶风口 | 1、名称:单层百叶风口(铝合金、固定百叶) 2、规格:1000*600 3、其他:满足设计及验收规范要求等完成此项一切费用 |  | 个 | 3
305 | 030703007113 | 单层百叶风口 | 1、名称:单层百叶风口(铝合金、固定百叶) 2、规格:1200*1000 3、其他:满足设计及验收规范要求等完成此项一切费用 |  | 个 | 84
306 | 030703007114 | 铝合金防雨百叶风口 | 1、名称:防雨百叶风口(铝合金、固定百叶) 2、规格:6000*1500 3、其他:满足设计及验收规范要求等完成此项一切费用 |  | 个 | 1
307 | 030703007115 | 铝合金防雨百叶风口 | 1、名称:防雨百叶风口(铝合金、固定百叶) 2、规格:4800*1500 3、其他:满足设计及验收规范要求等完成此项一切费用 |  | 个 | 1
308 | 030702001070 | 碳钢通风管道 | 1、材质:镀锌钢板风管 2、形状:矩形 3、长边长:≤1000mm 4、板材厚度:δ=1.0mm 5、支架:吊架(型钢综合)、除锈、刷红丹防锈漆一道,灰色调和漆两道 6、其他:满足设计及验收规范要求等完成此项一切费用 |  | m2 | 553
本页小计
注：为计取规费等的使用，可在表中增设其中：“定额人工费”。
表—08
分部分项工程和单价措施项目清单与计价表
工程名称：化成车间1--消防系统 |  |  |  | 标段： |  |  |  | 第 35 页 共 44 页
序号 | 项目编码 | 项目名称 | 项目特征描述 |  | 计量单位 | 工程量 | 金额（元）
[7 empty] | 综合单价 |  | 综合合价 | 其中
暂估价
309 | 030702001071 | 碳钢通风管道 | 1、材质:镀锌钢板风管 2、形状:矩形 3、长边长:≤2000mm 4、板材厚度:δ=1.5mm 5、支架:吊架(型钢综合)、除锈、刷红丹防锈漆一道,灰色调和漆两道 6、其他:满足设计及验收规范要求等完成此项一切费用 |  | m2 | 274
310 | 030702001072 | 碳钢通风管道 | 1、材质:镀锌钢板风管 2、形状:矩形 3、长边长:≤4000mm 4、板材厚度:δ=1.5mm 5、支架:吊架(型钢综合)、除锈、刷红丹防锈漆一道,灰色调和漆两道 6、其他:满足设计及验收规范要求等完成此项一切费用 |  | m2 | 4801
311 | 031208003007 | 通风管道绝热 | 1.绝热材料品种:离心玻璃棉 2.绝热厚度:50mm |  | m3 | 281.4
312 | 030702008021 | 柔性软风管 | 1.名称:柔性软接 2.材质:按图纸设计和规范要求 |  | m2 | 385
313 | 030702009015 | 弯头导流叶片 | 1.名称:弯头导流叶片制作安装 2.材质:镀锌铁皮 |  | m2 | 72
314 | 030702008022 | 挡烟垂壁 | 1.名称:挡烟垂壁 2.材质：无机纤维织物，按图纸设计和规范要求 |  | m2 | 88.08
315 | 030702008023 | 挡烟垂壁 | 1.名称:挡烟垂壁 2.材质：防火玻璃，按图纸设计和规范要求 |  | m2 | 43.2
316 | 030704001017 | 通风工程检测、调试 | 通风工程检测、调试 |  | 系统 | 1
防排烟合计
消防补风
本页小计
注：为计取规费等的使用，可在表中增设其中：“定额人工费”。
表—08
分部分项工程和单价措施项目清单与计价表
工程名称：化成车间1--消防系统 |  |  |  | 标段： |  |  |  | 第 36 页 共 44 页
序号 | 项目编码 | 项目名称 | 项目特征描述 |  | 计量单位 | 工程量 | 金额（元）
[7 empty] | 综合单价 |  | 综合合价 | 其中
暂估价
317 | 030108003038 | 消防混流风机 | 1、名称:轴流式消防补风机 2、型号规格:L=67185m3/h H=1433Pa N=55kW n=1450rpm G=871kg 3、电机检查接线、减震措施、调试、取得国家有关消防认证 4、其他:满足设计及验收规范要求等完成此项一切费用 |  | 台 | 1
318 | 030108003039 | 消防混流风机 | 1、名称:轴流式消防补风机 2、型号规格L=L=86550m3/h H=785Pa N=55kW n=1450rpm G=871kg 3、电机检查接线、减震措施、调试、取得国家有关消防认证 4、其他:满足设计及验收规范要求等完成此项一切费用 |  | 台 | 1
319 | 031002002010 | 设备支架 | 1、名称：支吊架制安 2、要求：支吊架除锈,刷防锈漆二道,灰色磁漆两道，明露部分色漆二度，满足设计要求 |  | kg | 80
320 | 030703001127 | 70度防火阀 | 1、名称:70℃防火阀 2、规格:800*500 3、其他:满足设计及验收规范要求等完成此项一切费用 |  | 个 | 1
321 | 030703001128 | 70度防火阀 | 1、名称:70℃防火阀 2、规格:1600*630 3、其他:满足设计及验收规范要求等完成此项一切费用 |  | 个 | 1
322 | 030703001129 | 70度防火阀 | 1、名称:70℃防火阀 2、规格:Φ1250 3、其他:满足设计及验收规范要求等完成此项一切费用 |  | 个 | 1
323 | 030703001130 | 70度防火阀 | 1、名称:70℃防火阀 2、规格:Φ1120 3、其他:满足设计及验收规范要求等完成此项一切费用 |  | 个 | 1
本页小计
注：为计取规费等的使用，可在表中增设其中：“定额人工费”。
表—08
分部分项工程和单价措施项目清单与计价表
工程名称：化成车间1--消防系统 |  |  |  | 标段： |  |  |  | 第 37 页 共 44 页
序号 | 项目编码 | 项目名称 | 项目特征描述 |  | 计量单位 | 工程量 | 金额（元）
[7 empty] | 综合单价 |  | 综合合价 | 其中
暂估价
324 | 030703001131 | 电动密闭阀(自带执行器) | 1、名称:电动密闭阀(自带执行器) 2、规格:1600*630 3、其他:满足设计及验收规范要求等完成此项一切费用 |  | 个 | 1
325 | 030703001132 | 电动密闭阀(自带执行器) | 1、名称:电动密闭阀(自带执行器) 2、规格:1250*800 3、其他:满足设计及验收规范要求等完成此项一切费用 |  | 个 | 4
326 | 030703001133 | 电动密闭阀(自带执行器) | 1、名称:电动密闭阀(自带执行器) 2、规格:800*400 3、其他:满足设计及验收规范要求等完成此项一切费用 |  | 个 | 3
327 | 030703001134 | 电动密闭阀(自带执行器) | 1、名称:电动密闭阀(自带执行器) 2、规格:800*320 3、其他:满足设计及验收规范要求等完成此项一切费用 |  | 个 | 1
328 | 030703007116 | 单层百叶风口 | 1、名称:单层百叶风口(铝合金、固定百叶) 2、规格:1500*2000 3、其他:满足设计及验收规范要求等完成此项一切费用 |  | 个 | 4
329 | 030703007117 | 单层百叶风口 | 1、名称:单层百叶风口(铝合金、固定百叶) 2、规格:600*1500 3、其他:满足设计及验收规范要求等完成此项一切费用 |  | 个 | 1
330 | 030703007118 | 单层百叶风口 | 1、名称:单层百叶风口(铝合金、固定百叶) 2、规格:6000*1500 3、其他:满足设计及验收规范要求等完成此项一切费用 |  | 个 | 2
331 | 030703001135 | 止回阀 | 1、名称:止回阀 2、规格:D1250 3、其他:满足设计及验收规范要求等完成此项一切费用 |  | 个 | 1
本页小计
注：为计取规费等的使用，可在表中增设其中：“定额人工费”。
表—08
分部分项工程和单价措施项目清单与计价表
工程名称：化成车间1--消防系统 |  |  |  | 标段： |  |  |  | 第 38 页 共 44 页
序号 | 项目编码 | 项目名称 | 项目特征描述 |  | 计量单位 | 工程量 | 金额（元）
[7 empty] | 综合单价 |  | 综合合价 | 其中
暂估价
332 | 030703001136 | 止回阀 | 1、名称:止回阀 2、规格:D1120 3、其他:满足设计及验收规范要求等完成此项一切费用 |  | 个 | 1
333 | 030702001073 | 碳钢通风管道 | 1、材质:镀锌钢板风管 2、形状:矩形 3、长边长:≤1000mm 4、板材厚度:δ=1.0mm 5、支架:吊架(型钢综合)、除锈、刷红丹防锈漆一道,灰色调和漆两道 6、其他:满足设计及验收规范要求等完成此项一切费用 |  | m2 | 629
334 | 030702001074 | 碳钢通风管道 | 1、材质:镀锌钢板风管 2、形状:矩形 3、长边长:≤2000mm 4、板材厚度:δ=1.2mm 5、支架:吊架(型钢综合)、除锈、刷红丹防锈漆一道,灰色调和漆两道 6、其他:满足设计及验收规范要求等完成此项一切费用 |  | m2 | 281
335 | 030702009016 | 弯头导流叶片 | 1.名称:弯头导流叶片制作安装 2.材质:镀锌铁皮 |  | m2 | 25
336 | 030702008024 | 柔性软风管 | 1.名称:柔性软接 2.材质:按图纸设计和规范要求 |  | m2 | 3.4
337 | 030704001018 | 通风工程检测、调试 | 通风工程检测、调试 |  | 系统 | 1
消防补风合计
消防排风
338 | 030108003040 | 轴流排风机 | 1、名称:轴流式排风机 2、型号规格:L=5378m3/h H=231Pa N=0.75kW n=1450rpm G=47kg 3、电机检查接线、减震措施、调试、取得国家有关消防认证 4、其他:满足设计及验收规范要求等完成此项一切费用 |  | 台 | 5
本页小计
注：为计取规费等的使用，可在表中增设其中：“定额人工费”。
表—08
分部分项工程和单价措施项目清单与计价表
工程名称：化成车间1--消防系统 |  |  |  | 标段： |  |  |  | 第 39 页 共 44 页
序号 | 项目编码 | 项目名称 | 项目特征描述 |  | 计量单位 | 工程量 | 金额（元）
[7 empty] | 综合单价 |  | 综合合价 | 其中
暂估价
339 | 030108003041 | 管道换气扇(自带止回阀) | 1、名称:管道换气扇(自带止回阀) 2、型号规格:L=530m3/h H=90Pa N=0.045kW(220V) 噪声42dB(A) 3、电机检查接线、减震措施、调试、取得国家有关消防认证 4、其他:满足设计及验收规范要求等完成此项一切费用 |  | 台 | 36
340 | 030108003042 | 轴流式排风机(防爆) | 1、名称:轴流式排风机(防爆) 2、型号规格:L=4779m3/h H=91Pa N=0.37kW n=1450rpm G=46kg 3、电机检查接线、减震措施、调试、取得国家有关消防认证 4、其他:满足设计及验收规范要求等完成此项一切费用 |  | 台 | 1
341 | 030108003043 | 离心式双速排风机(防爆) | 1、名称:离心式双速排风机(防爆) 2、型号规格：L=40000/20000m3/h H=426/306Pa N=11/9kW n=789/526rpm 3、电机检查接线、减震措施、调试、取得国家有关消防认证 4、其他:满足设计及验收规范要求等完成此项一切费用 |  | 台 | 4
342 | 030108003044 | 边墙排风机 | 1、名称:边墙排风机 2、型号规格:L=3213m3/h H=69Pa N=0.18kW n=960rpm G=55kg 3、电机检查接线、减震措施、调试、取得国家有关消防认证 4、其他:满足设计及验收规范要求等完成此项一切费用 |  | 台 | 2
本页小计
注：为计取规费等的使用，可在表中增设其中：“定额人工费”。
表—08
分部分项工程和单价措施项目清单与计价表
工程名称：化成车间1--消防系统 |  |  |  | 标段： |  |  |  | 第 40 页 共 44 页
序号 | 项目编码 | 项目名称 | 项目特征描述 |  | 计量单位 | 工程量 | 金额（元）
[7 empty] | 综合单价 |  | 综合合价 | 其中
暂估价
343 | 030108003045 | 离心式双速排风机(防爆) | 1、名称:离心式双速排风机(防爆) 2、型号规格：L=32000/16000m3/h H=400/300Pa N=11/9kW n=826/551rpm 3、电机检查接线、减震措施、调试、取得国家有关消防认证 4、其他:满足设计及验收规范要求等完成此项一切费用 |  | 台 | 4
344 | 030108003046 | 轴流式排风机(防爆) | 1、名称:轴流式排风机(防爆) 2、型号规格:L=6341m3/h H=279Pa N=1.1kW n=1450rpm G=40kg 3、电机检查接线、减震措施、调试、取得国家有关消防认证 4、其他:满足设计及验收规范要求等完成此项一切费用 |  | 台 | 1
345 | 030108003047 | 边墙排风机 | 1、名称:边墙排风机 2、型号规格:L=2288m3/h H=79Pa N=0.18kW n=960rpm G=55kg 3、电机检查接线、减震措施、调试、取得国家有关消防认证 4、其他:满足设计及验收规范要求等完成此项一切费用 |  | 台 | 9
346 | 030108003048 | 轴流排风机 | 1、名称:轴流式排风机 2、型号规格:L=5866m3/h H=239Pa N=0.75kW n=1450rpm G=55kg 3、电机检查接线、减震措施、调试、取得国家有关消防认证 4、其他:满足设计及验收规范要求等完成此项一切费用 |  | 台 | 6
本页小计
注：为计取规费等的使用，可在表中增设其中：“定额人工费”。
表—08
分部分项工程和单价措施项目清单与计价表
工程名称：化成车间1--消防系统 |  |  |  | 标段： |  |  |  | 第 41 页 共 44 页
序号 | 项目编码 | 项目名称 | 项目特征描述 |  | 计量单位 | 工程量 | 金额（元）
[7 empty] | 综合单价 |  | 综合合价 | 其中
暂估价
347 | 030108003049 | 轴流排风机 | 1、名称:轴流式排风机 2、型号规格:L=2207m3/h H=183Pa N=0.25kW n=1450rpm G=36kg 3、电机检查接线、减震措施、调试、取得国家有关消防认证 4、其他:满足设计及验收规范要求等完成此项一切费用 |  | 台 | 2
348 | 030108003050 | 轴流式排风机(防爆) | 1、名称:轴流式排风机(防爆) 2、型号规格:L=3182m3/h H=177Pa N=0.37kW n=1450rpm G=37kg 3、电机检查接线、减震措施、调试、取得国家有关消防认证 4、其他:满足设计及验收规范要求等完成此项一切费用 |  | 台 | 2
349 | 031002002011 | 设备支架 | 1、名称：支吊架制安 2、要求：支吊架除锈,刷防锈漆二道,灰色磁漆两道，明露部分色漆二度，满足设计要求 |  | kg | 1440
350 | 030703001137 | 70度防火阀 | 1、名称:70℃防火阀 2、规格:1600*630 3、其他:满足设计及验收规范要求等完成此项一切费用 |  | 个 | 2
351 | 030703001138 | 70度防火阀 | 1、名称:70℃防火阀 2、规格:1600*500 3、其他:满足设计及验收规范要求等完成此项一切费用 |  | 个 | 2
352 | 030703001139 | 70度防火阀 | 1、名称:70℃防火阀 2、规格:1250*630 3、其他:满足设计及验收规范要求等完成此项一切费用 |  | 个 | 1
353 | 030703001140 | 电动密闭阀(自带执行器) | 1、名称:电动密闭阀(自带执行器) 2、规格:630*250 3、其他:满足设计及验收规范要求等完成此项一切费用 |  | 个 | 3
本页小计
注：为计取规费等的使用，可在表中增设其中：“定额人工费”。
表—08
分部分项工程和单价措施项目清单与计价表
工程名称：化成车间1--消防系统 |  |  |  | 标段： |  |  |  | 第 42 页 共 44 页
序号 | 项目编码 | 项目名称 | 项目特征描述 |  | 计量单位 | 工程量 | 金额（元）
[7 empty] | 综合单价 |  | 综合合价 | 其中
暂估价
354 | 030703001141 | 电动密闭阀(自带执行器) | 1、名称:电动密闭阀(自带执行器) 2、规格:630*400 3、其他:满足设计及验收规范要求等完成此项一切费用 |  | 个 | 7
355 | 030703001142 | 对开多叶调节阀 | 1、名称:多叶调节阀 2、规格:1250*500 3、其他:满足设计及验收规范要求等完成此项一切费用 |  | 个 | 2
356 | 030703007119 | 单层百叶风口 | 1、名称:单层百叶风口(铝合金、固定百叶) 2、规格:500*400 3、其他:满足设计及验收规范要求等完成此项一切费用 |  | 个 | 1
357 | 030703007120 | 单层百叶风口 | 1、名称:单层百叶风口(铝合金、固定百叶) 2、规格:800*400 3、其他:满足设计及验收规范要求等完成此项一切费用 |  | 个 | 2
358 | 030703007121 | 单层百叶风口 | 1、名称:单层百叶风口(铝合金、固定百叶) 2、规格:500*1000 3、其他:满足设计及验收规范要求等完成此项一切费用 |  | 个 | 4
359 | 030703007122 | 单层百叶风口 | 1、名称:单层百叶风口(铝合金、固定百叶) 2、规格:1500*1000 3、其他:满足设计及验收规范要求等完成此项一切费用 |  | 个 | 2
360 | 030703007123 | 铝合金防雨百叶风口 | 1、名称:防雨百叶风口(铝合金、固定百叶) 2、规格:200*200 3、其他:满足设计及验收规范要求等完成此项一切费用 |  | 个 | 2
361 | 030703007124 | 铝合金防雨百叶风口 | 1、名称:防雨百叶风口(铝合金、固定百叶) 2、规格:400*200 3、其他:满足设计及验收规范要求等完成此项一切费用 |  | 个 | 3
本页小计
注：为计取规费等的使用，可在表中增设其中：“定额人工费”。
表—08
分部分项工程和单价措施项目清单与计价表
工程名称：化成车间1--消防系统 |  |  |  | 标段： |  |  |  | 第 43 页 共 44 页
序号 | 项目编码 | 项目名称 | 项目特征描述 |  | 计量单位 | 工程量 | 金额（元）
[7 empty] | 综合单价 |  | 综合合价 | 其中
暂估价
362 | 030703007125 | 铝合金防雨百叶风口 | 1、名称:防雨百叶风口(铝合金、固定百叶) 2、规格:500*250 3、其他:满足设计及验收规范要求等完成此项一切费用 |  | 个 | 1
363 | 030703007126 | 铝合金防雨百叶风口 | 1、名称:防雨百叶风口(铝合金、固定百叶) 2、规格:800*500 3、其他:满足设计及验收规范要求等完成此项一切费用 |  | 个 | 6
364 | 030703007127 | 铝合金防雨百叶风口 | 1、名称:防雨百叶风口(铝合金、固定百叶) 2、规格:1250*1600 3、其他:满足设计及验收规范要求等完成此项一切费用 |  | 个 | 8
365 | 030702001075 | 碳钢通风管道 | 1、材质:镀锌钢板风管 2、形状:矩形 3、长边长:≤450mm 4、板材厚度:δ=0.75mm 5、支架:吊架(型钢综合)、除锈、刷红丹防锈漆一道,灰色调和漆两道 6、其他:满足设计及验收规范要求等完成此项一切费用 |  | m2 | 86
366 | 030702001076 | 碳钢通风管道 | 1、材质:镀锌钢板风管 2、形状:矩形 3、长边长:≤1000mm 4、板材厚度:δ=1.0mm 5、支架:吊架(型钢综合)、除锈、刷红丹防锈漆一道,灰色调和漆两道 6、其他:满足设计及验收规范要求等完成此项一切费用 |  | m2 | 341
367 | 030702001077 | 碳钢通风管道 | 1、材质:镀锌钢板风管 2、形状:矩形 3、长边长:≤2000mm 4、板材厚度:δ=1.2mm 5、支架:吊架(型钢综合)、除锈、刷红丹防锈漆一道,灰色调和漆两道 6、其他:满足设计及验收规范要求等完成此项一切费用 |  | m2 | 1298
本页小计
注：为计取规费等的使用，可在表中增设其中：“定额人工费”。
表—08
分部分项工程和单价措施项目清单与计价表
工程名称：化成车间1--消防系统 |  |  |  | 标段： |  |  |  | 第 44 页 共 44 页
序号 | 项目编码 | 项目名称 | 项目特征描述 |  | 计量单位 | 工程量 | 金额（元）
[7 empty] | 综合单价 |  | 综合合价 | 其中
暂估价
368 | 030702009017 | 弯头导流叶片 | 1.名称:弯头导流叶片制作安装 2.材质:镀锌铁皮 |  | m2 | 47.6
369 | 030702008025 | 柔性软风管 | 1.名称:柔性软接 2.材质:按图纸设计和规范要求 |  | m2 | 15
370 | 030704001019 | 通风工程检测、调试 | 通风工程检测、调试 |  | 系统 | 1
消防排风合计
化成防排烟合计
分部分项合计
措施项目
371 | 031302007029 | 高层施工增加 |  |  | 项 | 1
372 | 031301017029 | 脚手架搭拆费 |  |  | 项 | 1
单价措施合计
本页小计
合 计
注：为计取规费等的使用，可在表中增设其中：“定额人工费”。
表—08

## 表-11 总价措施项目清单与计价表【化成车间1--消防系统】
总价措施项目清单与计价表
工程名称：化成车间1--消防系统 |  |  |  |  | 标段： |  |  | 第 1 页 共 2 页
序号 | 项目编码 | 项目名称 | 计算基础 | 费率 (%) |  | 金额 (元) | 调整费率 (%) |  | 调整后金额 (元) | 备注
1 | LSSGCSF00031 | 绿色施工安全防护措施费 | 分部分项人工费+分部分项机具费 | 35.77 | [5 empty] | 以分部分项的人工费与施工机具费之和为计算基础，费率35.77%
2 | 031301010029 | 安装与生产同时进行增加费用 | 分部分项人工费 | 0 | [5 empty] | 按人工费的10%计算
3 | 031301011029 | 在有害身体健康环境中施工增加费 | 分部分项人工费 | 0 | [5 empty] | 按人工费的10%计算
4 | TSSGBWZJF025 | 在地下（暗）室、设备及大口径管道内等特殊施工部位进行施工增加费 |  | 30 | [5 empty] | 按该部分人工费的30%计算
5 | 粤031302008025 | 赶工措施费 | 分部分项人工费+分部分项机具费 | 0 | [5 empty] | 赶工措施费=（1-δ）*分部分项（人工费+施工机具费）*0.344 （0.8≤δ＜1 式中：δ=合同工期/定额工期）
6 | 031302002025 | 夜间施工增加费 |  | 20 | [5 empty] | 按其夜间施工项目人工费的20%计算
7 | JTGRSGZJF025 | 交通干扰工程施工增加费 |  | 10 | [5 empty] | 按在市政道路上施工项目人工费的10%计算
8 | 粤031302009025 | 文明工地增加费 | 分部分项人工费+分部分项机具费 | 0 | [5 empty] | 以分部分项的人工费与施工机具费之和为计算基础；市级文明工地1.00%；省级文明工地2.00%
9 | DXGXJCJXF025 | 地下管线交叉降效费 | [7 empty] | 按实际发生或经批准的施工方案计算
编制人（造价人员）： |  |  |  |  | 复核人（造价工程师）：
表-11
总价措施项目清单与计价表
工程名称：化成车间1--消防系统 |  |  |  |  | 标段： |  |  | 第 2 页 共 2 页
序号 | 项目编码 | 项目名称 | 计算基础 | 费率 (%) |  | 金额 (元) | 调整费率 (%) |  | 调整后金额 (元) | 备注
10 | QTFY00000031 | 其他费用 | [7 empty] | 按实际发生或经批准的施工组织设计方案计算
合 计
编制人（造价人员）： |  |  |  |  | 复核人（造价工程师）：
表-11

## 表-12 其他项目清单与计价汇总表【化成车间1--消防系统】
其他项目清单与计价汇总表
工程名称：化成车间1--消防系统 |  |  | 标段： |  | 第 1 页 共 1 页
序号 | 项目名称 | 金额（元） |  | 结算金额（元） |  | 备注
1 | 暂列金额 | 0.00 |  |  |  | 明细详见表-12-1
2 | 暂估价 | 0.00
2.1 | 材料暂估价 | — |  |  |  | 明细详见表-12-2
2.2 | 专业工程暂估价 | 0.00 |  |  |  | 明细详见表-12-3
3 | 计日工 |  |  |  |  | 明细详见表-12-4
4 | 总承包服务费 |  |  |  |  | 明细详见表-12-5
5 | 预算包干费
6 | 工程优质费
7 | 概算幅度差
8 | 现场签证费用
9 | 索赔费用
10 | 其他费用
合 计 | [5 empty] | —
注：材料（工程设备）暂估单价进入清单项目综合单价，此处不汇总。
表—12

## 表-12-1 暂列金额表【化成车间1--消防系统】
暂列金额明细表
工程名称：化成车间1--消防系统 |  |  | 标段： |  | 第 1 页 共 1 页
序号 | 名称 | 计量单位 |  | 暂定金额（元） |  | 备注
1 | 暂列金额
合 计 |  |  |  | 0.00 |  | —
注：此表由招标人填写，如不能详列，也可只列暂列金额总额，投标人应将上述暂列金额计入投标总价中。
表—12—1

## 表-12-3 专业工程暂估价及结算价表【化成车间1--消防
专业工程暂估价及结算价表
工程名称：化成车间1--消防系统 |  |  |  | 标段： |  | 第 1 页 共 1 页
序号 | 工程名称 | 工程内容 | 暂估金额 （元） |  | 结算金额 (元) |  | 差额 ±(元) | 备注
1
合 计 |  |  | 0.00 |  |  |  |  | —
注：此表由招标人填写，投标人应将上述专业工程暂估价计入投标总价中。
表—12—3

## 表-12-5 总承包服务费计价表【化成车间1--消防系统】
总承包服务费计价表
工程名称：化成车间1--消防系统 |  |  |  | 标段： |  | 第 1 页 共 1 页
序号 | 项目名称 | 项目价值（元） | 服务内容 |  | 计算基础 |  | 费率(%) | 金额
1 | 总承包配合服务费 |  | 承包人须服从孚能科技年产30GWh动力电池生产基地项目相关土建总承包人的协调管理，配合土建总承包人做好在质量、进度、安全、验收等方面的工作
合 计
注：此表项目名称、服务内容由招标人填写，编制招标控制价时，费率及金额由招标人按有关计价规定确定；投标时，费率及金额由投标人自主报价，计入投标总价中。
表—12—5

## 表-13 规费、税金项目清单与计价表【化成车间1--消防系
规费、税金项目清单与计价表
工程名称：化成车间1--消防系统 |  |  | 标段： |  | 第 1 页 共 1 页
序号 | 项目名称 | 计算基础 | 计算基数 | 计算费率 (%) |  | 金额(元)
1 | 增值税销项税额 | 分部分项合计+措施合计+其他项目 |  | 9
合 计
编制人（造价人员）： |  |  | 复核人（造价工程师）：
表—13

## 表-04 单位工程招标控制价汇总表【化成车间1-给排水系统】
单位工程招标控制价汇总表
工程名称：化成车间1-给排水系统 |  | 标段： |  | 第 1 页 共 1 页
序号 | 汇总内容 |  | 金额:(元) |  | 其中：暂估价(元)
1 | 分部分项合计
1.1 | 给水系统
1.2 | 排水系统
1.3 | 压力排污系统
1.4 | 卫生器具
2 | 措施合计
2.1 | 绿色施工安全防护措施费
2.2 | 其他措施费
3 | 其他项目
3.1 | 暂列金额
3.2 | 暂估价
3.3 | 计日工
3.4 | 总承包服务费
3.5 | 预算包干费
3.6 | 工程优质费
3.7 | 概算幅度差
3.8 | 索赔费用
3.9 | 现场签证费用
3.10 | 其他费用
4 | 税前工程造价
5 | 增值税销项税额
6 | 总造价
7 | 人工费
招标控制价合计=1+2+3+5
注：本表适用于单位工程招标控制价或投标报价的汇总，如无单位工程划分，单项工程也使用本表汇总
表—04

## 表-08 分部分项工程和单价措施项目清单与计价表【化成车间_3
分部分项工程和单价措施项目清单与计价表
工程名称：化成车间1-给排水系统 |  |  |  | 标段： |  |  |  | 第 1 页 共 11 页
序号 | 项目编码 | 项目名称 | 项目特征描述 |  | 计量单位 | 工程量 | 金额（元）
[7 empty] | 综合单价 |  | 综合合价 | 其中
暂估价
给水系统
1 | 031001006063 | 塑料管 | 1、安装部位:室内 2、介质:给水 3、材质、规格:PPR管S5型给水管（冷水） DN15 4、连接形式:热熔连接 5、压力试验及吹、洗设计要求:水压试验,消毒冲洗 6、按设计要求刷管道标识色环 7、其他:满足设计及验收规范要求等完成此项一切费用 |  | m | 48.1
2 | 031001006064 | 塑料管 | 1、安装部位:室内 2、介质:给水 3、材质、规格:PPR管S5型给水管（冷水） DN20 4、连接形式:热熔连接 5、压力试验及吹、洗设计要求:水压试验,消毒冲洗 6、按设计要求刷管道标识色环 7、其他:满足设计及验收规范要求等完成此项一切费用 |  | m | 4.7
3 | 031001006065 | 塑料管 | 1、安装部位:室内 2、介质:给水 3、材质、规格:PPR管S5型给水管（冷水） DN25 4、连接形式:热熔连接 5、压力试验及吹、洗设计要求:水压试验,消毒冲洗 6、按设计要求刷管道标识色环 7、其他:满足设计及验收规范要求等完成此项一切费用 |  | m | 32.13
本页小计
注：为计取规费等的使用，可在表中增设其中：“定额人工费”。
表—08
分部分项工程和单价措施项目清单与计价表
工程名称：化成车间1-给排水系统 |  |  |  | 标段： |  |  |  | 第 2 页 共 11 页
序号 | 项目编码 | 项目名称 | 项目特征描述 |  | 计量单位 | 工程量 | 金额（元）
[7 empty] | 综合单价 |  | 综合合价 | 其中
暂估价
4 | 031001006066 | 塑料管 | 1、安装部位:室内 2、介质:给水 3、材质、规格:PPR管S5型给水管（冷水） DN40 4、连接形式:热熔连接 5、压力试验及吹、洗设计要求:水压试验,消毒冲洗 6、按设计要求刷管道标识色环 7、其他:满足设计及验收规范要求等完成此项一切费用 |  | m | 4.83
5 | 031001006067 | 塑料管 | 1、安装部位:室内 2、介质:给水 3、材质、规格:PPR管S5型给水管（冷水） DN50 4、连接形式:热熔连接 5、压力试验及吹、洗设计要求:水压试验,消毒冲洗 6、按设计要求刷管道标识色环 7、其他:满足设计及验收规范要求等完成此项一切费用 |  | m | 5.84
6 | 031001007029 | 复合管（超高） | 1、安装部位:室内 2、介质:给水 3、材质、规格:PSP钢塑复合管 DN20 4、连接形式:双热熔连接 5、压力试验及吹、洗设计要求:水压试验,消毒冲洗 6、按设计要求刷管道标识色环 7、其他:满足设计及验收规范要求等完成此项一切费用 |  | m | 3.22
本页小计
注：为计取规费等的使用，可在表中增设其中：“定额人工费”。
表—08
分部分项工程和单价措施项目清单与计价表
工程名称：化成车间1-给排水系统 |  |  |  | 标段： |  |  |  | 第 3 页 共 11 页
序号 | 项目编码 | 项目名称 | 项目特征描述 |  | 计量单位 | 工程量 | 金额（元）
[7 empty] | 综合单价 |  | 综合合价 | 其中
暂估价
7 | 031001007030 | 复合管 | 1、安装部位:室内 2、介质:给水 3、材质、规格:PSP钢塑复合管 DN25 4、连接形式:双热熔连接 5、压力试验及吹、洗设计要求:水压试验,消毒冲洗 6、按设计要求刷管道标识色环 7、其他:满足设计及验收规范要求等完成此项一切费用 |  | m | 52.7
8 | 031001007031 | 复合管（超高） | 1、安装部位:室内 2、介质:给水 3、材质、规格:PSP钢塑复合管 DN25 4、连接形式:双热熔连接 5、压力试验及吹、洗设计要求:水压试验,消毒冲洗 6、按设计要求刷管道标识色环 7、其他:满足设计及验收规范要求等完成此项一切费用 |  | m | 101.42
9 | 031001007032 | 复合管（超高） | 1、安装部位:室内 2、介质:给水 3、材质、规格:PSP钢塑复合管 DN40 4、连接形式:双热熔连接 5、压力试验及吹、洗设计要求:水压试验,消毒冲洗 6、按设计要求刷管道标识色环 7、其他:满足设计及验收规范要求等完成此项一切费用 |  | m | 26.9
本页小计
注：为计取规费等的使用，可在表中增设其中：“定额人工费”。
表—08
分部分项工程和单价措施项目清单与计价表
工程名称：化成车间1-给排水系统 |  |  |  | 标段： |  |  |  | 第 4 页 共 11 页
序号 | 项目编码 | 项目名称 | 项目特征描述 |  | 计量单位 | 工程量 | 金额（元）
[7 empty] | 综合单价 |  | 综合合价 | 其中
暂估价
10 | 031001007033 | 复合管 | 1、安装部位:室内 2、介质:给水 3、材质、规格:PSP钢塑复合管 DN50 4、连接形式:双热熔连接 5、压力试验及吹、洗设计要求:水压试验,消毒冲洗 6、按设计要求刷管道标识色环 7、其他:满足设计及验收规范要求等完成此项一切费用 |  | m | 7.6
11 | 031001007034 | 复合管（超高） | 1、安装部位:室内 2、介质:给水 3、材质、规格:PSP钢塑复合管 DN50 4、连接形式:双热熔连接 5、压力试验及吹、洗设计要求:水压试验,消毒冲洗 6、按设计要求刷管道标识色环 7、其他:满足设计及验收规范要求等完成此项一切费用 |  | m | 146.82
12 | 031001007035 | 复合管（超高） | 1、安装部位:室内 2、介质:给水 3、材质、规格:PSP钢塑复合管 DN65 4、连接形式:双热熔连接 5、压力试验及吹、洗设计要求:水压试验,消毒冲洗 6、按设计要求刷管道标识色环 7、其他:满足设计及验收规范要求等完成此项一切费用 |  | m | 58.6
本页小计
注：为计取规费等的使用，可在表中增设其中：“定额人工费”。
表—08
分部分项工程和单价措施项目清单与计价表
工程名称：化成车间1-给排水系统 |  |  |  | 标段： |  |  |  | 第 5 页 共 11 页
序号 | 项目编码 | 项目名称 | 项目特征描述 |  | 计量单位 | 工程量 | 金额（元）
[7 empty] | 综合单价 |  | 综合合价 | 其中
暂估价
13 | 031001007036 | 复合管（超高） | 1、安装部位:室内 2、介质:给水 3、材质、规格:PSP钢塑复合管 DN80 4、连接形式:双热熔连接 5、压力试验及吹、洗设计要求:水压试验,消毒冲洗 6、按设计要求刷管道标识色环 7、其他:满足设计及验收规范要求等完成此项一切费用 |  | m | 25.94
14 | 031001007037 | 复合管（超高） | 1、安装部位:室内 2、介质:给水 3、材质、规格:PSP钢塑复合管 DN100 4、连接形式:双热熔连接 5、压力试验及吹、洗设计要求:水压试验,消毒冲洗 6、按设计要求刷管道标识色环 7、其他:满足设计及验收规范要求等完成此项一切费用 |  | m | 81.82
15 | 031002001041 | 管道支架（超高） | 1、形式:管道支架 2、材质:角钢（综合） 3、除锈、刷油:人工除锈、刷樟丹两遍、刷调和漆两遍 4、其他:满足设计及验收规范要求等完成此项一切费用 |  | kg | 369.6
16 | 031003013017 | 水表 | 1.安装部位(室内外):室内 2.型号、规格:智能远传水表 DN80 3.附件配置:带蝶阀两个 4.其他:满足设计及验收规范要求等完成此项一切费用 |  | 组 | 1
17 | 031003013018 | 水表 | 1.安装部位(室内外):室内 2.型号、规格:智能远传水表 DN40 3.附件配置:带截止阀两个 4.其他:满足设计及验收规范要求等完成此项一切费用 |  | 组 | 1
本页小计
注：为计取规费等的使用，可在表中增设其中：“定额人工费”。
表—08
分部分项工程和单价措施项目清单与计价表
工程名称：化成车间1-给排水系统 |  |  |  | 标段： |  |  |  | 第 6 页 共 11 页
序号 | 项目编码 | 项目名称 | 项目特征描述 |  | 计量单位 | 工程量 | 金额（元）
[7 empty] | 综合单价 |  | 综合合价 | 其中
暂估价
18 | 031003003038 | 焊接法兰阀门 | 1、名称:蝶阀 2、规格、压力等级:DN65（1.0MPa） 3、连接形式:法兰连接 4、其他:满足设计及验收规范要求等完成此项一切费用 |  | 个 | 1
19 | 031003003039 | 焊接法兰阀门 | 1、名称:蝶阀 2、规格、压力等级:DN50（1.0MPa） 3、连接形式:法兰连接 4、其他:满足设计及验收规范要求等完成此项一切费用 |  | 个 | 1
20 | 031003006010 | 减压器 | 1.材质:先导式可调节减压阀 2.规格、压力等级:DN80（1.0MPa） 3.附件配置:橡胶软接头、Y型过滤器及压力表 4.其他:满足设计及验收规范要求等完成此项一切费用 |  | 组 | 1
21 | 031003010030 | 软接头(软管)（超高） | 1.材质:金属波纹管 2.规格:DN65 3.其他:满足设计及验收规范要求等完成此项一切费用 |  | 个 | 1
22 | 031003010031 | 软接头(软管)（超高） | 1.材质:金属波纹管 2.规格:DN100 3.其他:满足设计及验收规范要求等完成此项一切费用 |  | 个 | 1
23 | 031003001139 | 螺纹阀门 | 1.类型:截止阀 2.规格、压力等级:DN20（1.0MPa） 3.连接形式:螺纹连接 4.其他:满足设计及验收规范要求等完成此项一切费用 |  | 个 | 1
24 | 031003001140 | 螺纹阀门 | 1.类型:截止阀 2.规格、压力等级:DN25（1.0MPa） 3.连接形式:螺纹连接 4.其他:满足设计及验收规范要求等完成此项一切费用 |  | 个 | 20
本页小计
注：为计取规费等的使用，可在表中增设其中：“定额人工费”。
表—08
分部分项工程和单价措施项目清单与计价表
工程名称：化成车间1-给排水系统 |  |  |  | 标段： |  |  |  | 第 7 页 共 11 页
序号 | 项目编码 | 项目名称 | 项目特征描述 |  | 计量单位 | 工程量 | 金额（元）
[7 empty] | 综合单价 |  | 综合合价 | 其中
暂估价
25 | 031003001141 | 螺纹阀门 | 1.类型:截止阀 2.规格、压力等级:DN40（1.0MPa） 3.连接形式:螺纹连接 4.其他:满足设计及验收规范要求等完成此项一切费用 |  | 个 | 2
26 | 031003001142 | 螺纹阀门 | 1.类型:截止阀 2.规格、压力等级:DN50（1.0MPa） 3.连接形式:螺纹连接 4.其他:满足设计及验收规范要求等完成此项一切费用 |  | 个 | 5
27 | 031003001143 | 螺纹阀门 | 1、类型:自动排气阀 2、材质:全铜 3、规格、压力等级:DN15 4、连接形式:螺纹连接 5、含截止阀 6、其他:满足设计及验收规范要求等完成此项一切费用 |  | 个 | 5
28 | 031003001144 | 螺纹阀门 | 1、类型:真空破坏器 2、材质:304不锈钢 3、规格、压力等级:DN15 4、连接形式:螺纹连接 5、含截止阀 6、其他:满足设计及验收规范要求等完成此项一切费用 |  | 个 | 4
29 | 031002003107 | 套管 | 1、名称、类型:一般钢套管 2、材质:焊接钢管 3、规格:DN20 4、其他:满足设计及验收规范要求等完成此项一切费用 |  | 个 | 1
30 | 031002003108 | 套管 | 1、名称、类型:一般钢套管 2、材质:焊接钢管 3、规格:DN25 4、其他:满足设计及验收规范要求等完成此项一切费用 |  | 个 | 11
31 | 031002003109 | 套管 | 1、名称、类型:一般钢套管 2、材质:焊接钢管 3、规格:DN50 4、其他:满足设计及验收规范要求等完成此项一切费用 |  | 个 | 8
本页小计
注：为计取规费等的使用，可在表中增设其中：“定额人工费”。
表—08
分部分项工程和单价措施项目清单与计价表
工程名称：化成车间1-给排水系统 |  |  |  | 标段： |  |  |  | 第 8 页 共 11 页
序号 | 项目编码 | 项目名称 | 项目特征描述 |  | 计量单位 | 工程量 | 金额（元）
[7 empty] | 综合单价 |  | 综合合价 | 其中
暂估价
32 | 031002003110 | 套管 | 1、名称、类型:一般钢套管 2、材质:焊接钢管 3、规格:DN80 4、其他:满足设计及验收规范要求等完成此项一切费用 |  | 个 | 2
给水系统合计
排水系统
33 | 031001006068 | 塑料管 | 1、安装部位:室内 2、介质:冷凝水 3、材质、规格:UPVC排水管 De50 4、连接形式:粘接 5、压力试验及吹、洗设计要求:灌水试验 6、其他:满足设计及验收规范要求等完成此项一切费用 |  | m | 18
34 | 031001006069 | 塑料管（超高） | 1、安装部位:室内 2、介质:冷凝水 3、材质、规格:UPVC排水管 De50 4、连接形式:粘接 5、压力试验及吹、洗设计要求:灌水试验 6、其他:满足设计及验收规范要求等完成此项一切费用 |  | m | 101.19
35 | 031001006070 | 塑料管 | 1、安装部位:室内 2、介质:冷凝水 3、材质、规格:UPVC排水管 De75 4、连接形式:粘接 5、压力试验及吹、洗设计要求:灌水试验 6、其他:满足设计及验收规范要求等完成此项一切费用 |  | m | 15
本页小计
注：为计取规费等的使用，可在表中增设其中：“定额人工费”。
表—08
分部分项工程和单价措施项目清单与计价表
工程名称：化成车间1-给排水系统 |  |  |  | 标段： |  |  |  | 第 9 页 共 11 页
序号 | 项目编码 | 项目名称 | 项目特征描述 |  | 计量单位 | 工程量 | 金额（元）
[7 empty] | 综合单价 |  | 综合合价 | 其中
暂估价
36 | 031001006071 | 塑料管(超高) | 1、安装部位:室内 2、介质:冷凝水 3、材质、规格:UPVC排水管 De75 4、连接形式:粘接 5、压力试验及吹、洗设计要求:灌水试验 6、其他:满足设计及验收规范要求等完成此项一切费用 |  | m | 109.7
37 | 031004014013 | 给、排水附(配)件 | 1、名称:清扫口 2、材质:不锈钢 3、型号、规格:DN50 4、其他:满足设计及验收规范要求等完成此项一切费用 |  | 个 | 14
排水系统合计
压力排污系统
38 | 031001001009 | 镀锌钢管 | 1、安装部位:室内 2、介质:压力排污 3、材质、规格:内衬塑钢管 DN80 4、连接形式:沟槽式卡箍连接 5、压力试验及吹、洗设计要求:灌水试验 6、其他:满足设计及验收规范要求等完成此项一切费用 |  | m | 45.76
39 | 031001001010 | 镀锌钢管 | 1、安装部位:室内 2、介质:压力排污 3、材质、规格:内衬塑钢管 DN100 4、连接形式:沟槽式卡箍连接 5、压力试验及吹、洗设计要求:灌水试验 6、其他:满足设计及验收规范要求等完成此项一切费用 |  | m | 11.40571429
40 | 031002001042 | 管道支架 | 1、形式:管道支架 2、材质:角钢（综合） 3、除锈、刷油:人工除锈、刷樟丹两遍、刷调和漆两遍 4、其他:满足设计及验收规范要求等完成此项一切费用 |  | kg | 29.486
本页小计
注：为计取规费等的使用，可在表中增设其中：“定额人工费”。
表—08
分部分项工程和单价措施项目清单与计价表
工程名称：化成车间1-给排水系统 |  |  |  | 标段： |  |  |  | 第 10 页 共 11 页
序号 | 项目编码 | 项目名称 | 项目特征描述 |  | 计量单位 | 工程量 | 金额（元）
[7 empty] | 综合单价 |  | 综合合价 | 其中
暂估价
41 | 030109011003 | 潜水泵 | 1、名称:不锈钢潜水泵（含控制箱） 2、规格:Q=25M3/H,H=30M,N=5.5KW/台 3、其他:满足设计及验收规范要求等完成此项一切费用 |  | 台 | 16
42 | 031003010032 | 软接头(软管) | 1、名称:软接头 2、规格:DN80 3、其他:满足设计及验收规范要求等完成此项一切费用 |  | 个 | 16
43 | 031003003040 | 焊接法兰阀门 | 1、类型:蝶阀 2、规格、压力等级:DN80（1.0MPa） 3、连接形式:法兰连接 4、其他:满足设计及验收规范要求等完成此项一切费用 |  | 个 | 16
44 | 031003003041 | 焊接法兰阀门 | 1、类型:止回阀 2、规格、压力等级:DN80（1.0MPa） 3、连接形式:法兰连接 4、其他:满足设计及验收规范要求等完成此项一切费用 |  | 个 | 16
45 | 030601001018 | 压力表 | 1、名称:W-100，0~100℃；PN=1.0MPa304不锈钢； 2、取源部件保管（凸台）制作安装； 3、清洗、调试 |  | 支 | 16
46 | 031002003111 | 刚性防水套管 DN50 | 1、名称、类型:柔性防水套管 2、材质:焊接钢管 3、规格:DN100 4、其他:满足设计及验收规范要求等完成此项一切费用 |  | 个 | 8
47 | 031002003112 | 刚性防水套管 DN50 | 1、名称、类型:刚性防水套管 2、材质:焊接钢管 3、规格:DN150 4、其他:满足设计及验收规范要求等完成此项一切费用 |  | 个 | 8
本页小计
注：为计取规费等的使用，可在表中增设其中：“定额人工费”。
表—08
分部分项工程和单价措施项目清单与计价表
工程名称：化成车间1-给排水系统 |  |  |  | 标段： |  |  |  | 第 11 页 共 11 页
序号 | 项目编码 | 项目名称 | 项目特征描述 |  | 计量单位 | 工程量 | 金额（元）
[7 empty] | 综合单价 |  | 综合合价 | 其中
暂估价
48 | 031002003113 | 一般钢套管 DN50 | 1、名称、类型:一般钢套管 2、材质:焊接钢管 3、规格:DN50 4、其他:满足设计及验收规范要求等完成此项一切费用 |  | 个 | 8
压力排污系统合计
卫生器具
49 | 031004006008 | 蹲式大便器 | 1、名称:蹲式大便器 2、附件:含脚踏自闭式冲洗阀、连接软管、角阀、下水等配件 3、其他:满足设计及验收规范要求等完成此项一切费用 |  | 组 | 8
50 | 031004003008 | 洗脸盆（台上式） | 1、名称:台式洗脸盆 2、附件:含红外感应水嘴、连接软管、角阀、下水等配件 3、其他:满足设计及验收规范要求等完成此项一切费用 |  | 组 | 5
51 | 031004004006 | 成品拖把池 | 1、名称:成品拖把池 2、附件:含水龙头、连接软管、角阀、下水等配件 3、其他:满足设计及验收规范要求等完成此项一切费用 |  | 组 | 2
52 | 031004007006 | 节水型感应开关小便斗 | 1、名称:自动感应一体式壁挂式小便斗 2、附件:含冲洗阀、连接软管、角阀、下水等配件 3、其他:满足设计及验收规范要求等完成此项一切费用 |  | 组 | 5
卫生器具合计
分部分项合计
措施项目
53 | 031302007030 | 高层施工增加 |  |  | 项 | 1
54 | 031301017030 | 脚手架搭拆费 |  |  | 项 | 1
单价措施合计
本页小计
合 计
注：为计取规费等的使用，可在表中增设其中：“定额人工费”。
表—08

## 表-11 总价措施项目清单与计价表【化成车间1-给排水系统】
总价措施项目清单与计价表
工程名称：化成车间1-给排水系统 |  |  |  |  | 标段： |  |  | 第 1 页 共 2 页
序号 | 项目编码 | 项目名称 | 计算基础 | 费率 (%) |  | 金额 (元) | 调整费率 (%) |  | 调整后金额 (元) | 备注
1 | LSSGCSF00032 | 绿色施工安全防护措施费 | 分部分项人工费+分部分项机具费 | 35.77 | [5 empty] | 以分部分项的人工费与施工机具费之和为计算基础，费率35.77%
2 | 031301010030 | 安装与生产同时进行增加费用 | 分部分项人工费 | 0 | [5 empty] | 按人工费的10%计算
3 | 031301011030 | 在有害身体健康环境中施工增加费 | 分部分项人工费 | 0 | [5 empty] | 按人工费的10%计算
4 | TSSGBWZJF026 | 在地下（暗）室、设备及大口径管道内等特殊施工部位进行施工增加费 |  | 30 | [5 empty] | 按该部分人工费的30%计算
5 | 粤031302008026 | 赶工措施费 | 分部分项人工费+分部分项机具费 | 0 | [5 empty] | 赶工措施费=（1-δ）*分部分项（人工费+施工机具费）*0.344 （0.8≤δ＜1 式中：δ=合同工期/定额工期）
6 | 031302002026 | 夜间施工增加费 |  | 20 | [5 empty] | 按其夜间施工项目人工费的20%计算
7 | JTGRSGZJF026 | 交通干扰工程施工增加费 |  | 10 | [5 empty] | 按在市政道路上施工项目人工费的10%计算
8 | 粤031302009026 | 文明工地增加费 | 分部分项人工费+分部分项机具费 | 0 | [5 empty] | 以分部分项的人工费与施工机具费之和为计算基础；市级文明工地1.00%；省级文明工地2.00%
9 | DXGXJCJXF026 | 地下管线交叉降效费 | [7 empty] | 按实际发生或经批准的施工方案计算
编制人（造价人员）： |  |  |  |  | 复核人（造价工程师）：
表-11
总价措施项目清单与计价表
工程名称：化成车间1-给排水系统 |  |  |  |  | 标段： |  |  | 第 2 页 共 2 页
序号 | 项目编码 | 项目名称 | 计算基础 | 费率 (%) |  | 金额 (元) | 调整费率 (%) |  | 调整后金额 (元) | 备注
10 | QTFY00000032 | 其他费用 | [7 empty] | 按实际发生或经批准的施工组织设计方案计算
合 计
编制人（造价人员）： |  |  |  |  | 复核人（造价工程师）：
表-11

## 表-12 其他项目清单与计价汇总表【化成车间1-给排水系统】
其他项目清单与计价汇总表
工程名称：化成车间1-给排水系统 |  |  | 标段： |  | 第 1 页 共 1 页
序号 | 项目名称 | 金额（元） |  | 结算金额（元） |  | 备注
1 | 暂列金额 | 0.00 |  |  |  | 明细详见表-12-1
2 | 暂估价 | 0.00
2.1 | 材料暂估价 | — |  |  |  | 明细详见表-12-2
2.2 | 专业工程暂估价 | 0.00 |  |  |  | 明细详见表-12-3
3 | 计日工 |  |  |  |  | 明细详见表-12-4
4 | 总承包服务费 |  |  |  |  | 明细详见表-12-5
5 | 预算包干费
6 | 工程优质费
7 | 概算幅度差
8 | 现场签证费用
9 | 索赔费用
10 | 其他费用
合 计 | [5 empty] | —
注：材料（工程设备）暂估单价进入清单项目综合单价，此处不汇总。
表—12

## 表-12-1 暂列金额表【化成车间1-给排水系统】
暂列金额明细表
工程名称：化成车间1-给排水系统 |  |  | 标段： |  | 第 1 页 共 1 页
序号 | 名称 | 计量单位 |  | 暂定金额（元） |  | 备注
1 | 暂列金额 | 元
合 计 |  |  |  | 0.00 |  | —
注：此表由招标人填写，如不能详列，也可只列暂列金额总额，投标人应将上述暂列金额计入投标总价中。
表—12—1

## 表-12-3 专业工程暂估价及结算价表【化成车间1-给排水
专业工程暂估价及结算价表
工程名称：化成车间1-给排水系统 |  |  |  | 标段： |  | 第 1 页 共 1 页
序号 | 工程名称 | 工程内容 | 暂估金额 （元） |  | 结算金额 (元) |  | 差额 ±(元) | 备注
1
合 计 |  |  | 0.00 |  |  |  |  | —
注：此表由招标人填写，投标人应将上述专业工程暂估价计入投标总价中。
表—12—3

## 表-12-5 总承包服务费计价表【化成车间1-给排水系统】
总承包服务费计价表
工程名称：化成车间1-给排水系统 |  |  |  | 标段： |  | 第 1 页 共 1 页
序号 | 项目名称 | 项目价值（元） | 服务内容 |  | 计算基础 |  | 费率(%) | 金额
1 | 总承包配合服务费 |  | 承包人须服从孚能科技年产30GWh动力电池生产基地项目相关土建总承包人的协调管理，配合土建总承包人做好在质量、进度、安全、验收等方面的工作
合 计
注：此表项目名称、服务内容由招标人填写，编制招标控制价时，费率及金额由招标人按有关计价规定确定；投标时，费率及金额由投标人自主报价，计入投标总价中。
表—12—5

## 表-13 规费、税金项目清单与计价表【化成车间1-给排水系
规费、税金项目清单与计价表
工程名称：化成车间1-给排水系统 |  |  | 标段： |  | 第 1 页 共 1 页
序号 | 项目名称 | 计算基础 | 计算基数 | 计算费率 (%) |  | 金额(元)
1 | 增值税销项税额 | 分部分项合计+措施合计+其他项目 |  | 9
合 计
编制人（造价人员）： |  |  | 复核人（造价工程师）：
表—13

## 表-04 单位工程招标控制价汇总表【化成车间1-电气系统】
单位工程招标控制价汇总表
工程名称：化成车间1-电气系统 |  | 标段： |  | 第 1 页 共 1 页
序号 | 汇总内容 |  | 金额:(元) |  | 其中：暂估价(元)
1 | 分部分项合计
1.1 | 高压配电
1.2 | 低压配电
1.3 | 工艺配电
1.4 | 照明
2 | 措施合计
2.1 | 绿色施工安全防护措施费
2.2 | 其他措施费
3 | 其他项目
3.1 | 暂列金额
3.2 | 暂估价
3.3 | 计日工
3.4 | 总承包服务费
3.5 | 预算包干费
3.6 | 工程优质费
3.7 | 概算幅度差
3.8 | 索赔费用
3.9 | 现场签证费用
3.10 | 其他费用
4 | 税前工程造价
5 | 增值税销项税额
6 | 总造价
7 | 人工费
招标控制价合计=1+2+3+5
注：本表适用于单位工程招标控制价或投标报价的汇总，如无单位工程划分，单项工程也使用本表汇总
表—04

## 表-08 分部分项工程和单价措施项目清单与计价表【化成车间_4
分部分项工程和单价措施项目清单与计价表
工程名称：化成车间1-电气系统 |  |  |  | 标段： |  |  |  | 第 1 页 共 29 页
序号 | 项目编码 | 项目名称 | 项目特征描述 |  | 计量单位 | 工程量 | 金额（元）
[7 empty] | 综合单价 |  | 综合合价 | 其中
暂估价
高压配电
1 | 030402017069 | 高压成套配电柜 | 1.名称:21AH1高压进线隔离柜 2.型号:柜内电器元件详见设计图纸 3.箱体尺寸:1000*1000*2200 4.基础型钢形式、规格:10#槽钢垫高落地安装 |  | 台 | 1
2 | 030402017070 | 高压成套配电柜 | 1.名称:21AH2高压进线隔离柜 2.型号:柜内电器元件详见设计图纸 3.箱体尺寸:1000*1000*2200 4.基础型钢形式、规格:10#槽钢垫高落地安装 |  | 台 | 1
3 | 030402017071 | 高压成套配电柜 | 1.名称:21AH3高压进线隔离柜 2.型号:柜内电器元件详见设计图纸 3.箱体尺寸:1000*1000*2200 4.基础型钢形式、规格:10#槽钢垫高落地安装 |  | 台 | 1
4 | 030402017072 | 高压成套配电柜 | 1.名称:21AH4高压进线隔离柜 2.型号:柜内电器元件详见设计图纸 3.箱体尺寸:1000*1000*2200 4.基础型钢形式、规格:10#槽钢垫高落地安装 |  | 台 | 1
5 | 030402017073 | 高压成套配电柜 | 1.名称:21AH5高压进线隔离柜 2.型号:柜内电器元件详见设计图纸 3.箱体尺寸:1000*1000*2200 4.基础型钢形式、规格:10#槽钢垫高落地安装 |  | 台 | 1
本页小计
注：为计取规费等的使用，可在表中增设其中：“定额人工费”。
表—08
分部分项工程和单价措施项目清单与计价表
工程名称：化成车间1-电气系统 |  |  |  | 标段： |  |  |  | 第 2 页 共 29 页
序号 | 项目编码 | 项目名称 | 项目特征描述 |  | 计量单位 | 工程量 | 金额（元）
[7 empty] | 综合单价 |  | 综合合价 | 其中
暂估价
6 | 030402017074 | 高压成套配电柜 | 1.名称:21AH6高压进线隔离柜 2.型号:柜内电器元件详见设计图纸 3.箱体尺寸:1000*1000*2200 4.基础型钢形式、规格:10#槽钢垫高落地安装 |  | 台 | 1
7 | 030402017075 | 高压成套配电柜 | 1.名称:22AH1高压进线隔离柜 2.型号:柜内电器元件详见设计图纸 3.箱体尺寸:1000*1000*2200 4.基础型钢形式、规格:10#槽钢垫高落地安装 |  | 台 | 1
8 | 030401002013 | 干式变压器 | 1.名称:11T干式变压器SCB14-2500 容量（kV·A):20/0.4 D.Yn11 Uk=6.0% ±2x2.5% IP2X NX2 绝缘等级F 尺寸：2800x1900x2500 2.基础型钢形式、规格:10#槽钢垫高落地安装 |  | 台 | 1
9 | 030401002014 | 干式变压器 | 1.名称:12T干式变压器SCB14-2500 容量（kV·A):20/0.4 D.Yn11 Uk=6.0% ±2x2.5% IP2X NX2 绝缘等级F 尺寸：2800x1900x2500 2.基础型钢形式、规格:10#槽钢垫高落地安装 |  | 台 | 1
10 | 030401002015 | 干式变压器 | 1.名称:13T干式变压器SCB14-2500 容量（kV·A):20/0.4 D.Yn11 Uk=6.0% ±2x2.5% IP2X NX2 绝缘等级F 尺寸：2800x1900x2500 2.基础型钢形式、规格:10#槽钢垫高落地安装 |  | 台 | 1
11 | 030401002016 | 干式变压器 | 1.名称:14T干式变压器SCB14-2500 容量（kV·A):20/0.4 D.Yn11 Uk=6.0% ±2x2.5% IP2X NX2 绝缘等级F 尺寸：2800x1900x2500 2.基础型钢形式、规格:10#槽钢垫高落地安装 |  | 台 | 1
本页小计
注：为计取规费等的使用，可在表中增设其中：“定额人工费”。
表—08
分部分项工程和单价措施项目清单与计价表
工程名称：化成车间1-电气系统 |  |  |  | 标段： |  |  |  | 第 3 页 共 29 页
序号 | 项目编码 | 项目名称 | 项目特征描述 |  | 计量单位 | 工程量 | 金额（元）
[7 empty] | 综合单价 |  | 综合合价 | 其中
暂估价
12 | 030401002017 | 干式变压器 | 1.名称:15T干式变压器SCB14-2500 容量（kV·A):20/0.4 D.Yn11 Uk=6.0% ±2x2.5% IP2X NX2 绝缘等级F 尺寸：2800x1900x2500 2.基础型钢形式、规格:10#槽钢垫高落地安装 |  | 台 | 1
13 | 030401002018 | 干式变压器 | 1.名称:16T干式变压器SCB14-2500 容量（kV·A):20/0.4 D.Yn11 Uk=6.0% ±2x2.5% IP2X NX2 绝缘等级F 尺寸：2800x1900x2500 2.基础型钢形式、规格:10#槽钢垫高落地安装 |  | 台 | 1
14 | 030401002019 | 干式变压器 | 1.名称:21T干式变压器SCB14-2500 容量（kV·A):20/0.4 D.Yn11 Uk=6.0% ±2x2.5% IP2X NX2 绝缘等级F 尺寸：2800x1900x2500 2.基础型钢形式、规格:10#槽钢垫高落地安装 |  | 台 | 1
15 | 030408002040 | 控制电缆 | 1.名称:控制电缆 2.规格:ZCNKVV-7x1.5 3.敷设方式、部位:详见图纸 |  | m | 105
16 | 030408007006 | 控制电缆头 | 1.名称:控制电缆头 2.型号:14芯以下 3.含绝缘保护套 |  | 个 | 14
17 | 030414001005 | 电力变压器系统 | 1.名称:电力变压器系统调试 2.容量(kV.A):2500 |  | 系统 | 7
18 | 030414002014 | 送配电装置系统 | 1.名称:高压柜调试 |  | 系统 | 7
19 | 030414015003 | 电缆试验 | 1.名称:电缆试验 2.电压等级(kV):20kV以内 3.包括但不限于电缆交流耐压试验、泄漏试验等 |  | 回路 | 7
20 | 030414008005 | 母线 | 1.名称:母线调试 |  | 段 | 4
高压配电合计
低压配电
本页小计
注：为计取规费等的使用，可在表中增设其中：“定额人工费”。
表—08
分部分项工程和单价措施项目清单与计价表
工程名称：化成车间1-电气系统 |  |  |  | 标段： |  |  |  | 第 4 页 共 29 页
序号 | 项目编码 | 项目名称 | 项目特征描述 |  | 计量单位 | 工程量 | 金额（元）
[7 empty] | 综合单价 |  | 综合合价 | 其中
暂估价
21 | 030404004116 | 低压开关柜(屏) | 1.名称:11AA1低压进线柜 2.型号:柜内电器元件详见设计图纸 3.箱体尺寸:1000*1000*2200 4.基础型钢形式、规格:10#槽钢垫高落地安装 |  | 台 | 1
22 | 030404004117 | 低压开关柜(屏) | 1.名称:12AA1低压进线柜 2.型号:柜内电器元件详见设计图纸 3.箱体尺寸:1000*1000*2200 4.基础型钢形式、规格:10#槽钢垫高落地安装 |  | 台 | 1
23 | 030404004118 | 低压开关柜(屏) | 1.名称:13AA1低压进线柜 2.型号:柜内电器元件详见设计图纸 3.箱体尺寸:1000*1000*2200 4.基础型钢形式、规格:10#槽钢垫高落地安装 |  | 台 | 1
24 | 030404004119 | 低压开关柜(屏) | 1.名称:14AA1低压进线柜 2.型号:柜内电器元件详见设计图纸 3.箱体尺寸:1000*1000*2200 4.基础型钢形式、规格:10#槽钢垫高落地安装 |  | 台 | 1
25 | 030404004120 | 低压开关柜(屏) | 1.名称:15AA1低压进线柜 2.型号:柜内电器元件详见设计图纸 3.箱体尺寸:1000*1000*2200 4.基础型钢形式、规格:10#槽钢垫高落地安装 |  | 台 | 1
26 | 030404004121 | 低压开关柜(屏) | 1.名称:16AA1低压进线柜 2.型号:柜内电器元件详见设计图纸 3.箱体尺寸:1000*1000*2200 4.基础型钢形式、规格:10#槽钢垫高落地安装 |  | 台 | 1
27 | 030404004122 | 低压开关柜(屏) | 1.名称:21AA1低压进线柜 2.型号:柜内电器元件详见设计图纸 3.箱体尺寸:1000*1000*2200 4.基础型钢形式、规格:10#槽钢垫高落地安装 |  | 台 | 1
本页小计
注：为计取规费等的使用，可在表中增设其中：“定额人工费”。
表—08
分部分项工程和单价措施项目清单与计价表
工程名称：化成车间1-电气系统 |  |  |  | 标段： |  |  |  | 第 5 页 共 29 页
序号 | 项目编码 | 项目名称 | 项目特征描述 |  | 计量单位 | 工程量 | 金额（元）
[7 empty] | 综合单价 |  | 综合合价 | 其中
暂估价
28 | 030404004123 | 低压开关柜(屏) | 1.名称:12AA2低压联络柜 2.型号:柜内电器元件详见设计图纸 3.箱体尺寸:1000*1000*2200 4.基础型钢形式、规格:10#槽钢垫高落地安装 |  | 台 | 1
29 | 030404004124 | 低压开关柜(屏) | 1.名称:14AA2低压联络柜 2.型号:柜内电器元件详见设计图纸 3.箱体尺寸:1000*1000*2200 4.基础型钢形式、规格:10#槽钢垫高落地安装 |  | 台 | 1
30 | 030404004125 | 低压开关柜(屏) | 1.名称:15AA2低压联络柜 2.型号:柜内电器元件详见设计图纸 3.箱体尺寸:1000*1000*2200 4.基础型钢形式、规格:10#槽钢垫高落地安装 |  | 台 | 1
31 | 030404009001 | 低压电容器柜 | 1.名称:11ACC1低压电容柜 2.容量:350kVar 3.箱体尺寸:1000*1000*2200 4.基础型钢形式、规格:10#槽钢垫高落地安装 5.型号:柜内电器元件详见设计图纸 |  | 台 | 1
32 | 030404009002 | 低压电容器柜 | 1.名称:12ACC1低压电容柜 2.容量:350kVar 3.箱体尺寸:1000*1000*2200 4.基础型钢形式、规格:10#槽钢垫高落地安装 5.型号:柜内电器元件详见设计图纸 |  | 台 | 1
33 | 030404009003 | 低压电容器柜 | 1.名称:13ACC1低压电容柜 2.容量:350kVar 3.箱体尺寸:1000*1000*2200 4.基础型钢形式、规格:10#槽钢垫高落地安装 5.型号:柜内电器元件详见设计图纸 |  | 台 | 1
本页小计
注：为计取规费等的使用，可在表中增设其中：“定额人工费”。
表—08
分部分项工程和单价措施项目清单与计价表
工程名称：化成车间1-电气系统 |  |  |  | 标段： |  |  |  | 第 6 页 共 29 页
序号 | 项目编码 | 项目名称 | 项目特征描述 |  | 计量单位 | 工程量 | 金额（元）
[7 empty] | 综合单价 |  | 综合合价 | 其中
暂估价
34 | 030404009004 | 低压电容器柜 | 1.名称:14ACC1低压电容柜 2.容量:350kVar 3.箱体尺寸:1000*1000*2200 4.基础型钢形式、规格:10#槽钢垫高落地安装 5.型号:柜内电器元件详见设计图纸 |  | 台 | 1
35 | 030404009005 | 低压电容器柜 | 1.名称:15ACC1低压电容柜 2.容量:350kVar 3.箱体尺寸:1000*1000*2200 4.基础型钢形式、规格:10#槽钢垫高落地安装 5.型号:柜内电器元件详见设计图纸 |  | 台 | 1
36 | 030404009006 | 低压电容器柜 | 1.名称:16ACC1低压电容柜 2.容量:350kVar 3.箱体尺寸:1000*1000*2200 4.基础型钢形式、规格:10#槽钢垫高落地安装 5.型号:柜内电器元件详见设计图纸 |  | 台 | 1
37 | 030404009007 | 低压电容器柜 | 1.名称:21ACC1低压电容柜 2.容量:350kVar 3.箱体尺寸:1000*1000*2200 4.基础型钢形式、规格:10#槽钢垫高落地安装 5.型号:柜内电器元件详见设计图纸 |  | 台 | 1
38 | 030404009008 | 低压电容器柜 | 1.名称:21ACC2低压电容柜 2.容量:350kVar 3.箱体尺寸:1000*1000*2200 4.基础型钢形式、规格:10#槽钢垫高落地安装 5.型号:柜内电器元件详见设计图纸 |  | 台 | 1
39 | 030404004126 | 低压开关柜(屏) | 1.名称:11ACC2有源滤波柜 2.箱体尺寸:1000*1000*2000 3.基础型钢形式、规格:10#槽钢垫高落地安装 4.型号:柜内电器元件详见设计图纸 |  | 台 | 1
本页小计
注：为计取规费等的使用，可在表中增设其中：“定额人工费”。
表—08
分部分项工程和单价措施项目清单与计价表
工程名称：化成车间1-电气系统 |  |  |  | 标段： |  |  |  | 第 7 页 共 29 页
序号 | 项目编码 | 项目名称 | 项目特征描述 |  | 计量单位 | 工程量 | 金额（元）
[7 empty] | 综合单价 |  | 综合合价 | 其中
暂估价
40 | 030404004127 | 低压开关柜(屏) | 1.名称:12ACC2有源滤波柜 2.箱体尺寸:1000*1000*2000 3.型号:柜内电器元件详见设计图纸 4.基础型钢形式、规格:10#槽钢垫高落地安装 |  | 台 | 1
41 | 030404004128 | 低压开关柜(屏) | 1.名称:13ACC2有源滤波柜 2.箱体尺寸:1000*1000*2000 3.型号:柜内电器元件详见设计图纸 4.基础型钢形式、规格:10#槽钢垫高落地安装 |  | 台 | 1
42 | 030404004129 | 低压开关柜(屏) | 1.名称:14ACC2有源滤波柜 2.箱体尺寸:1000*1000*2000 3.型号:柜内电器元件详见设计图纸 4.基础型钢形式、规格:10#槽钢垫高落地安装 |  | 台 | 1
43 | 030404004130 | 低压开关柜(屏) | 1.名称:15ACC2有源滤波柜 2.箱体尺寸:1000*1000*2000 3.型号:柜内电器元件详见设计图纸 4.基础型钢形式、规格:10#槽钢垫高落地安装 |  | 台 | 1
44 | 030404004131 | 低压开关柜(屏) | 1.名称:16ACC2有源滤波柜 2.箱体尺寸:1000*1000*2000 3.型号:柜内电器元件详见设计图纸 4.基础型钢形式、规格:10#槽钢垫高落地安装 |  | 台 | 1
45 | 030404004132 | 低压开关柜(屏) | 1.名称:21ACC3有源滤波柜 2.箱体尺寸:1000*1000*2000 3.型号:柜内电器元件详见设计图纸 4.基础型钢形式、规格:10#槽钢垫高落地安装 |  | 台 | 1
46 | 030404004133 | 低压开关柜(屏) | 1.名称:11AA2低压开关柜 2.箱体尺寸:1000*1000*2200 3.型号:柜内电器元件详见设计图纸 4.基础型钢形式、规格:10#槽钢垫高落地安装 |  | 台 | 1
本页小计
注：为计取规费等的使用，可在表中增设其中：“定额人工费”。
表—08
分部分项工程和单价措施项目清单与计价表
工程名称：化成车间1-电气系统 |  |  |  | 标段： |  |  |  | 第 8 页 共 29 页
序号 | 项目编码 | 项目名称 | 项目特征描述 |  | 计量单位 | 工程量 | 金额（元）
[7 empty] | 综合单价 |  | 综合合价 | 其中
暂估价
47 | 030404004134 | 低压开关柜(屏) | 1.名称:11AA3低压开关柜 2.箱体尺寸:1000*1000*2200 3.型号:柜内电器元件详见设计图纸 4.基础型钢形式、规格:10#槽钢垫高落地安装 |  | 台 | 1
48 | 030404004135 | 低压开关柜(屏) | 1.名称:12AA3低压开关柜 2.箱体尺寸:1000*1000*2200 3.型号:柜内电器元件详见设计图纸 4.基础型钢形式、规格:10#槽钢垫高落地安装 |  | 台 | 1
49 | 030404004136 | 低压开关柜(屏) | 1.名称:12AA4低压开关柜 2.箱体尺寸:1000*1000*2200 3.型号:柜内电器元件详见设计图纸 4.基础型钢形式、规格:10#槽钢垫高落地安装 |  | 台 | 1
50 | 030404004137 | 低压开关柜(屏) | 1.名称:13AA2低压开关柜 2.箱体尺寸:1000*1000*2200 3.型号:柜内电器元件详见设计图纸 4.基础型钢形式、规格:10#槽钢垫高落地安装 |  | 台 | 1
51 | 030404004138 | 低压开关柜(屏) | 1.名称:13AA3低压开关柜 2.箱体尺寸:1000*1000*2200 3.型号:柜内电器元件详见设计图纸 4.基础型钢形式、规格:10#槽钢垫高落地安装 |  | 台 | 1
52 | 030404004139 | 低压开关柜(屏) | 1.名称:14AA3低压开关柜 2.箱体尺寸:1000*1000*2200 3.型号:柜内电器元件详见设计图纸 4.基础型钢形式、规格:10#槽钢垫高落地安装 |  | 台 | 1
53 | 030404004140 | 低压开关柜(屏) | 1.名称:14AA4低压开关柜 2.箱体尺寸:1000*1000*2200 3.型号:柜内电器元件详见设计图纸 4.基础型钢形式、规格:10#槽钢垫高落地安装 |  | 台 | 1
本页小计
注：为计取规费等的使用，可在表中增设其中：“定额人工费”。
表—08
分部分项工程和单价措施项目清单与计价表
工程名称：化成车间1-电气系统 |  |  |  | 标段： |  |  |  | 第 9 页 共 29 页
序号 | 项目编码 | 项目名称 | 项目特征描述 |  | 计量单位 | 工程量 | 金额（元）
[7 empty] | 综合单价 |  | 综合合价 | 其中
暂估价
54 | 030404004141 | 低压开关柜(屏) | 1.名称:15AA3低压开关柜 2.箱体尺寸:1000*1000*2200 3.型号:柜内电器元件详见设计图纸 4.基础型钢形式、规格:10#槽钢垫高落地安装 |  | 台 | 1
55 | 030404004142 | 低压开关柜(屏) | 1.名称:15AA4低压开关柜 2.箱体尺寸:1000*1000*2200 3.型号:柜内电器元件详见设计图纸 4.基础型钢形式、规格:10#槽钢垫高落地安装 |  | 台 | 1
56 | 030404004143 | 低压开关柜(屏) | 1.名称:15AA5低压开关柜 2.箱体尺寸:1000*1000*2200 3.型号:柜内电器元件详见设计图纸 4.基础型钢形式、规格:10#槽钢垫高落地安装 |  | 台 | 1
57 | 030404004144 | 低压开关柜(屏) | 1.名称:16AA2低压开关柜 2.箱体尺寸:1000*1000*2200 3.型号:柜内电器元件详见设计图纸 4.基础型钢形式、规格:10#槽钢垫高落地安装 |  | 台 | 1
58 | 030404004145 | 低压开关柜(屏) | 1.名称:16AA3低压开关柜 2.箱体尺寸:1000*1000*2200 3.型号:柜内电器元件详见设计图纸 4.基础型钢形式、规格:10#槽钢垫高落地安装 |  | 台 | 1
59 | 030404004146 | 低压开关柜(屏) | 1.名称:16AA4低压开关柜 2.箱体尺寸:1000*1000*2200 3.型号:柜内电器元件详见设计图纸 4.基础型钢形式、规格:10#槽钢垫高落地安装 |  | 台 | 1
60 | 030404004147 | 低压开关柜(屏) | 1.名称:16AA5低压开关柜 2.箱体尺寸:1000*1000*2200 3.型号:柜内电器元件详见设计图纸 4.基础型钢形式、规格:10#槽钢垫高落地安装 |  | 台 | 1
本页小计
注：为计取规费等的使用，可在表中增设其中：“定额人工费”。
表—08
分部分项工程和单价措施项目清单与计价表
工程名称：化成车间1-电气系统 |  |  |  | 标段： |  |  |  | 第 10 页 共 29 页
序号 | 项目编码 | 项目名称 | 项目特征描述 |  | 计量单位 | 工程量 | 金额（元）
[7 empty] | 综合单价 |  | 综合合价 | 其中
暂估价
61 | 030404004148 | 低压开关柜(屏) | 1.名称:21AA2低压开关柜 2.箱体尺寸:1000*1000*2200 3.型号:柜内电器元件详见设计图纸 4.基础型钢形式、规格:10#槽钢垫高落地安装 |  | 台 | 1
62 | 030404004149 | 低压开关柜(屏) | 1.名称:21AA3低压开关柜 2.箱体尺寸:1000*1000*2200 3.型号:柜内电器元件详见设计图纸 4.基础型钢形式、规格:10#槽钢垫高落地安装 |  | 台 | 1
63 | 030404004150 | 低压开关柜(屏) | 1.名称:21AA4低压开关柜 2.箱体尺寸:1000*1000*2200 3.型号:柜内电器元件详见设计图纸 4.基础型钢形式、规格:10#槽钢垫高落地安装 |  | 台 | 1
64 | 030404004151 | 低压开关柜(屏) | 1.名称:21AA5低压开关柜 2.箱体尺寸:1000*1000*2200 3.型号:柜内电器元件详见设计图纸 4.基础型钢形式、规格:10#槽钢垫高落地安装 |  | 台 | 1
65 | 030404004152 | 低压开关柜(屏) | 1.名称:21AA6低压开关柜 2.箱体尺寸:1000*1000*2200 3.型号:柜内电器元件详见设计图纸 4.基础型钢形式、规格:10#槽钢垫高落地安装 |  | 台 | 1
66 | 030403006012 | 低压封闭式插接母线槽 | 1.名称:密集型铜母线槽 5000A/5 |  | m | 35
67 | 030403006013 | 低压封闭式插接母线槽 | 1.名称:密集型铜母线槽 2.规格:4000A/5P 3.含所有专用配件(直通、弯头、软连接、过渡铜排及支架等) |  | m | 6.9
68 | 030403007008 | 始端箱、分线箱 | 1.名称:母线槽始端箱 2.规格:5000A/5P |  | 台 | 14
69 | 030403007009 | 始端箱、分线箱 | 1.名称:母线槽始端箱 2.规格:4000A/5P |  | 台 | 6
本页小计
注：为计取规费等的使用，可在表中增设其中：“定额人工费”。
表—08
分部分项工程和单价措施项目清单与计价表
工程名称：化成车间1-电气系统 |  |  |  | 标段： |  |  |  | 第 11 页 共 29 页
序号 | 项目编码 | 项目名称 | 项目特征描述 |  | 计量单位 | 工程量 | 金额（元）
[7 empty] | 综合单价 |  | 综合合价 | 其中
暂估价
70 | 030414008006 | 母线 | 1.名称:母线调试 |  | 段 | 4
71 | 030414002015 | 送配电装置系统 | 1.名称:低压柜调试 |  | 系统 | 37
72 | 030413001029 | 铁构件 | 1.名称:母线槽支架 2.材质:40*4等边角钢 3.除锈:除轻锈 4.刷油防腐:红丹防锈漆两底两面 |  | kg | 1700
低压配电合计
工艺配电
73 | 030404017166 | 配电箱 | 1.名称:化成机配电柜2350kW（主材随设备） 2.基础形式、材质、规格:10#槽钢垫高落地安装 |  | 台 | 12
74 | 030404017167 | 配电箱 | 1.名称:111APdj高温活化堆垛机配电箱 2.基础形式、材质、规格:10#槽钢垫高落地安装 |  | 台 | 1
75 | 030404017168 | 配电箱 | 1.名称:111APss活化后输送线配电箱 2.基础形式、材质、规格:10#槽钢垫高落地安装 |  | 台 | 1
76 | 030404017169 | 配电箱 | 1.名称:112APdj老化区堆垛机配电箱 2.安装方式:中心距地1.5米墙上明装 |  | 台 | 1
77 | 030404017170 | 配电箱 | 1.名称:111APocv1 OCV1+NG挑选配电箱 2.安装方式:中心距地1.5米墙上明装 |  | 台 | 1
78 | 030404017171 | 配电箱 | 1.名称:113APdj分容库堆垛机配电箱 2.安装方式:中心距地1.5米墙上明装 |  | 台 | 1
79 | 030404017172 | 配电箱 | 1.名称:121~221APdg degas机-切折烫配电箱 2.基础形式、材质、规格:10#槽钢垫高落地安装 |  | 台 | 2
本页小计
注：为计取规费等的使用，可在表中增设其中：“定额人工费”。
表—08
分部分项工程和单价措施项目清单与计价表
工程名称：化成车间1-电气系统 |  |  |  | 标段： |  |  |  | 第 12 页 共 29 页
序号 | 项目编码 | 项目名称 | 项目特征描述 |  | 计量单位 | 工程量 | 金额（元）
[7 empty] | 综合单价 |  | 综合合价 | 其中
暂估价
80 | 030404017173 | 配电箱 | 1.名称:121APss切折烫后输送线配电箱 2.基础形式、材质、规格:10#槽钢垫高落地安装 |  | 台 | 1
81 | 030404017174 | 配电箱 | 1.名称:121APdcir OCV+DCIR配电箱 2.基础形式、材质、规格:10#槽钢垫高落地安装 |  | 台 | 1
82 | 030404017175 | 配电箱 | 1.名称:121APocv2 OCV2+NG挑选配电箱 2.安装方式:中心距地1.5米墙上明装 |  | 台 | 1
83 | 030404017176 | 配电箱 | 1.名称:121APdj静置库堆垛机及静置库前输送线配电箱 2.基础形式、材质、规格:10#槽钢垫高落地安装 |  | 台 | 1
84 | 030404017177 | 配电箱 | 1.名称:122APdj成品库堆垛机配电箱 2.安装方式:中心距地1.5米墙上明装 |  | 台 | 1
85 | 030404017178 | 配电箱 | 1.名称:121APzks 中控室配电箱 2.安装方式:中心距地1.5米墙上明装 |  | 台 | 1
86 | 030404017179 | 配电箱 | 1.名称:221~222APzkb化成车间真空泵配电箱 2.基础形式、材质、规格:10#槽钢垫高落地安装 |  | 台 | 2
87 | 030404017180 | 配电箱 | 1.名称:121APfx分选车间真空泵配电箱 2.基础形式、材质、规格:10#槽钢垫高落地安装 |  | 台 | 1
88 | 030404017181 | 配电箱 | 1.名称:221APdt电梯配电箱 2.安装方式:中心距地1.5米墙上明装 |  | 台 | 1
89 | 030404017182 | 配电箱 | 1.名称:211APkt钢平台空调配电箱 2.基础形式、材质、规格:10#槽钢垫高落地安装 |  | 台 | 1
本页小计
注：为计取规费等的使用，可在表中增设其中：“定额人工费”。
表—08
分部分项工程和单价措施项目清单与计价表
工程名称：化成车间1-电气系统 |  |  |  | 标段： |  |  |  | 第 13 页 共 29 页
序号 | 项目编码 | 项目名称 | 项目特征描述 |  | 计量单位 | 工程量 | 金额（元）
[7 empty] | 综合单价 |  | 综合合价 | 其中
暂估价
90 | 030404017183 | 配电箱 | 1.名称:212APkt钢平台空调配电箱 2.基础形式、材质、规格:10#槽钢垫高落地安装 |  | 台 | 1
91 | 030404017184 | 配电箱 | 1.名称:213APkt钢平台空调配电箱 2.基础形式、材质、规格:10#槽钢垫高落地安装 |  | 台 | 1
92 | 030404017185 | 配电箱 | 1.名称:221APkt钢平台空调配电箱 2.基础形式、材质、规格:10#槽钢垫高落地安装 |  | 台 | 1
93 | 030404017186 | 配电箱 | 1.名称:222APkt钢平台空调配电箱 2.安装方式:中心距地1.5米墙上明装 |  | 台 | 1
94 | 030404018006 | 插座箱 | 1.名称:插座箱 2.安装方式:底边距地0.5米墙上明装 |  | 台 | 4
95 | 030404017187 | 配电箱 | 1.名称:111APzm照明配电箱 2.安装方式:底边距地1.2米墙上明装 |  | 台 | 1
96 | 030404017188 | 配电箱 | 1.名称:121APzm照明配电箱 2.安装方式:底边距地1.2米墙上明装 |  | 台 | 1
97 | 030404017189 | 配电箱 | 1.名称:1ALzm1、1ALzm2、2ALzm2配电箱 2.安装方式:底边距地1.5m安装 |  | 台 | 3
98 | 030404017190 | 配电箱 | 1.名称:1ALzm3配电箱 2.安装方式:底边距地1.5m安装 |  | 台 | 1
99 | 030404017191 | 配电箱 | 1.名称:1ALzm4、1ALzm5、2ALzm1配电箱 2.安装方式:底边距地1.5m安装 |  | 台 | 3
100 | 030404017192 | 配电箱 | 1.名称:1ALzm8、1ALzm6~7、2ALzm3~5、2ALzm9~14配电箱 2.安装方式:底边距地1.5m安装 |  | 台 | 12
本页小计
注：为计取规费等的使用，可在表中增设其中：“定额人工费”。
表—08
分部分项工程和单价措施项目清单与计价表
工程名称：化成车间1-电气系统 |  |  |  | 标段： |  |  |  | 第 14 页 共 29 页
序号 | 项目编码 | 项目名称 | 项目特征描述 |  | 计量单位 | 工程量 | 金额（元）
[7 empty] | 综合单价 |  | 综合合价 | 其中
暂估价
101 | 030404017193 | 配电箱 | 1.名称:1ALzm9、2ALzm6、2ALzm8配电箱 2.安装方式:底边距地1.5m安装 |  | 台 | 3
102 | 030404017194 | 配电箱 | 1.名称:2ALzm7配电箱 2.安装方式:底边距地1.5m安装 |  | 台 | 3
103 | 030404017195 | 配电箱 | 1.名称:21APpyj配电箱 2.基础形式、材质、规格:10#槽钢垫高落地安装 |  | 台 | 1
104 | 030404017196 | 配电箱 | 1.名称:22APpyj配电箱 2.基础形式、材质、规格:10#槽钢垫高落地安装 |  | 台 | 1
105 | 030404017197 | 配电箱 | 1.名称:21APsfj配电箱 2.基础形式、材质、规格:10#槽钢垫高落地安装 |  | 台 | 1
106 | 030404017198 | 配电箱 | 1.名称:21APsgfj配电箱 2.基础形式、材质、规格:10#槽钢垫高落地安装 |  | 台 | 1
107 | 030404017199 | 配电箱 | 1.名称:21ALbds配电箱 2.安装方式:底边距地1.2米墙上明装 |  | 台 | 1
108 | 030404017200 | 配电箱 | 1.名称:22ALbds配电箱 2.安装方式:底边距地1.2米墙上明装 |  | 台 | 1
109 | 030404017201 | 配电箱 | 1.名称:21ALxf配电箱 2.安装方式:底边距地1.2米墙上明装 |  | 台 | 1
110 | 030404017202 | 配电箱 | 1.名称:22ALxf配电箱 2.安装方式:底边距地1.2米墙上明装 |  | 台 | 1
111 | 030411003062 | 桥架 | 1.电缆桥架：热镀锌桥架 2.规格:大跨距托盘式XQJ-DJ-P-100*200*1.0 |  | m | 162.9
112 | 030411003063 | 桥架（超高） | 1.电缆桥架：热镀锌桥架 2.规格:大跨距托盘式XQJ-DJ-P-100*200*1.0 |  | m | 380.1
113 | 030411003064 | 桥架 | 1.电缆桥架：热镀锌桥架 2.规格:大跨距托盘式XQJ-DJ-P-100*300*1.2 |  | m | 299.7
本页小计
注：为计取规费等的使用，可在表中增设其中：“定额人工费”。
表—08
分部分项工程和单价措施项目清单与计价表
工程名称：化成车间1-电气系统 |  |  |  | 标段： |  |  |  | 第 15 页 共 29 页
序号 | 项目编码 | 项目名称 | 项目特征描述 |  | 计量单位 | 工程量 | 金额（元）
[7 empty] | 综合单价 |  | 综合合价 | 其中
暂估价
114 | 030411003065 | 桥架（超高） | 1.电缆桥架：热镀锌桥架 2.规格:大跨距托盘式XQJ-DJ-P-100*300*1.2 |  | m | 699.3
115 | 030411003066 | 桥架 | 1.电缆桥架：热镀锌桥架 2.规格:大跨距托盘式XQJ-DJ-P-150*300*1.2 |  | m | 72.6
116 | 030411003067 | 桥架（超高） | 1.电缆桥架：热镀锌桥架 2.规格:大跨距托盘式XQJ-DJ-P-150*300*1.2 |  | m | 169.4
117 | 030411003068 | 桥架 | 1.电缆桥架：热镀锌桥架 2.规格:大跨距托盘式XQJ-DJ-P-100*400*1.5 |  | m | 73.5
118 | 030411003069 | 桥架（超高） | 1.电缆桥架：热镀锌桥架 2.规格:大跨距托盘式XQJ-DJ-P-100*400*1.5 |  | m | 171.5
119 | 030411003070 | 桥架 | 1.电缆桥架：热镀锌桥架 2.规格:大跨距托盘式XQJ-DJ-P-150*400*1.5 |  | m | 22.2
120 | 030411003071 | 桥架（超高） | 1.电缆桥架：热镀锌桥架 2.规格:大跨距托盘式XQJ-DJ-P-150*400*1.5 |  | m | 51.8
121 | 030411003072 | 桥架 | 1.电缆桥架：热镀锌桥架 2.型号:大跨距托盘式XQJ-DJ-P-150*500*1.5 |  | m | 50.7
122 | 030411003073 | 桥架（超高） | 1.电缆桥架：热镀锌桥架 2.型号:大跨距托盘式XQJ-DJ-P-150*500*1.5 |  | m | 118.3
123 | 030411003074 | 桥架 | 1.电缆桥架：热镀锌桥架 2.型号:大跨距托盘式XQJ-DJ-P-200*500*1.5 |  | m | 22.8
124 | 030411003075 | 桥架（超高） | 1.电缆桥架：热镀锌桥架 2.型号:大跨距托盘式XQJ-DJ-P-200*500*1.5 |  | m | 53.2
125 | 030411003076 | 桥架 | 1.电缆桥架：热镀锌桥架 2.型号:大跨距托盘式XQJ-DJ-P-150*600*2.0 |  | m | 26.7
126 | 030411003077 | 桥架（超高） | 1.电缆桥架：热镀锌桥架 2.型号:大跨距托盘式XQJ-DJ-P-150*600*2.0 |  | m | 62.3
本页小计
注：为计取规费等的使用，可在表中增设其中：“定额人工费”。
表—08
分部分项工程和单价措施项目清单与计价表
工程名称：化成车间1-电气系统 |  |  |  | 标段： |  |  |  | 第 16 页 共 29 页
序号 | 项目编码 | 项目名称 | 项目特征描述 |  | 计量单位 | 工程量 | 金额（元）
[7 empty] | 综合单价 |  | 综合合价 | 其中
暂估价
127 | 030411003078 | 桥架 | 1.电缆桥架：热镀锌桥架 2.型号:大跨距托盘式XQJ-DJ-P-200*600*2.0 |  | m | 24.495
128 | 030411003079 | 桥架（超高） | 1.电缆桥架：热镀锌桥架 2.型号:大跨距托盘式XQJ-DJ-P-200*600*2.0 |  | m | 57.155
129 | 030411003080 | 消防桥架 | 1.电缆桥架：热镀锌消防桥架 2.规格:大跨距槽式XQJ-DJ-C-100*200*1.0 |  | m | 22.8
130 | 030411003081 | 消防桥架（超高） | 1.电缆桥架：热镀锌消防桥架 2.规格:大跨距槽式XQJ-DJ-C-100*200*1.0 |  | m | 53.2
131 | 030411003082 | 消防桥架 | 1.电缆桥架：热镀锌消防桥架 2.规格:大跨距槽式XQJ-DJ-C-100*300*1.2 |  | m | 51.3
132 | 030411003083 | 消防桥架（超高） | 1.电缆桥架：热镀锌消防桥架 2.规格:大跨距槽式XQJ-DJ-C-100*300*1.2 |  | m | 119.7
133 | 030408008002 | 防火堵洞 | 1.名称:防火堵洞 2.材质:防火泥 |  | 处 | 50
134 | 030411001132 | 配管 | 1.名称:电缆保护管 2.材质:SC 3.规格:DN32 4.配置形式:明配 |  | m | 42.081
135 | 030411001133 | 配管（超高） | 1.名称:电缆保护管 2.材质:SC 3.规格:DN32 4.配置形式:明配 |  | m | 98.189
136 | 030411001134 | 配管 | 1.名称:电缆保护管 2.材质:SC 3.规格:DN40 4.配置形式:明配 |  | m | 106.5
137 | 030411001135 | 配管（超高） | 1.名称:电缆保护管 2.材质:SC 3.规格:DN40 4.配置形式:明配 |  | m | 248.5
138 | 030411001136 | 配管 | 1.名称:电缆保护管 2.材质:SC 3.规格:DN50 4.配置形式:明配 |  | m | 10.683
本页小计
注：为计取规费等的使用，可在表中增设其中：“定额人工费”。
表—08
分部分项工程和单价措施项目清单与计价表
工程名称：化成车间1-电气系统 |  |  |  | 标段： |  |  |  | 第 17 页 共 29 页
序号 | 项目编码 | 项目名称 | 项目特征描述 |  | 计量单位 | 工程量 | 金额（元）
[7 empty] | 综合单价 |  | 综合合价 | 其中
暂估价
139 | 030411001137 | 配管（超高） | 1.名称:电缆保护管 2.材质:SC 3.规格:DN50 4.配置形式:明配 |  | m | 24.927
140 | 030411001138 | 配管 | 1.名称:电缆保护管 2.材质:SC 3.规格:DN65 4.配置形式:明配 |  | m | 25.785
141 | 030411001139 | 配管（超高） | 1.名称:电缆保护管 2.材质:SC 3.规格:DN65 4.配置形式:明配 |  | m | 60.165
142 | 030411001140 | 配管 | 1.名称:电缆保护管 2.材质:SC 3.规格:DN80 4.配置形式:明配 |  | m | 7.278
143 | 030411001141 | 配管（超高） | 1.名称:电缆保护管 2.材质:SC 3.规格:DN80 4.配置形式:明配 |  | m | 16.982
144 | 030411001142 | 配管 | 1.名称:电缆保护管 2.材质:SC 3.规格:DN100 4.配置形式:明配 |  | m | 6.6
145 | 030411001143 | 配管（超高） | 1.名称:电缆保护管 2.材质:SC 3.规格:DN100 4.配置形式:明配 |  | m | 15.4
146 | 030411001144 | 配管 | 1.名称:配管 2.材质:JDG 3.规格:DN20 4.配置形式:明配 |  | m | 960.9
147 | 030411001145 | 配管（超高） | 1.名称:配管 2.材质:JDG 3.规格:DN20 4.配置形式:明配 |  | m | 2242.1
148 | 030411001146 | 配管 | 1.名称:配管 2.材质:JDG 3.规格:DN25 4.配置形式:明配 |  | m | 238.2
本页小计
注：为计取规费等的使用，可在表中增设其中：“定额人工费”。
表—08
分部分项工程和单价措施项目清单与计价表
工程名称：化成车间1-电气系统 |  |  |  | 标段： |  |  |  | 第 18 页 共 29 页
序号 | 项目编码 | 项目名称 | 项目特征描述 |  | 计量单位 | 工程量 | 金额（元）
[7 empty] | 综合单价 |  | 综合合价 | 其中
暂估价
149 | 030411001147 | 配管（超高） | 1.名称:配管 2.材质:JDG 3.规格:DN25 4.配置形式:明配 |  | m | 555.8
150 | 030411001148 | 配管 | 1.名称:配管 2.材质:JDG 3.规格:DN32 4.配置形式:明配 |  | m | 80.7
151 | 030411001149 | 配管（超高） | 1.名称:配管 2.材质:JDG 3.规格:DN32 4.配置形式:明配 |  | m | 188.3
152 | 030411001150 | 配管 | 1.名称:配管 2.材质:JDG 3.规格:DN40 4.配置形式:明配 |  | m | 9
153 | 030411001151 | 配管（超高） | 1.名称:配管 2.材质:JDG 3.规格:DN40 4.配置形式:明配 |  | m | 21
154 | 030411001152 | 配管 | 1.名称:配管 2.材质:PVC 3.规格:DN20 4.配置形式:明配 |  | m | 591.6
155 | 030411001153 | 配管（超高） | 1.名称:配管 2.材质:PVC 3.规格:DN20 4.配置形式:明配 |  | m | 1380.4
156 | 030411001154 | 配管 | 1.名称:配管 2.材质:PVC 3.规格:DN25 4.配置形式:明配 |  | m | 169.8
157 | 030411001155 | 配管（超高） | 1.名称:配管 2.材质:PVC 3.规格:DN25 4.配置形式:明配 |  | m | 396.2
158 | 030411001156 | 配管 | 1.名称:配管 2.材质:PVC 3.规格:DN32 4.配置形式:明配 |  | m | 7.5
本页小计
注：为计取规费等的使用，可在表中增设其中：“定额人工费”。
表—08
分部分项工程和单价措施项目清单与计价表
工程名称：化成车间1-电气系统 |  |  |  | 标段： |  |  |  | 第 19 页 共 29 页
序号 | 项目编码 | 项目名称 | 项目特征描述 |  | 计量单位 | 工程量 | 金额（元）
[7 empty] | 综合单价 |  | 综合合价 | 其中
暂估价
159 | 030411001157 | 配管（超高） | 1.名称:配管 2.材质:PVC 3.规格:DN32 4.配置形式:明配 |  | m | 17.5
160 | 030411001158 | 配管 | 1.名称:配管 2.材质:PVC 3.规格:DN40 4.配置形式:明配 |  | m | 33.6
161 | 030411001159 | 配管（超高） | 1.名称:配管 2.材质:PVC 3.规格:DN40 4.配置形式:明配 |  | m | 78.4
162 | 030411004186 | 配线 | 1.名称:管内穿线 2.规格:ZCNBV1.5 |  | m | 778.5
163 | 030411004187 | 配线（超高） | 1.名称:管内穿线 2.规格:ZCNBV1.5 |  | m | 1816.5
164 | 030411004188 | 配线 | 1.名称:管内穿线 2.规格:ZCNBV1.5 |  | m | 125.7
165 | 030411004189 | 配线（超高） | 1.名称:管内穿线 2.规格:ZCNBV1.5 |  | m | 293.3
166 | 030411004190 | 配线 | 1.名称:管内穿线 2.规格:NHBV2.5 |  | m | 2160
167 | 030411004191 | 配线（超高） | 1.名称:管内穿线 2.规格:NHBV2.5 |  | m | 5040
168 | 030411004192 | 配线 | 1.名称:管内穿线 2.规格:ZCBV2.5 |  | m | 3360
169 | 030411004193 | 配线（超高） | 1.名称:管内穿线 2.规格:ZCBV2.5 |  | m | 7840
170 | 030411004194 | 配线 | 1.名称:线槽配线 2.规格:ZCBV2.5 |  | m | 273.3
171 | 030411004195 | 配线（超高） | 1.名称:线槽配线 2.规格:ZCBV2.5 |  | m | 637.7
172 | 030411004196 | 配线 | 1.名称:管内穿线 2.规格:ZCBV4 |  | m | 969.3
173 | 030411004197 | 配线（超高） | 1.名称:管内穿线 2.规格:ZCBV4 |  | m | 2261.7
174 | 030411004198 | 配线 | 1.名称:管内穿线 2.规格:ZCBV6 |  | m | 597.6
本页小计
注：为计取规费等的使用，可在表中增设其中：“定额人工费”。
表—08
分部分项工程和单价措施项目清单与计价表
工程名称：化成车间1-电气系统 |  |  |  | 标段： |  |  |  | 第 20 页 共 29 页
序号 | 项目编码 | 项目名称 | 项目特征描述 |  | 计量单位 | 工程量 | 金额（元）
[7 empty] | 综合单价 |  | 综合合价 | 其中
暂估价
175 | 030411004199 | 配线（超高） | 1.名称:管内穿线 2.规格:ZCBV6 |  | m | 1394.4
176 | 030411004200 | 配线 | 1.名称:管内穿线 2.规格:NHBV6 |  | m | 415.8
177 | 030411004201 | 配线（超高） | 1.名称:管内穿线 2.规格:NHBV6 |  | m | 970.2
178 | 030411004202 | 配线 | 1.名称:管内穿线 2.规格:NHBV4 |  | m | 24.78
179 | 030411004203 | 配线（超高） | 1.名称:管内穿线 2.规格:NHBV4 |  | m | 57.82
180 | 030403006014 | 低压封闭式插接母线槽 | 1.名称:密集型铜母线槽 2.容量(A):2500A |  | m | 147
181 | 030403006015 | 低压封闭式插接母线槽（超高） | 1.名称:密集型铜母线槽 2.容量(A):2500A |  | m | 343
182 | 030403006016 | 低压封闭式插接母线槽 | 1.名称:密集型铜母线槽 2.容量(A):2000A |  | m | 54.2
183 | 030403006017 | 低压封闭式插接母线槽（超高） | 1.名称:密集型铜母线槽 2.容量(A):2000A |  | m | 216.8
184 | 030403007010 | 始端箱、分线箱 | 1.名称:母线槽始端箱 2.规格:2500A/5P |  | 台 | 12
185 | 030403007011 | 始端箱、分线箱 | 1.名称:母线槽始端箱 2.规格:2000A/5P |  | 台 | 12
186 | 030403007012 | 变容器 | 1.名称:密集型母线槽变容器 |  | 个 | 12
187 | 030408001124 | 电力电缆 | 1.名称:铜芯电力电缆 2.规格:ZCYJV-3*240+2*120 |  | m | 457.38
188 | 030408001125 | 电力电缆（超高） | 1.名称:铜芯电力电缆 2.规格:ZCYJV-3*240+2*120 |  | m | 1829.52
189 | 030408001126 | 电力电缆 | 1.名称:铜芯电力电缆 2.规格:ZCYJV-3*150+2*70 |  | m | 191
190 | 030408001127 | 电力电缆（超高） | 1.名称:铜芯电力电缆 2.规格:ZCYJV-3*150+2*70 |  | m | 764
191 | 030408001128 | 电力电缆 | 1.名称:铜芯电力电缆 2.规格:ZCYJV-3*120+2*70 |  | m | 600.6
192 | 030408001129 | 电力电缆（超高） | 1.名称:铜芯电力电缆 2.规格:ZCYJV-3*120+2*70 |  | m | 2402.4
193 | 030408001130 | 电力电缆 | 1.名称:铜芯电力电缆 2.规格:ZCYJV-3*95+2*50 |  | m | 23
本页小计
注：为计取规费等的使用，可在表中增设其中：“定额人工费”。
表—08
分部分项工程和单价措施项目清单与计价表
工程名称：化成车间1-电气系统 |  |  |  | 标段： |  |  |  | 第 21 页 共 29 页
序号 | 项目编码 | 项目名称 | 项目特征描述 |  | 计量单位 | 工程量 | 金额（元）
[7 empty] | 综合单价 |  | 综合合价 | 其中
暂估价
194 | 030408001131 | 电力电缆（超高） | 1.名称:铜芯电力电缆 2.规格:ZCYJV-3*95+2*50 |  | m | 92
195 | 030408001132 | 电力电缆 | 1.名称:铜芯电力电缆 2.规格:ZCYJV-3*50+2*25 |  | m | 35
196 | 030408001133 | 电力电缆（超高） | 1.名称:铜芯电力电缆 2.规格:ZCYJV-3*50+2*25 |  | m | 140
197 | 030408001134 | 电力电缆 | 1.名称:铜芯电力电缆 2.规格:ZCYJV-3*35+2*16 |  | m | 55.424
198 | 030408001135 | 电力电缆（超高） | 1.名称:铜芯电力电缆 2.规格:ZCYJV-3*35+2*16 |  | m | 221.696
199 | 030408001136 | 电力电缆 | 1.名称:铜芯电力电缆 2.规格:ZCYJV-3*25+2*16 |  | m | 21.89
200 | 030408001137 | 电力电缆（超高） | 1.名称:铜芯电力电缆 2.规格:ZCYJV-3*25+2*16 |  | m | 87.56
201 | 030408001138 | 电力电缆 | 1.名称:铜芯电力电缆 2.规格:ZCYJV-4*120+1*70 |  | m | 32
202 | 030408001139 | 电力电缆（超高） | 1.名称:铜芯电力电缆 2.规格:ZCYJV-4*120+1*70 |  | m | 128
203 | 030408001140 | 电力电缆 | 1.名称:铜芯电力电缆 2.规格:ZCYJV-4*70+1*35 |  | m | 9.4
204 | 030408001141 | 电力电缆（超高） | 1.名称:铜芯电力电缆 2.规格:ZCYJV-4*70+1*35 |  | m | 37.6
205 | 030408001142 | 电力电缆 | 1.名称:铜芯电力电缆 2.规格:ZCYJV-4*35+1*16 |  | m | 55.27
206 | 030408001143 | 电力电缆（超高） | 1.名称:铜芯电力电缆 2.规格:ZCYJV-4*35+1*16 |  | m | 221.08
207 | 030408001144 | 电力电缆 | 1.名称:铜芯电力电缆 2.规格:ZCYJV-5*16 |  | m | 32.942
208 | 030408001145 | 电力电缆（超高） | 1.名称:铜芯电力电缆 2.规格:ZCYJV-5*16 |  | m | 131.768
209 | 030408001146 | 电力电缆 | 1.名称:铜芯电力电缆 2.规格:ZCYJV-5*10 |  | m | 2
210 | 030408001147 | 电力电缆（超高） | 1.名称:铜芯电力电缆 2.规格:ZCYJV-5*10 |  | m | 8
211 | 030408001148 | 电力电缆 | 1.名称:铜芯电力电缆 2.规格:ZCYJV-5*6 |  | m | 51.8
212 | 030408001149 | 电力电缆（超高） | 1.名称:铜芯电力电缆 2.规格:ZCYJV-5*6 |  | m | 207.2
本页小计
注：为计取规费等的使用，可在表中增设其中：“定额人工费”。
表—08
分部分项工程和单价措施项目清单与计价表
工程名称：化成车间1-电气系统 |  |  |  | 标段： |  |  |  | 第 22 页 共 29 页
序号 | 项目编码 | 项目名称 | 项目特征描述 |  | 计量单位 | 工程量 | 金额（元）
[7 empty] | 综合单价 |  | 综合合价 | 其中
暂估价
213 | 030408001150 | 电力电缆 | 1.名称:铜芯电力电缆 2.规格:ZCYJV-5*4 |  | m | 8.11
214 | 030408001151 | 电力电缆（超高） | 1.名称:铜芯电力电缆 2.规格:ZCYJV-5*4 |  | m | 32.44
215 | 030408001152 | 电力电缆 | 1.名称:铜芯电力电缆 2.规格:NHYJV-3*240+2*120 |  | m | 48.798
216 | 030408001153 | 电力电缆（超高） | 1.名称:铜芯电力电缆 2.规格:NHYJV-3*240+2*120 |  | m | 195.192
217 | 030408001154 | 电力电缆 | 1.名称:铜芯电力电缆 2.规格:NHYJV-3*150+2*70 |  | m | 18.794
218 | 030408001155 | 电力电缆（超高） | 1.名称:铜芯电力电缆 2.规格:NHYJV-3*150+2*70 |  | m | 75.176
219 | 030408001156 | 电力电缆 | 1.名称:铜芯电力电缆 2.规格:NHYJV-3*120+2*70 |  | m | 47.008
220 | 030408001157 | 电力电缆（超高） | 1.名称:铜芯电力电缆 2.规格:NHYJV-3*120+2*70 |  | m | 188.032
221 | 030408001158 | 电力电缆 | 1.名称:铜芯电力电缆 2.规格:NHYJV-3*70+2*35 |  | m | 16.198
222 | 030408001159 | 电力电缆（超高） | 1.名称:铜芯电力电缆 2.规格:NHYJV-3*70+2*35 |  | m | 64.792
223 | 030408001160 | 电力电缆 | 1.名称:铜芯电力电缆 2.规格:NHYJV-5*16 |  | m | 78.492
224 | 030408001161 | 电力电缆（超高） | 1.名称:铜芯电力电缆 2.规格:NHYJV-5*16 |  | m | 313.968
225 | 030408001162 | 电力电缆 | 1.名称:铜芯电力电缆 2.规格:NHYJV-5*2.5 |  | m | 40.6
226 | 030408001163 | 电力电缆（超高） | 1.名称:铜芯电力电缆 2.规格:NHYJV-5*2.5 |  | m | 162.4
227 | 030408002041 | 控制电缆 | 1.名称:控制电缆 2.规格:ZCNKVV-4*1.5 |  | m | 52.2
228 | 030408002042 | 控制电缆（超高） | 1.名称:控制电缆 2.规格:ZCNKVV-4*1.5 |  | m | 208.8
229 | 030408002043 | 控制电缆 | 1.名称:控制电缆 2.规格:ZCNKVV-3*1.5 |  | m | 5
230 | 030408002044 | 控制电缆（超高） | 1.名称:控制电缆 2.规格:ZCNKVV-3*1.5 |  | m | 20
231 | 030408002045 | 控制电缆 | 1.名称:控制电缆 2.规格:ZCNKVV-2*1.5 |  | m | 2
本页小计
注：为计取规费等的使用，可在表中增设其中：“定额人工费”。
表—08
分部分项工程和单价措施项目清单与计价表
工程名称：化成车间1-电气系统 |  |  |  | 标段： |  |  |  | 第 23 页 共 29 页
序号 | 项目编码 | 项目名称 | 项目特征描述 |  | 计量单位 | 工程量 | 金额（元）
[7 empty] | 综合单价 |  | 综合合价 | 其中
暂估价
232 | 030408002046 | 控制电缆（超高） | 1.名称:控制电缆 2.规格:ZCNKVV-2*1.5 |  | m | 8
233 | 030408006039 | 电力电缆头 | 1.名称:电力电缆头 2.规格:240mm²以内 3.材质、类型:干包式 |  | 个 | 77
234 | 030408006040 | 电力电缆头 | 1.名称:电力电缆头 2.规格:185mm²以内 3.材质、类型:干包式 |  | 个 | 2
235 | 030408006041 | 电力电缆头 | 1.名称:电力电缆头 2.规格:150mm²以内 3.材质、类型:干包式 |  | 个 | 36
236 | 030408006042 | 电力电缆头 | 1.名称:电力电缆头 2.规格:120mm²以内 3.材质、类型:干包式 |  | 个 | 12
237 | 030408006043 | 电力电缆头 | 1.名称:电力电缆头 2.规格:70mm²以内 3.材质、类型:干包式 |  | 个 | 42
238 | 030408006044 | 电力电缆头 | 1.名称:电力电缆头 2.规格:35mm²以内 3.材质、类型:干包式 |  | 个 | 20
239 | 030408006045 | 电力电缆头 | 1.名称:电力电缆头 2.规格:16mm²以内 3.材质、类型:干包式 |  | 个 | 87
240 | 030408006046 | 电力电缆头 | 1.名称:电力电缆头 2.规格:10mm²以内 3.材质、类型:干包式 |  | 个 | 60
241 | 030408007007 | 控制电缆头 | 1.名称:控制电缆头 2.型号:6芯以下 3.含绝缘保护套 |  | 个 | 16
242 | 030414002016 | 送配电装置系统 | 1.名称:送配电调试 2.电压等级(kV):1KV |  | 系统 | 180
243 | 030414008007 | 母线 | 1.名称:母线槽调试 2.电压等级(kV):1kV |  | 段 | 20
244 | 030404035010 | 插座 | 1.名称:安全型双联二、三极暗装插座 (10A) 2.安装方式:暗装 |  | 个 | 95
本页小计
注：为计取规费等的使用，可在表中增设其中：“定额人工费”。
表—08
分部分项工程和单价措施项目清单与计价表
工程名称：化成车间1-电气系统 |  |  |  | 标段： |  |  |  | 第 24 页 共 29 页
序号 | 项目编码 | 项目名称 | 项目特征描述 |  | 计量单位 | 工程量 | 金额（元）
[7 empty] | 综合单价 |  | 综合合价 | 其中
暂估价
245 | 030404035011 | 插座 | 1.名称:安全型双联二、三极防水插座 (10A) 2.安装方式:暗装 |  | 个 | 2
246 | 030411006030 | 接线盒 | 1.名称:接线盒 2.材质:PVC 3.安装形式:暗装 |  | 个 | 120
247 | 040801029002 | 风机盘管调速开关 | 1.名称:风机盘管调速开关 |  | 个 | 14
248 | 030404016002 | 控制箱 | 1.名称:电动门自带控制器 |  | 台 | 15
249 | 030413001030 | 铁构件 | 1.名称:桥架支架 2.材质:40*4等边角钢 3.除锈:除轻锈 4.刷油防腐:红丹防锈漆两底两面 |  | kg | 8700
250 | 030413001031 | 铁构件 | 1.名称:母线槽支架 2.材质:40*4等边角钢 3.除锈:除轻锈 4.刷油防腐:红丹防锈漆两底两面 |  | kg | 1700
工艺配电合计
照明
251 | 030411003084 | 桥架 | 1.电缆桥架：热镀锌照明桥架 2.规格:大跨距槽式XQJ-DJ-C-100*200*1.0 |  | m | 77.522
252 | 030411003085 | 桥架（超高） | 1.电缆桥架：热镀锌照明桥架 2.规格:大跨距槽式XQJ-DJ-C-100*200*1.0 |  | m | 310.088
253 | 030411003086 | 桥架 | 1.电缆桥架：热镀锌照明桥架 2.规格:大跨距槽式XQJ-DJ-C-100*300*1.2 |  | m | 115.708
254 | 030411003087 | 桥架（超高） | 1.电缆桥架：热镀锌照明桥架 2.规格:大跨距槽式XQJ-DJ-C-100*300*1.2 |  | m | 462.832
255 | 030413001032 | 铁构件 | 1.名称:桥架支架 2.材质:40*4等边角钢 3.除锈:除轻锈 4.刷油防腐:红丹防锈漆两底两面 |  | kg | 2650
本页小计
注：为计取规费等的使用，可在表中增设其中：“定额人工费”。
表—08
分部分项工程和单价措施项目清单与计价表
工程名称：化成车间1-电气系统 |  |  |  | 标段： |  |  |  | 第 25 页 共 29 页
序号 | 项目编码 | 项目名称 | 项目特征描述 |  | 计量单位 | 工程量 | 金额（元）
[7 empty] | 综合单价 |  | 综合合价 | 其中
暂估价
256 | 030412002019 | 工厂灯（超高） | 1.名称:LED防爆灯 1xLED/50W-光通量4500光效率90色温4000 2.安装形式:灯口平梁底吊装 |  | 套 | 56
257 | 030412002020 | 工厂灯（超高） | 1.名称:LED防爆灯 1xLED/80W-光通量7200光效率90色温4000 2.安装形式:灯口平梁底吊装 |  | 套 | 138
258 | 030412005019 | 荧光灯 | 1.名称:LED净化灯1xLED/32W-光通量3200光效率100色温4000 2.安装形式:吸顶安装 |  | 套 | 160
259 | 030412005020 | 荧光灯（超高） | 1.名称:LED净化灯1xLED/32W-光通量3200光效率100色温4000 2.安装形式:吸顶安装 |  | 套 | 240
260 | 030412005021 | 荧光灯 | 1.名称:LED平板灯(600x1200) 1xLED/60W-光通量6000光效率100色温4000 2.安装形式:嵌顶安装 |  | 套 | 50
261 | 030412005022 | 荧光灯（超高） | 1.名称:LED平板灯(600x1200) 1xLED/60W-光通量6000光效率100色温4000 2.安装形式:嵌顶安装 |  | 套 | 75
262 | 030412001025 | 普通灯具 | 1.名称:LED吸顶灯 1xLED/10W-光通量800光效率80色温4000 |  | 套 | 23
263 | 030412002021 | 工厂灯（超高） | 1.名称:密闭型灯具 2.安装形式:灯口平梁底吊装 |  | 套 | 19
264 | 030412002022 | 工厂灯（超高） | 1.名称:中配光天棚灯(带透明罩) 1xLED/150W-光通量18000光效率120色温4000 2.安装形式:灯口平梁底吊装 |  | 套 | 140
265 | 030412002023 | 工厂灯（超高） | 1.名称:中配光天棚灯(带透明罩) 1xLED/80W-光通量9600光效率120色温4000 2.安装形式:灯口平梁底吊装 |  | 套 | 212
本页小计
注：为计取规费等的使用，可在表中增设其中：“定额人工费”。
表—08
分部分项工程和单价措施项目清单与计价表
工程名称：化成车间1-电气系统 |  |  |  | 标段： |  |  |  | 第 26 页 共 29 页
序号 | 项目编码 | 项目名称 | 项目特征描述 |  | 计量单位 | 工程量 | 金额（元）
[7 empty] | 综合单价 |  | 综合合价 | 其中
暂估价
266 | 030412005023 | 荧光灯 | 1.名称:单管LED支架灯 2.型号:1xLED/20W-2000LM,100LM/W,4000K 3.安装形式:灯口平梁底吊装 |  | 套 | 45
267 | 030412005024 | 荧光灯（超高） | 1.名称:单管LED支架灯 2.型号:1xLED/20W-2000LM,100LM/W,4000K 3.安装形式:灯口平梁底吊装 |  | 套 | 82
268 | 030412005025 | 荧光灯 | 1.名称:单管LED密闭支架灯 2.型号:1xLED/20W-2000LM,100LM/W,4000K 3.安装形式:灯口平梁底吊装 |  | 套 | 23
269 | 030412005026 | 荧光灯（超高） | 1.名称:单管LED密闭支架灯 2.型号:1xLED/20W-2000LM,100LM/W,4000K 3.安装形式:灯口平梁底吊装 |  | 套 | 92
270 | 030412002024 | 工厂灯 | 1.名称:室外投光灯 2.型号:1xLED/40W-4400LM,110LM/W,4000K 3.安装形式:吸顶安装 |  | 套 | 8
271 | 030412005027 | 荧光灯 | 1.名称:双管LED支架灯 2.型号:2xLED/20W-4000LM,100LM/W,4000K 3.安装形式:吸顶安装 |  | 套 | 48
272 | 030412005028 | 荧光灯（超高） | 1.名称:双管LED支架灯 2.型号:2xLED/20W-4000LM,100LM/W,4000K 3.安装形式:吸顶安装 |  | 套 | 191
本页小计
注：为计取规费等的使用，可在表中增设其中：“定额人工费”。
表—08
分部分项工程和单价措施项目清单与计价表
工程名称：化成车间1-电气系统 |  |  |  | 标段： |  |  |  | 第 27 页 共 29 页
序号 | 项目编码 | 项目名称 | 项目特征描述 |  | 计量单位 | 工程量 | 金额（元）
[7 empty] | 综合单价 |  | 综合合价 | 其中
暂估价
273 | 030404034045 | 照明开关 | 1.名称:单极跷板开关(10A) 2.安装方式:暗装 |  | 个 | 7
274 | 030404034046 | 照明开关 | 1.名称:二极跷板开关(10A) 2.安装方式:暗装 |  | 个 | 26
275 | 030404034047 | 照明开关 | 1.名称:二极密闭跷板开关(10A) 2.安装方式:暗装 |  | 个 | 2
276 | 030404034048 | 照明开关 | 1.名称:双联双控开关（10A） 2.安装方式:暗装 |  | 个 | 10
277 | 030404034049 | 照明开关 | 1.名称:三极跷板开关(10A) 2.安装方式:暗装 |  | 个 | 18
278 | 030404034050 | 照明开关 | 1.名称:三极防爆跷板开关(10A) 2.安装方式:暗装 |  | 个 | 13
279 | 030404034051 | 照明开关 | 1.名称:四极跷板开关(10A) 2.安装方式:暗装 |  | 个 | 41
280 | 030411006031 | 接线盒 | 1.名称:灯头盒 2.材质:镀锌 3.安装形式:明装 |  | 个 | 314
281 | 030411006032 | 接线盒（超高） | 1.名称:灯头盒 2.材质:镀锌 3.安装形式:明装 |  | 个 | 1256
282 | 030411006033 | 接线盒 | 1.名称:开关盒 2.材质:镀锌 3.安装形式:暗装 |  | 个 | 132
283 | 030408001164 | 电力电缆 | 1.名称:电力电缆 2.型号:ZC-YJV-5*16 |  | m | 72.8
284 | 030408001165 | 电力电缆（超高） | 1.名称:电力电缆 2.型号:ZC-YJV-5*16 |  | m | 291.2
285 | 030408001166 | 电力电缆 | 1.名称:电力电缆 2.型号:ZC-YJV-5*10 |  | m | 500.4
286 | 030408001167 | 电力电缆（超高） | 1.名称:电力电缆 2.型号:ZC-YJV-5*10 |  | m | 2001.6
287 | 030408006047 | 电力电缆头 | 1.名称:电力电缆头 2.规格:16mm²以内 3.材质、类型:干包式 |  | 个 | 4
本页小计
注：为计取规费等的使用，可在表中增设其中：“定额人工费”。
表—08
分部分项工程和单价措施项目清单与计价表
工程名称：化成车间1-电气系统 |  |  |  | 标段： |  |  |  | 第 28 页 共 29 页
序号 | 项目编码 | 项目名称 | 项目特征描述 |  | 计量单位 | 工程量 | 金额（元）
[7 empty] | 综合单价 |  | 综合合价 | 其中
暂估价
288 | 030411001160 | 配管 | 1.名称:配管 2.材质:JDG 3.规格:DN20 4.配置形式:明配 |  | m | 2798.4
289 | 030411001161 | 配管（超高） | 1.名称:配管 2.材质:JDG 3.规格:DN20 4.配置形式:明配 |  | m | 11193.6
290 | 030411001162 | 配管 | 1.名称:配管 2.材质:JDG 3.规格:DN20 4.配置形式:暗配 |  | m | 242
291 | 030411001163 | 配管（超高） | 1.名称:配管 2.材质:JDG 3.规格:DN20 4.配置形式:暗配 |  | m | 968
292 | 030411001164 | 配管（超高） | 1.名称:可挠金属软管 2.规格:DN20 3.配置形式:吊顶内 |  | m | 100
293 | 030411001165 | 配管 | 1.名称:配管 2.材质:JDG 3.规格:DN32 4.配置形式:暗配 |  | m | 20.2
294 | 030411001166 | 配管（超高） | 1.名称:配管 2.材质:JDG 3.规格:DN32 4.配置形式:暗配 |  | m | 80.8
295 | 030413002004 | 凿(压)槽 | 1.名称:开槽（含恢复） 2.规格:70*70 |  | m | 515
296 | 030411004204 | 配线 | 1.名称:管内穿线 2.型号:ZC-BVV2.5 |  | m | 11681
297 | 030411004205 | 配线（超高） | 1.名称:管内穿线 2.型号:ZC-BVV2.5 |  | m | 46724
298 | 030411004206 | 配线 | 1.名称:线槽配线 2.配线形式:ZC-BVV2.5 |  | m | 1152.8
299 | 030411004207 | 配线（超高） | 1.名称:线槽配线 2.配线形式:ZC-BVV2.5 |  | m | 4611.2
300 | 030411004208 | 配线 | 1.名称:管内穿线 2.型号:ZC-BV2.5 |  | m | 3
本页小计
注：为计取规费等的使用，可在表中增设其中：“定额人工费”。
表—08
分部分项工程和单价措施项目清单与计价表
工程名称：化成车间1-电气系统 |  |  |  | 标段： |  |  |  | 第 29 页 共 29 页
序号 | 项目编码 | 项目名称 | 项目特征描述 |  | 计量单位 | 工程量 | 金额（元）
[7 empty] | 综合单价 |  | 综合合价 | 其中
暂估价
301 | 030411004209 | 配线（超高） | 1.名称:管内穿线 2.型号:ZC-BV2.5 |  | m | 10
302 | 030411004210 | 配线（超高） | 1.名称:管内穿线 2.型号:NH-BV2.5 |  | m | 10
照明合计
分部分项合计
措施项目
303 | 031302007031 | 高层施工增加 |  |  | 项 | 1
304 | 021004001001 | 超高施工增加 |  |  | 项 | 1
305 | 031301017031 | 脚手架搭拆费 |  |  | 项 | 1
单价措施合计
本页小计
合 计
注：为计取规费等的使用，可在表中增设其中：“定额人工费”。
表—08

## 表-11 总价措施项目清单与计价表【化成车间1-电气系统】
总价措施项目清单与计价表
工程名称：化成车间1-电气系统 |  |  |  |  | 标段： |  |  | 第 1 页 共 2 页
序号 | 项目编码 | 项目名称 | 计算基础 | 费率 (%) |  | 金额 (元) | 调整费率 (%) |  | 调整后金额 (元) | 备注
1 | LSSGCSF00033 | 绿色施工安全防护措施费 | 分部分项人工费+分部分项机具费 | 35.77 | [5 empty] | 以分部分项的人工费与施工机具费之和为计算基础，费率35.77%
2 | 031301010031 | 安装与生产同时进行增加费用 | 分部分项人工费 | 0 | [5 empty] | 按人工费的10%计算
3 | 031301011031 | 在有害身体健康环境中施工增加费 | 分部分项人工费 | 0 | [5 empty] | 按人工费的10%计算
4 | TSSGBWZJF027 | 在地下（暗）室、设备及大口径管道内等特殊施工部位进行施工增加费 |  | 30 | [5 empty] | 按该部分人工费的30%计算
5 | 粤031302008027 | 赶工措施费 | 分部分项人工费+分部分项机具费 | 0 | [5 empty] | 赶工措施费=（1-δ）*分部分项（人工费+施工机具费）*0.344 （0.8≤δ＜1 式中：δ=合同工期/定额工期）
6 | 031302002027 | 夜间施工增加费 |  | 20 | [5 empty] | 按其夜间施工项目人工费的20%计算
7 | JTGRSGZJF027 | 交通干扰工程施工增加费 |  | 10 | [5 empty] | 按在市政道路上施工项目人工费的10%计算
8 | 粤031302009027 | 文明工地增加费 | 分部分项人工费+分部分项机具费 | 0 | [5 empty] | 以分部分项的人工费与施工机具费之和为计算基础；市级文明工地1.00%；省级文明工地2.00%
9 | DXGXJCJXF027 | 地下管线交叉降效费 | [7 empty] | 按实际发生或经批准的施工方案计算
编制人（造价人员）： |  |  |  |  | 复核人（造价工程师）：
表-11
总价措施项目清单与计价表
工程名称：化成车间1-电气系统 |  |  |  |  | 标段： |  |  | 第 2 页 共 2 页
序号 | 项目编码 | 项目名称 | 计算基础 | 费率 (%) |  | 金额 (元) | 调整费率 (%) |  | 调整后金额 (元) | 备注
10 | QTFY00000033 | 其他费用 | [7 empty] | 按实际发生或经批准的施工组织设计方案计算
合 计
编制人（造价人员）： |  |  |  |  | 复核人（造价工程师）：
表-11

## 表-12 其他项目清单与计价汇总表【化成车间1-电气系统】
其他项目清单与计价汇总表
工程名称：化成车间1-电气系统 |  |  | 标段： |  | 第 1 页 共 1 页
序号 | 项目名称 | 金额（元） |  | 结算金额（元） |  | 备注
1 | 暂列金额 | 0.00 |  |  |  | 明细详见表-12-1
2 | 暂估价 | 0.00
2.1 | 材料暂估价 | — |  |  |  | 明细详见表-12-2
2.2 | 专业工程暂估价 | 0.00 |  |  |  | 明细详见表-12-3
3 | 计日工 |  |  |  |  | 明细详见表-12-4
4 | 总承包服务费 |  |  |  |  | 明细详见表-12-5
5 | 预算包干费
6 | 工程优质费
7 | 概算幅度差
8 | 现场签证费用
9 | 索赔费用
10 | 其他费用
合 计 | [5 empty] | —
注：材料（工程设备）暂估单价进入清单项目综合单价，此处不汇总。
表—12

## 表-12-1 暂列金额表【化成车间1-电气系统】
暂列金额明细表
工程名称：化成车间1-电气系统 |  |  | 标段： |  | 第 1 页 共 1 页
序号 | 名称 | 计量单位 |  | 暂定金额（元） |  | 备注
1 | 暂列金额 | 元
合 计 |  |  |  | 0.00 |  | —
注：此表由招标人填写，如不能详列，也可只列暂列金额总额，投标人应将上述暂列金额计入投标总价中。
表—12—1

## 表-12-3 专业工程暂估价及结算价表【化成车间1-电气系
专业工程暂估价及结算价表
工程名称：化成车间1-电气系统 |  |  |  | 标段： |  | 第 1 页 共 1 页
序号 | 工程名称 | 工程内容 | 暂估金额 （元） |  | 结算金额 (元) |  | 差额 ±(元) | 备注
1
合 计 |  |  | 0.00 |  |  |  |  | —
注：此表由招标人填写，投标人应将上述专业工程暂估价计入投标总价中。
表—12—3

## 表-12-5 总承包服务费计价表【化成车间1-电气系统】
总承包服务费计价表
工程名称：化成车间1-电气系统 |  |  |  | 标段： |  | 第 1 页 共 1 页
序号 | 项目名称 | 项目价值（元） | 服务内容 |  | 计算基础 |  | 费率(%) | 金额
1 | 总承包配合服务费 |  | 承包人须服从孚能科技年产30GWh动力电池生产基地项目相关土建总承包人的协调管理，配合土建总承包人做好在质量、进度、安全、验收等方面的工作
合 计
注：此表项目名称、服务内容由招标人填写，编制招标控制价时，费率及金额由招标人按有关计价规定确定；投标时，费率及金额由投标人自主报价，计入投标总价中。
表—12—5

## 表-13 规费、税金项目清单与计价表【化成车间1-电气系统】
规费、税金项目清单与计价表
工程名称：化成车间1-电气系统 |  |  | 标段： |  | 第 1 页 共 1 页
序号 | 项目名称 | 计算基础 | 计算基数 | 计算费率 (%) |  | 金额(元)
1 | 增值税销项税额 | 分部分项合计+措施合计+其他项目 |  | 9
合 计
编制人（造价人员）： |  |  | 复核人（造价工程师）：
表—13

## 表-04 单位工程招标控制价汇总表【PACK车间--洁净空
单位工程招标控制价汇总表
工程名称：PACK车间--洁净空调系统（装饰装修） |  | 标段： |  | 第 1 页 共 1 页
序号 | 汇总内容 |  | 金额:(元) |  | 其中：暂估价(元)
1 | 分部分项合计
1.1 | A.11楼地面装饰工程
1.2 | A.13天棚工程
1.3 | A.12墙、柱面装饰与隔断、幕墙工程
1.4 | A.14油漆、涂料、裱糊工程
1.5 | A.15其他装饰工程
1.6 | A.08门窗工程
2 | 措施合计
2.1 | 绿色施工安全防护措施费
2.2 | 其他措施费
3 | 其他项目
3.1 | 暂列金额
3.2 | 暂估价
3.3 | 计日工
3.4 | 总承包服务费
3.5 | 预算包干费
3.6 | 工程优质费
3.7 | 概算幅度差
3.8 | 索赔费用
3.9 | 现场签证费用
3.10 | 其他费用
4 | 税前工程造价
5 | 增值税销项税额
6 | 总造价
7 | 人工费
招标控制价合计=1+2+3+5
注：本表适用于单位工程招标控制价或投标报价的汇总，如无单位工程划分，单项工程也使用本表汇总
表—04

## 表-08 分部分项工程和单价措施项目清单与计价表【PACK
分部分项工程和单价措施项目清单与计价表
工程名称：PACK车间--洁净空调系统（装饰装修） |  |  |  | 标段： |  |  |  | 第 1 页 共 20 页
序号 | 项目编码 | 项目名称 | 项目特征描述 |  | 计量单位 | 工程量 | 金额（元）
[7 empty] | 综合单价 |  | 综合合价 | 其中
暂估价
| A.11 | 楼地面装饰工程
1 | 011102003012 | 防滑地砖地面一(有防水层) | 防滑地砖地面一(有防水层) 1、10厚防滑地砖面层,干水泥擦缝（地砖为600X300深灰色全瓷玻化砖(优等品),地砖颜色及规格由业主最终确定） 2、20厚1:3干硬性水泥砂浆结合层,面撒水泥粉 3、具体要求详图纸、技术要求、招标文件、相关规范 |  | m2 | 169.1
2 | 011102003013 | 防滑地砖楼面一(有防水层) | 防滑地砖楼面一(有防水层) 1、10厚防滑地砖面层,干水泥擦缝（地砖为600X600深灰色全瓷玻化砖(优等品),地砖颜色及规格由业主最终确定） 2、20厚1:3干硬性水泥砂浆结合层,面撒水泥粉 3、水泥浆一道(内掺建筑胶) 4、具体要求详图纸、技术要求、招标文件、相关规范 |  | m2 | 243.3
3 | 011104001002 | PVC编织地毯地面 | PVC编织地毯地面 1、灰色PVC编织地毯,标准厚度3.0mm,单平米2.9KG,不足普通地面材料的10%(PVC编织地毯颜色及规格由业主最终确定) 2、20厚1:2.5水泥砂浆找平层,四周及竖管根部位抹小八字角 |  | m2 | 1367
4 | 011104004003 | 防静电网络架空地板 | 防静电网络架空地板 1、200高架网络活动地板600*600*35(金属面),不锈钢支架,荷载要求800kg 2、面层涂刷地板漆 3、配件及其它:国标优质配件，含制作、运输、安装、辅材等一切工作内容，满足使用要求; 4、具体要求:详图纸、技术要求、招标文件、相关规范; |  | m2 | 71.42
本页小计
注：为计取规费等的使用，可在表中增设其中：“定额人工费”。
表—08
分部分项工程和单价措施项目清单与计价表
工程名称：PACK车间--洁净空调系统（装饰装修） |  |  |  | 标段： |  |  |  | 第 2 页 共 20 页
序号 | 项目编码 | 项目名称 | 项目特征描述 |  | 计量单位 | 工程量 | 金额（元）
[7 empty] | 综合单价 |  | 综合合价 | 其中
暂估价
5 | 011105006005 | 成品金属踢脚一 | 成品金属踢脚线（踢脚高100，颜色：深灰色） 1、成品金属踢脚板安装在金属卡件上 2、金属踢脚卡件用水泥钉固定在墙上,中距500 具体要求详图纸、技术要求、招标文件、相关规范 |  | m2 | 223.52
6 | 011105004002 | 成品PVC板踢脚 | 成品PVC板踢脚（踢脚高100，颜色：深灰色） 1、成品PVC踢脚板安装在金属卡件上 2、金属踢脚卡件用水泥钉固定在墙上,中距500 3、具体要求详图纸、技术要求、招标文件、相关规范 |  | m2 | 12.63
7 | 011105006006 | 成品金属踢脚二 | 1、成品金属圆弧踢脚线（踢脚高100，颜色：深灰色） 2、具体要求详图纸、技术要求、招标文件、相关规范 |  | m2 | 407.07
8 | 011108001007 | 石材零星项目 | 门槛石 1、采用20厚黑色大理石,卫生间一侧倒45°斜边,倒角见光,室内外高差30mm 2、20厚1:3干硬性水泥砂浆结合层,面撒水泥粉 3、具体要求详图纸、技术要求、招标文件、相关规范 |  | m2 | 5.52
楼地面装饰工程合计
| A.13 | 天棚工程
本页小计
注：为计取规费等的使用，可在表中增设其中：“定额人工费”。
表—08
分部分项工程和单价措施项目清单与计价表
工程名称：PACK车间--洁净空调系统（装饰装修） |  |  |  | 标段： |  |  |  | 第 3 页 共 20 页
序号 | 项目编码 | 项目名称 | 项目特征描述 |  | 计量单位 | 工程量 | 金额（元）
[7 empty] | 综合单价 |  | 综合合价 | 其中
暂估价
9 | 011302001015 | 铝合金方板吊顶 | 铝合金方板吊顶（颜色：白色，适当位置设置检修口） 1、1.0mm厚铝合金方板,高缝安装带(或不带)插缝板,卫生间铝方板规格300x300与配套龙骨固定 2、配套的专用下层副龙骨联结,间距≤1200,用吊件与吊杆联结后找平 3、φ8钢筋吊杆,双向中距≤1200,吊杆上部与板底吊钩固定 4、镀锌钢筋桁架楼承板膨胀螺栓固定φ8钢筋吊钩,双向中距≤1200 5、具体要求:详图纸、技术要求、招标文件、相关规范; |  | m2 | 3222.6
本页小计
注：为计取规费等的使用，可在表中增设其中：“定额人工费”。
表—08
分部分项工程和单价措施项目清单与计价表
工程名称：PACK车间--洁净空调系统（装饰装修） |  |  |  | 标段： |  |  |  | 第 4 页 共 20 页
序号 | 项目编码 | 项目名称 | 项目特征描述 |  | 计量单位 | 工程量 | 金额（元）
[7 empty] | 综合单价 |  | 综合合价 | 其中
暂估价
10 | 011302001016 | 洁净板吊顶 | 50厚单面玻镁岩棉夹芯板吊顶（上人吊顶，手工板，四边有企口收边）,吊顶高度综合考虑,耐火极限不低于1.0h 1、彩钢板基板厚度不小于0.5mm,双面热镀锌,每面的镀锌量≥90g/m2,外侧设PE涂层； 2、玻镁纤维板表观密度≥1t/m3,含水率≤8%,抗折强度>16MPa,抗冲击强度>5.5KJ/m2； 3、吊顶龙骨采用加厚T型铝合金重型龙骨,采用方形水平调节器连接,吊顶板采用φ10镀锌丝杆与角铁拉爆钉组合,间距@1150mm布置,距离墙边和洞口不大于200处均增加吊杆以加强吊顶板； 4、吊顶龙骨应为挤压铝合金型材,表面阳极氧化,氧化膜8~12um,表面碱磨砂处理,满足上人检修荷载、吊顶板自重(含加固吊顶板的钢构等)； 5、深化设计:应由专业洁净板公司进一步深化设计，经设计和建设单位认可,审图通过,并按规定完成必须的试验后,才能正式制作和安装; 6、配件及其它:采用国标优质配件，由专业厂家制作安装,工厂加工成品,现场拼接,硅胶填缝，含深化设计、样板试装的等全部费用; 7、当吊杆长度大于1.5m时，应设置反支撑（清单另计）； 8、当吊杆长度大于2.5m时，应设置钢结构转换层（清单另计）； 9、具体要求:详图纸、技术要求、招标文件、相关规范; |  | m2 | 20272.8
本页小计
注：为计取规费等的使用，可在表中增设其中：“定额人工费”。
表—08
分部分项工程和单价措施项目清单与计价表
工程名称：PACK车间--洁净空调系统（装饰装修） |  |  |  | 标段： |  |  |  | 第 5 页 共 20 页
序号 | 项目编码 | 项目名称 | 项目特征描述 |  | 计量单位 | 工程量 | 金额（元）
[7 empty] | 综合单价 |  | 综合合价 | 其中
暂估价
11 | 011302001017 | 洁净板吊顶 | 50厚单面玻镁岩棉夹芯板吊顶（上人吊顶，手工板，四边有企口收边）,吊顶高度综合考虑,耐火极限不低于1.5h 1、彩钢板基板厚度不小于0.5mm,双面热镀锌,每面的镀锌量≥90g/m2,外侧设PE涂层； 2、玻镁纤维板表观密度≥1t/m3,含水率≤8%,抗折强度>16MPa,抗冲击强度>5.5KJ/m2； 3、吊顶龙骨采用加厚T型铝合金重型龙骨,采用方形水平调节器连接,吊顶板采用φ10镀锌丝杆与角铁拉爆钉组合,间距@1150mm布置,距离墙边和洞口不大于200处均增加吊杆以加强吊顶板； 4、吊顶龙骨应为挤压铝合金型材,表面阳极氧化,氧化膜8~12um,表面碱磨砂处理,满足上人检修荷载、吊顶板自重(含加固吊顶板的钢构等)； 5、深化设计:应由专业洁净板公司进一步深化设计，经设计和建设单位认可,审图通过,并按规定完成必须的试验后,才能正式制作和安装; 6、配件及其它:采用国标优质配件，由专业厂家制作安装,工厂加工成品,现场拼接,硅胶填缝，含深化设计、样板试装的等全部费用; 7、当吊杆长度大于1.5m时，应设置反支撑（清单另计）； 8、当吊杆长度大于2.5m时，应设置钢结构转换层（清单另计）； 9、具体要求:详图纸、技术要求、招标文件、相关规范; |  | m2 | 37.1
本页小计
注：为计取规费等的使用，可在表中增设其中：“定额人工费”。
表—08
分部分项工程和单价措施项目清单与计价表
工程名称：PACK车间--洁净空调系统（装饰装修） |  |  |  | 标段： |  |  |  | 第 6 页 共 20 页
序号 | 项目编码 | 项目名称 | 项目特征描述 |  | 计量单位 | 工程量 | 金额（元）
[7 empty] | 综合单价 |  | 综合合价 | 其中
暂估价
12 | 011302001018 | 纤维增强硅酸盐板防火吊顶 | 纤维增强硅酸盐板防火吊顶（由专业厂家二次深化设计,并经业主确认后方可实施）,耐火极限不低于1.5h 1、12厚纤维增强硅酸盐板 2、90厚防火岩棉板(容重100kg/m3) 3、C型轻钢横撑龙骨,中距≤1200,中距应按板材尺寸而定,板端及接缝处必须设置 4、C型轻钢覆面龙骨,中距≤600,用吊件与吊杆联结后找平 5、φ8钢筋吊杆,中距横向≤600,纵向≤1200,吊杆上部与板底吊钩固定 6、镀锌钢筋桁架楼承板膨胀螺栓固定φ8钢筋吊钩,中距横向≤600,纵向≤1200 7、具体要求:详图纸、技术要求、招标文件、相关规范; |  | m2 | 3083.4
13 | 011302001019 | 纸面石膏板吊顶 | 纸面石膏板吊顶 1、12厚纸面石膏板 2、C型轻钢横撑龙骨,中距≤1200,用挂插件与次龙骨联结 3、C型轻钢覆面龙骨,中距≤400,用吊件与吊杆联结后找平 4、φ6钢筋吊杆,中距横向≤400,纵向≤800,吊杆上部与板底吊钩固定 5、镀锌钢筋桁架楼承板膨胀螺栓固定φ8钢筋吊钩,中距横向≤400,纵向≤800 6、具体要求:详图纸、技术要求、招标文件、相关规范; |  | m2 | 278.3
本页小计
注：为计取规费等的使用，可在表中增设其中：“定额人工费”。
表—08
分部分项工程和单价措施项目清单与计价表
工程名称：PACK车间--洁净空调系统（装饰装修） |  |  |  | 标段： |  |  |  | 第 7 页 共 20 页
序号 | 项目编码 | 项目名称 | 项目特征描述 |  | 计量单位 | 工程量 | 金额（元）
[7 empty] | 综合单价 |  | 综合合价 | 其中
暂估价
14 | 010606001003 | 钢结构转换层及反支撑 | 1.钢材品种、规格:综合考虑 2.构件类型:钢结构转换层及反支撑 3.安装高度:综合考虑 4.探伤要求:按现行验收规范执行 5.防火要求:膨胀型防火涂料，耐火极限≥1.5h，涂层厚度≥3.5mm 6.除锈要求:电动砂轮机除锈 7.钢结构表面涂装:高压喷气喷涂，2遍环氧富锌底涂料，干膜总厚度≥70μm；薄型B防火涂料 耐火极限h(涂层厚度mm) 1.5h(4.5mm) 8.深化设计:由承包商深化设计，经设计和建设单位认可,审图通过,并按规定完成必须的试验后,才能正式制作和安装； 9.包含但不仅限于构件的制作（采购）、运输、安装、补漆等所有工作内容；构件运输距离（含场内外运输）由投标单位自行综合考虑，自主报价，结算不再调整； 10.具体要求详图纸、技术要求、招标文件、相关规范 |  | t | 432.399
天棚工程合计
| A.12 | 墙、柱面装饰与隔断、幕墙工程
本页小计
注：为计取规费等的使用，可在表中增设其中：“定额人工费”。
表—08
分部分项工程和单价措施项目清单与计价表
工程名称：PACK车间--洁净空调系统（装饰装修） |  |  |  | 标段： |  |  |  | 第 8 页 共 20 页
序号 | 项目编码 | 项目名称 | 项目特征描述 |  | 计量单位 | 工程量 | 金额（元）
[7 empty] | 综合单价 |  | 综合合价 | 其中
暂估价
15 | 011207001012 | 50厚手工金属岩棉板（耐火极限≥1.0h） | 1.墙体材料:50厚手工金属岩棉板（四边有企口收边）,燃烧性能等级A级(不燃性),耐火极限≥1h,用于包柱(参观通道、化成),高度至吊顶底; 2.金属壁板为灰白色,壁板与壁板用中置铝拼装,拼接板缝为3mm,采用硅胶密封; 3.金属壁板钢板厚度0.50mm,钢板的屈服强度235N/mm2;其中夹芯岩棉容重≥120kg/m3,传热系数≤0.044W/m.k; 4.隔墙高度6米以上隔墙需加固补强,当隔墙宽度超过4.6M时,按@4600设置100X100X6钢方料,隔墙高度6米处横向设置100X100X6钢方料,由专业厂家现场排版实施; 5.深化设计:应由专业洁净板公司进一步深化设计，经设计和建设单位认可,审图通过,并按规定完成必须的试验后,才能正式制作和安装; 6.配件及其它:采用国标优质配件，由专业厂家制作安装,工厂加工成品,现场拼接,硅胶填缝，含深化设计、样板试装的等全部费用; 7.具体要求:详图纸、技术要求、招标文件、相关规范; |  | m2 | 2212.2
本页小计
注：为计取规费等的使用，可在表中增设其中：“定额人工费”。
表—08
分部分项工程和单价措施项目清单与计价表
工程名称：PACK车间--洁净空调系统（装饰装修） |  |  |  | 标段： |  |  |  | 第 9 页 共 20 页
序号 | 项目编码 | 项目名称 | 项目特征描述 |  | 计量单位 | 工程量 | 金额（元）
[7 empty] | 综合单价 |  | 综合合价 | 其中
暂估价
16 | 011207001013 | 50厚手工金属岩棉板（单面抗静电，耐火极限≥1.0h） | 1.墙体材料:50厚手工金属岩棉板（单面抗静电，四边有企口收边）,燃烧性能等级A级(不燃性),耐火极限≥1h,用于包柱(参观通道、化成),高度至吊顶底; 2.金属壁板为灰白色,壁板与壁板用中置铝拼装,拼接板缝为3mm,采用硅胶密封; 3.金属壁板钢板厚度0.50mm,钢板的屈服强度235N/mm2;其中夹芯岩棉容重≥120kg/m3,传热系数≤0.044W/m.k; 4.隔墙高度6米以上隔墙需加固补强,当隔墙宽度超过4.6M时,按@4600设置100X100X6钢方料,隔墙高度6米处横向设置100X100X6钢方料,由专业厂家现场排版实施; 5.深化设计:应由专业洁净板公司进一步深化设计，经设计和建设单位认可,审图通过,并按规定完成必须的试验后,才能正式制作和安装; 6.配件及其它:采用国标优质配件，由专业厂家制作安装,工厂加工成品,现场拼接,硅胶填缝，含深化设计、样板试装的等全部费用; 7.具体要求:详图纸、技术要求、招标文件、相关规范; |  | m2 | 1080.5
本页小计
注：为计取规费等的使用，可在表中增设其中：“定额人工费”。
表—08
分部分项工程和单价措施项目清单与计价表
工程名称：PACK车间--洁净空调系统（装饰装修） |  |  |  | 标段： |  |  |  | 第 10 页 共 20 页
序号 | 项目编码 | 项目名称 | 项目特征描述 |  | 计量单位 | 工程量 | 金额（元）
[7 empty] | 综合单价 |  | 综合合价 | 其中
暂估价
17 | 011207001014 | 100厚手工金属岩棉板（耐火极限≥1.0h） | 1.墙体材料:100厚手工金属岩棉板（四边有企口收边）,燃烧性能等级A级(不燃性),耐火极限≥1.0h; 2.金属壁板为灰白色,壁板与壁板用中置铝拼装,拼接板缝为3mm,采用硅胶密封; 3.金属壁板钢板厚度0.50mm,钢板的屈服强度235N/mm2;其中夹芯岩棉容重≥120kg/m3,传热系数≤0.044W/m.k; 4.隔墙高度6米以上隔墙需加固补强,当隔墙宽度超过4.6M时,按@4600设置100X100X6钢方料,隔墙高度6米处横向设置100X100X6钢方料,由专业厂家现场排版实施; 5.深化设计:应由专业洁净板公司进一步深化设计，经设计和建设单位认可,审图通过,并按规定完成必须的试验后,才能正式制作和安装; 6.配件及其它:采用国标优质配件，由专业厂家制作安装,工厂加工成品,现场拼接,硅胶填缝，含深化设计、样板试装的等全部费用; 7.具体要求:详图纸、技术要求、招标文件、相关规范; |  | m2 | 5492.6
本页小计
注：为计取规费等的使用，可在表中增设其中：“定额人工费”。
表—08
分部分项工程和单价措施项目清单与计价表
工程名称：PACK车间--洁净空调系统（装饰装修） |  |  |  | 标段： |  |  |  | 第 11 页 共 20 页
序号 | 项目编码 | 项目名称 | 项目特征描述 |  | 计量单位 | 工程量 | 金额（元）
[7 empty] | 综合单价 |  | 综合合价 | 其中
暂估价
18 | 011207001015 | 100厚手工金属岩棉板（单面抗静电，耐火极限≥1.0h） | 1.墙体材料:100厚手工金属岩棉板（单面抗静电，四边有企口收边）,燃烧性能等级A级(不燃性),耐火极限≥1.0h; 2.金属壁板为灰白色,壁板与壁板用中置铝拼装,拼接板缝为3mm,采用硅胶密封; 3.金属壁板钢板厚度0.50mm,钢板的屈服强度235N/mm2;其中夹芯岩棉容重≥120kg/m3,传热系数≤0.044W/m.k; 4.隔墙高度6米以上隔墙需加固补强,当隔墙宽度超过4.6M时,按@4600设置100X100X6钢方料,隔墙高度6米处横向设置100X100X6钢方料,由专业厂家现场排版实施; 5.深化设计:应由专业洁净板公司进一步深化设计，经设计和建设单位认可,审图通过,并按规定完成必须的试验后,才能正式制作和安装; 6.配件及其它:采用国标优质配件，由专业厂家制作安装,工厂加工成品,现场拼接,硅胶填缝，含深化设计、样板试装的等全部费用; 7.具体要求:详图纸、技术要求、招标文件、相关规范; |  | m2 | 2267.2
本页小计
注：为计取规费等的使用，可在表中增设其中：“定额人工费”。
表—08
分部分项工程和单价措施项目清单与计价表
工程名称：PACK车间--洁净空调系统（装饰装修） |  |  |  | 标段： |  |  |  | 第 12 页 共 20 页
序号 | 项目编码 | 项目名称 | 项目特征描述 |  | 计量单位 | 工程量 | 金额（元）
[7 empty] | 综合单价 |  | 综合合价 | 其中
暂估价
19 | 011207001016 | 100厚手工金属岩棉板（耐火极限≥2.0h） | 1.墙体材料:100厚手工金属岩棉板（四边有企口收边）,燃烧性能等级A级(不燃性),耐火极限≥2.0h; 2.金属壁板为灰白色,壁板与壁板用中置铝拼装,拼接板缝为3mm,采用硅胶密封; 3.金属壁板钢板厚度0.50mm,钢板的屈服强度235N/mm2;其中夹芯岩棉容重≥120kg/m3,传热系数≤0.044W/m.k; 4.隔墙高度6米以上隔墙需加固补强,当隔墙宽度超过4.6M时,按@4600设置100X100X6钢方料,隔墙高度6米处横向设置100X100X6钢方料,由专业厂家现场排版实施; 5.深化设计:应由专业洁净板公司进一步深化设计，经设计和建设单位认可,审图通过,并按规定完成必须的试验后,才能正式制作和安装; 6.配件及其它:采用国标优质配件，由专业厂家制作安装,工厂加工成品,现场拼接,硅胶填缝，含深化设计、样板试装的等全部费用; 7.具体要求:详图纸、技术要求、招标文件、相关规范; |  | m2 | 1123.1
本页小计
注：为计取规费等的使用，可在表中增设其中：“定额人工费”。
表—08
分部分项工程和单价措施项目清单与计价表
工程名称：PACK车间--洁净空调系统（装饰装修） |  |  |  | 标段： |  |  |  | 第 13 页 共 20 页
序号 | 项目编码 | 项目名称 | 项目特征描述 |  | 计量单位 | 工程量 | 金额（元）
[7 empty] | 综合单价 |  | 综合合价 | 其中
暂估价
20 | 011207001017 | 100厚手工金属岩棉板（单面抗静电，耐火极限≥2.0h） | 1.墙体材料:100厚手工金属岩棉板（单面抗静电，四边有企口收边）,燃烧性能等级A级(不燃性),耐火极限≥2.0h; 2.金属壁板为灰白色,壁板与壁板用中置铝拼装,拼接板缝为3mm,采用硅胶密封; 3.金属壁板钢板厚度0.50mm,钢板的屈服强度235N/mm2;其中夹芯岩棉容重≥120kg/m3,传热系数≤0.044W/m.k; 4.隔墙高度6米以上隔墙需加固补强,当隔墙宽度超过4.6M时,按@4600设置100X100X6钢方料,隔墙高度6米处横向设置100X100X6钢方料,由专业厂家现场排版实施; 5.深化设计:应由专业洁净板公司进一步深化设计，经设计和建设单位认可,审图通过,并按规定完成必须的试验后,才能正式制作和安装; 6.配件及其它:采用国标优质配件，由专业厂家制作安装,工厂加工成品,现场拼接,硅胶填缝，含深化设计、样板试装的等全部费用; 7.具体要求:详图纸、技术要求、招标文件、相关规范; |  | m2 | 262.8
21 | 011207001018 | 可拆卸洁净墙板 | 具体要求:详图纸、技术要求、招标文件、相关规范; |  | m2 | 32
22 | 011204003007 | 瓷砖内墙面 | 瓷砖内墙面 1、10厚浅灰色300*600(优等品),高至吊顶底往上100mm,白水泥浆擦缝或填缝剂填缝 2、5厚强力胶粉泥粘结层,揉挤压实 3、具体要求:详图纸、技术要求、招标文件、相关规范; |  | m2 | 1294.75
本页小计
注：为计取规费等的使用，可在表中增设其中：“定额人工费”。
表—08
分部分项工程和单价措施项目清单与计价表
工程名称：PACK车间--洁净空调系统（装饰装修） |  |  |  | 标段： |  |  |  | 第 14 页 共 20 页
序号 | 项目编码 | 项目名称 | 项目特征描述 |  | 计量单位 | 工程量 | 金额（元）
[7 empty] | 综合单价 |  | 综合合价 | 其中
暂估价
23 | 011207001019 | 轻钢龙骨石膏板隔墙 | 轻钢龙骨石膏板隔墙，燃烧性能等级A级(不燃性) 1、12厚纸面石膏板(外侧)+50宽轻钢龙骨(布置方式由专业厂家二次设计) 2、具体要求:详图纸、技术要求、招标文件、相关规范 |  | m2 | 2222.5
墙、柱面装饰与隔断、幕墙工程合计
| A.14 | 油漆、涂料、裱糊工程
24 | 011407001001 | 墙面喷刷涂料 | 1、无机内墙涂料饰面(详见05J909-第TL10-内涂1) 2、刷底漆一遍 3、2~3厚柔性耐水腻子分遍批刮,抹平(板拼接缝处做密封加强处理) 4、具体要求:详图纸、技术要求、招标文件、相关规范; |  | m2 | 2365.2
25 | 011407002003 | 天棚喷刷涂料 | 吊顶面油漆： 1、涂饰室内无机涂料一底两面(颜色由业主选定) 2、满刮2厚面层耐水腻子找平,面板接缝处贴嵌缝带,刮腻子抹平 3、具体要求:详图纸、技术要求、招标文件、相关规范; |  | m2 | 3728.5
26 | 011407005003 | 金属构件刷涂料 | 钢柱防火涂料完成后表面分两遍刮抹2厚面层腻子； 具体要求:详图纸、技术要求、招标文件、相关规范； |  | m2 | 647.13
油漆、涂料、裱糊工程合计
| A.15 | 其他装饰工程
本页小计
注：为计取规费等的使用，可在表中增设其中：“定额人工费”。
表—08
分部分项工程和单价措施项目清单与计价表
工程名称：PACK车间--洁净空调系统（装饰装修） |  |  |  | 标段： |  |  |  | 第 15 页 共 20 页
序号 | 项目编码 | 项目名称 | 项目特征描述 |  | 计量单位 | 工程量 | 金额（元）
[7 empty] | 综合单价 |  | 综合合价 | 其中
暂估价
27 | 011501001010 | 风淋室 | 1.外尺寸:1.3x1.5x2.2（长x宽x高）; 2.材质:内部采用不锈钢，外部采用钢板烤漆; 3.配件及其它:采用国标优质配件，含左右侧箱体、风淋顶盖、风淋底板、风淋门、控制系统等的制作、运输、安装等一切工作内容，满足使用要求，外购成品; 4.具体要求:详图纸、技术要求、招标文件、相关规范; |  | 套 | 4
28 | 011210005013 | 蹲便器隔断 | 1、12厚成品抗倍特板隔断（含门），高2.4m，做法参国标16J914-1 XT8、XT9 2、隔断采用同一种颜色，门上装有闭门器，隔断采用硬质塑料材质的门锁，撑脚及铰链。高度2.15m每个隔断内安装成品不锈钢挂衣钩，含成品卷纸盒、套装洁厕刷 3、具体要求详图纸、技术要求、招标文件、相关规范 |  | m2 | 660.6
29 | 011210005014 | 小便器隔断 | 1、隔断为复合树脂板，悬空挡板，做法参国标16J914-1 XT8、XT9 2、具体要求详图纸、技术要求、招标文件、相关规范 |  | m2 | 37.26
30 | 011501001011 | 洗面台 | 1、洗面台做法参见16J914-1 1/XT11、XT12，洗面台为深色人造石台面20mm厚 2、具体要求详图纸、技术要求、招标文件、相关规范 |  | m2 | 26.79
31 | 011505010007 | 化妆镜 | 1、化妆镜做法详见16J914-1 3/XT25，5mm厚镜面，宽同洗面台，高700，距台面400，含LED发光灯带、15厚阻燃基层板、不锈钢收边等； 2、具体要求详图纸、技术要求、招标文件、相关规范 |  | m2 | 19.74
其他装饰工程合计
本页小计
注：为计取规费等的使用，可在表中增设其中：“定额人工费”。
表—08
分部分项工程和单价措施项目清单与计价表
工程名称：PACK车间--洁净空调系统（装饰装修） |  |  |  | 标段： |  |  |  | 第 16 页 共 20 页
序号 | 项目编码 | 项目名称 | 项目特征描述 |  | 计量单位 | 工程量 | 金额（元）
[7 empty] | 综合单价 |  | 综合合价 | 其中
暂估价
| A.08 | 门窗工程
32 | 010803001002 | 防风型电动铝合金卷帘门 | 防风型电动铝合金卷帘门(速度由业主确定) 1.门代号及洞口尺寸:详图纸（综合考虑） 2.门材质:铝合金 3.配件及其它:国标优质配件，含五金配件、采购、运输、安装、卷帘箱、电机装置、控制系统等一切工作内容及费用，必须满足使用功能要求及图纸规范要求; 4.具体要求:详图纸、技术要求、招标文件、相关规范; 5.工程量计算规则:按设计图示洞口尺寸以面积计算; |  | m2 | 9
33 | 010803002005 | PVC快速卷帘门(带视窗) | PVC快速卷帘门(带视窗)(速度由业主确定)，样式由业主选定 1.门代号及洞口尺寸:详图纸（综合考虑） 2.门材质:PVC 3.配件及其它:国标优质配件，含五金配件、采购、运输、安装、卷帘箱、电机装置、控制系统等一切工作内容及费用，必须满足使用功能要求及图纸规范要求; 4.具体要求:详图纸、技术要求、招标文件、相关规范; 5.工程量计算规则:按设计图示洞口尺寸以面积计算; |  | m2 | 238.4
本页小计
注：为计取规费等的使用，可在表中增设其中：“定额人工费”。
表—08
分部分项工程和单价措施项目清单与计价表
工程名称：PACK车间--洁净空调系统（装饰装修） |  |  |  | 标段： |  |  |  | 第 17 页 共 20 页
序号 | 项目编码 | 项目名称 | 项目特征描述 |  | 计量单位 | 工程量 | 金额（元）
[7 empty] | 综合单价 |  | 综合合价 | 其中
暂估价
34 | 010802001004 | 钢制平开门(带视窗) | 钢制平开门，带视窗（6厚钢化玻璃） 1.门代号及洞口尺寸:详图纸（综合考虑） 2.门框、扇材质:详图纸 3.配件及其它:国标优质配件，含五金、锁具、油漆、门（窗）套、闭门器及顺序器、制作、运输、安装、框周边塞缝等一切工作内容及费用，必须满足使用功能要求及图纸规范要求； 4.具体要求:详图纸、技术要求、招标文件、相关规范; |  | m2 | 9.9
35 | 010802002004 | 彩钢板平开门(带保温、带视窗) | 室内彩钢板平开门(带保温)，带视窗（6厚钢化玻璃） 1.门代号及洞口尺寸:详图纸（综合考虑） 2.门框、扇材质:详图纸 3.配件及其它:国标优质配件，含五金、锁具、油漆、门（窗）套、闭门器及顺序器、制作、运输、安装、框周边塞缝等一切工作内容及费用，必须满足使用功能要求及图纸规范要求； 4.具体要求:详图纸、技术要求、招标文件、相关规范; |  | m2 | 253.02
36 | 010802002005 | 彩钢板平开门(带保温、带视窗)，设门禁 | 室内彩钢板平开门(带保温)，带视窗（6厚钢化玻璃），设门禁 1.门代号及洞口尺寸:详图纸（综合考虑） 2.门框、扇材质:详图纸 3.配件及其它:国标优质配件，含五金、锁具、油漆、门（窗）套、闭门器及顺序器、制作、运输、安装、框周边塞缝等一切工作内容及费用，必须满足使用功能要求及图纸规范要求； 4.具体要求:详图纸、技术要求、招标文件、相关规范; |  | m2 | 3.3
本页小计
注：为计取规费等的使用，可在表中增设其中：“定额人工费”。
表—08
分部分项工程和单价措施项目清单与计价表
工程名称：PACK车间--洁净空调系统（装饰装修） |  |  |  | 标段： |  |  |  | 第 18 页 共 20 页
序号 | 项目编码 | 项目名称 | 项目特征描述 |  | 计量单位 | 工程量 | 金额（元）
[7 empty] | 综合单价 |  | 综合合价 | 其中
暂估价
37 | 010802003005 | 钢制乙级防火平开门（双扇、带视窗） | 钢制乙级防火平开门（双扇），带视窗（防火夹胶玻璃），耐火极限不低于1.0小时 1.门代号及洞口尺寸:常闭/常开，详图纸（综合考虑） 2.门框、扇材质:详图纸 3.配件及其它:国标优质配件，含五金、锁具、油漆、门（窗）套、闭门器及顺序器、制作、运输、安装、框周边塞缝等一切工作内容及费用，必须满足使用功能要求及图纸规范要求； 4.具体要求:详图纸、技术要求、招标文件、相关规范; |  | m2 | 32.4
38 | 010802003006 | 钢制丙级防火平开门 | 钢制丙级防火平开门（单扇）， 1.门代号及洞口尺寸:常闭/常开，详图纸（综合考虑） 2.门框、扇材质:详图纸 3.配件及其它:国标优质配件，含五金、锁具、油漆、门（窗）套、闭门器及顺序器、制作、运输、安装、框周边塞缝等一切工作内容及费用，必须满足使用功能要求及图纸规范要求； 4.具体要求:详图纸、技术要求、招标文件、相关规范; |  | m2 | 1.6
本页小计
注：为计取规费等的使用，可在表中增设其中：“定额人工费”。
表—08
分部分项工程和单价措施项目清单与计价表
工程名称：PACK车间--洁净空调系统（装饰装修） |  |  |  | 标段： |  |  |  | 第 19 页 共 20 页
序号 | 项目编码 | 项目名称 | 项目特征描述 |  | 计量单位 | 工程量 | 金额（元）
[7 empty] | 综合单价 |  | 综合合价 | 其中
暂估价
39 | 010803002006 | 防火卷帘门 | 双轨无机纤维复合特级防火卷帘门(耐火极限2h) 1.门代号及洞口尺寸:详图纸（综合考虑） 2.门材质:无机纤维复合布 3.配件及其它:国标优质配件，含五金配件、采购、运输、安装、卷帘箱、电机装置、控制系统等一切工作内容及费用，必须满足使用功能要求及图纸规范要求; 4.具体要求:详图纸、技术要求、招标文件、相关规范; 5.工程量计算规则:按设计图示洞口尺寸以面积计算; |  | m2 | 18.8
40 | 010807001003 | 隔热铝合金固定窗 | 隔热铝合金固定窗，6mm+6mm厚超白钢化玻璃(分别平钢板两侧，距地1.0m),耐火极限不低于0.6h 1.窗代号及洞口尺寸:详图纸（综合考虑） 2.框、扇材质:铝合金，详图纸 3.玻璃品种、厚度:6mm+6mm厚超白钢化玻璃 4.配件及其它:国标优质配件，含五金、制作、运输、安装、框周边塞缝等一切工作内容及费用，必须满足使用功能要求及图纸规范要求； 5.具体要求:详图纸、技术要求、招标文件、相关规范; |  | m2 | 167.4
门窗工程合计
分部分项合计
措施项目
本页小计
注：为计取规费等的使用，可在表中增设其中：“定额人工费”。
表—08
分部分项工程和单价措施项目清单与计价表
工程名称：PACK车间--洁净空调系统（装饰装修） |  |  |  | 标段： |  |  |  | 第 20 页 共 20 页
序号 | 项目编码 | 项目名称 | 项目特征描述 |  | 计量单位 | 工程量 | 金额（元）
[7 empty] | 综合单价 |  | 综合合价 | 其中
暂估价
41 | 粤011701010003 | 登高施工措施费及超高增加费 | 1.包括但不限于登高施工过程中所需的土建及装饰脚手架、登高车、吊装机械的使用等一切措施项目费及超高增加费 2.工程量按建筑面积计算 3.投标人应根据图纸、技术要求、招标文件、相关规范，并结合各自的施工方案，综合考虑报价，结算单价不再调整 |  | m2 | 50568
单价措施合计
本页小计
合 计
注：为计取规费等的使用，可在表中增设其中：“定额人工费”。
表—08

## 表-11 总价措施项目清单与计价表【PACK车间--洁净空
总价措施项目清单与计价表
工程名称：PACK车间--洁净空调系统（装饰装修） |  |  |  |  | 标段： |  |  | 第 1 页 共 1 页
序号 | 项目编码 | 项目名称 | 计算基础 | 费率 (%) |  | 金额 (元) | 调整费率 (%) |  | 调整后金额 (元) | 备注
1 | LSSGCSF00034 | 绿色施工安全防护措施费 | 分部分项人工费+分部分项机具费 | 13 | [5 empty] | 以分部分项的人工费与施工机具费之和为计算基础，费率13%
2 | WMGDZJF00007 | 文明工地增加费 | [7 empty] | 以分部分项的人工费与施工机具费之和为计算基础，市级文明工地为0.6%；省级文明工地为1.2%
3 | 011707002007 | 夜间施工增加费 | [7 empty] | 以夜间施工项目人工费的20%计算
4 | GGCSF0000007 | 赶工措施费 | [7 empty] | 赶工措施费=（1-δ）*分部分项的（人工费+施工机具费）*0.3 （0.8≤δ＜1 式中：δ=合同工期/定额工期）
5 | QTFY00000034 | 其他费用 | [7 empty] | 按经批准的专项施工组织方案计算
合 计
编制人（造价人员）： |  |  |  |  | 复核人（造价工程师）：
表-11

## 表-12 其他项目清单与计价汇总表【PACK车间--洁净空
其他项目清单与计价汇总表
工程名称：PACK车间--洁净空调系统（装饰装修） |  |  | 标段： |  | 第 1 页 共 1 页
序号 | 项目名称 | 金额（元） |  | 结算金额（元） |  | 备注
1 | 暂列金额 | 0.00 |  |  |  | 明细详见表-12-1
2 | 暂估价 | 0.00
2.1 | 材料暂估价 | — |  |  |  | 明细详见表-12-2
2.2 | 专业工程暂估价 | 0.00 |  |  |  | 明细详见表-12-3
3 | 计日工 |  |  |  |  | 明细详见表-12-4
4 | 总承包服务费 |  |  |  |  | 明细详见表-12-5
5 | 预算包干费
6 | 工程优质费
7 | 概算幅度差
8 | 现场签证费用
9 | 索赔费用
10 | 其他费用
合 计 | [5 empty] | —
注：材料（工程设备）暂估单价进入清单项目综合单价，此处不汇总。
表—12

## 表-12-1 暂列金额表【PACK车间--洁净空调系统（装
暂列金额明细表
工程名称：PACK车间--洁净空调系统（装饰装修） |  |  | 标段： |  | 第 1 页 共 1 页
序号 | 名称 | 计量单位 |  | 暂定金额（元） |  | 备注
1 | 暂列金额 | 元
合 计 |  |  |  | 0.00 |  | —
注：此表由招标人填写，如不能详列，也可只列暂列金额总额，投标人应将上述暂列金额计入投标总价中。
表—12—1

## 表-12-3 专业工程暂估价及结算价表【PACK车间--洁
专业工程暂估价及结算价表
工程名称：PACK车间--洁净空调系统（装饰装修） |  |  |  | 标段： |  | 第 1 页 共 1 页
序号 | 工程名称 | 工程内容 | 暂估金额 （元） |  | 结算金额 (元) |  | 差额 ±(元) | 备注
1
合 计 |  |  | 0.00 |  |  |  |  | —
注：此表由招标人填写，投标人应将上述专业工程暂估价计入投标总价中。
表—12—3

## 表-12-5 总承包服务费计价表【PACK车间--洁净空调
总承包服务费计价表
工程名称：PACK车间--洁净空调系统（装饰装修） |  |  |  | 标段： |  | 第 1 页 共 1 页
序号 | 项目名称 | 项目价值（元） | 服务内容 |  | 计算基础 |  | 费率(%) | 金额
1 | 总承包配合服务费 |  | 承包人须服从孚能科技年产30GWh动力电池生产基地项目相关土建总承包人的协调管理，配合土建总承包人做好在质量、进度、安全、验收等方面的工作
合 计
注：此表项目名称、服务内容由招标人填写，编制招标控制价时，费率及金额由招标人按有关计价规定确定；投标时，费率及金额由投标人自主报价，计入投标总价中。
表—12—5

## 表-13 规费、税金项目清单与计价表【PACK车间--洁净
规费、税金项目清单与计价表
工程名称：PACK车间--洁净空调系统（装饰装修） |  |  | 标段： |  | 第 1 页 共 1 页
序号 | 项目名称 | 计算基础 | 计算基数 | 计算费率 (%) |  | 金额(元)
1 | 增值税销项税额 | 分部分项合计+措施合计+其他项目 |  | 9
合 计
编制人（造价人员）： |  |  | 复核人（造价工程师）：
表—13

## 表-04 单位工程招标控制价汇总表【PACK车间-洁净空调
单位工程招标控制价汇总表
工程名称：PACK车间-洁净空调系统（安装部分） |  | 标段： |  | 第 1 页 共 1 页
序号 | 汇总内容 |  | 金额:(元) |  | 其中：暂估价(元)
1 | 分部分项合计
1.1 | 空调系统--电气
1.2 | 空调系统--暖通
1.3 | 空调系统--自控
1.4 | 工艺系统
2 | 措施合计
2.1 | 绿色施工安全防护措施费
2.2 | 其他措施费
3 | 其他项目
3.1 | 暂列金额
3.2 | 暂估价
3.3 | 计日工
3.4 | 总承包服务费
3.5 | 预算包干费
3.6 | 工程优质费
3.7 | 概算幅度差
3.8 | 索赔费用
3.9 | 现场签证费用
3.10 | 其他费用
4 | 税前工程造价
5 | 增值税销项税额
6 | 总造价
7 | 人工费
招标控制价合计=1+2+3+5
注：本表适用于单位工程招标控制价或投标报价的汇总，如无单位工程划分，单项工程也使用本表汇总
表—04

## 表-08 分部分项工程和单价措施项目清单与计价表【PACK_1
分部分项工程和单价措施项目清单与计价表
工程名称：PACK车间-洁净空调系统（安装部分） |  |  |  | 标段： |  |  |  | 第 1 页 共 38 页
序号 | 项目编码 | 项目名称 | 项目特征描述 |  | 计量单位 | 工程量 | 金额（元）
[7 empty] | 综合单价 |  | 综合合价 | 其中
暂估价
空调系统--电气
1 | 030408001168 | 电力电缆 | 1.名称:铜芯电力电缆 2.规格:ZCYJV-3*35+2*16 |  | m | 978.86
2 | 030408001169 | 电力电缆 | 1.名称:铜芯电力电缆 2.规格:ZCYJV-3*25+2*16 |  | m | 153.82
3 | 030408001170 | 电力电缆 | 1.名称:铜芯电力电缆 2.规格:ZCYJV-5*16 |  | m | 149.83
4 | 030408001171 | 电力电缆 | 1.名称:铜芯电力电缆 2.规格:ZCYJV-5*10 |  | m | 246.5
5 | 030408006048 | 电力电缆头 | 1.名称:电力电缆头 2.规格:35mm²以内 3.材质、类型:干包式 |  | 个 | 19
6 | 030408006049 | 电力电缆头 | 1.名称:电力电缆头 2.规格:16mm²以内 3.材质、类型:干包式 |  | 个 | 2
7 | 030408006050 | 电力电缆头 | 1.名称:压铜接线端子 2.规格:10mm²以内 |  | 个 | 5
空调系统--电气合计
空调系统--暖通
空调送风（含主机设备）
8 | 030701003048 | 薄型吊顶式空调器 | 1.名称:薄型吊顶式空调器RCU-050 2.规格:循环风量新风量5000m3/h,制冷量26KW，具体详见图纸 3、支吊架制安 4、支吊架除锈,刷红丹防锈漆一道,灰色调和漆两道 5、电机检查接线、减震措施、调试、取得国家有关消防认证 6、其他:满足设计及验收规范要求等完成此项一切费用 |  | 台 | 13
本页小计
注：为计取规费等的使用，可在表中增设其中：“定额人工费”。
表—08
分部分项工程和单价措施项目清单与计价表
工程名称：PACK车间-洁净空调系统（安装部分） |  |  |  | 标段： |  |  |  | 第 2 页 共 38 页
序号 | 项目编码 | 项目名称 | 项目特征描述 |  | 计量单位 | 工程量 | 金额（元）
[7 empty] | 综合单价 |  | 综合合价 | 其中
暂估价
9 | 030701003049 | 薄型吊顶式空调器 | 1.名称:薄型吊顶式空调器RCU-060 2.规格:循环风量新风量6000m3/h,制冷量31KW，具体详见图纸 3、支吊架制安 4、支吊架除锈,刷红丹防锈漆一道,灰色调和漆两道 5、电机检查接线、减震措施、调试、取得国家有关消防认证 6、其他:满足设计及验收规范要求等完成此项一切费用 |  | 台 | 2
10 | 030701003050 | 薄型吊顶式空调器 | 1.名称:薄型吊顶式空调器RCU-070 2.规格:循环风量新风量7000m3/h,制冷量35.7KW，具体详见图纸 3、支吊架制安 4、支吊架除锈,刷红丹防锈漆一道,灰色调和漆两道 5、电机检查接线、减震措施、调试、取得国家有关消防认证 6、其他:满足设计及验收规范要求等完成此项一切费用 |  | 台 | 32
11 | 030701003051 | 薄型吊顶式空调器 | 1.名称:薄型吊顶式空调器RCU-080 2.规格:循环风量新风量8000m3/h,制冷量41.3KW，具体详见图纸 3、支吊架制安 4、支吊架除锈,刷红丹防锈漆一道,灰色调和漆两道 5、电机检查接线、减震措施、调试、取得国家有关消防认证 6、其他:满足设计及验收规范要求等完成此项一切费用 |  | 台 | 2
本页小计
注：为计取规费等的使用，可在表中增设其中：“定额人工费”。
表—08
分部分项工程和单价措施项目清单与计价表
工程名称：PACK车间-洁净空调系统（安装部分） |  |  |  | 标段： |  |  |  | 第 3 页 共 38 页
序号 | 项目编码 | 项目名称 | 项目特征描述 |  | 计量单位 | 工程量 | 金额（元）
[7 empty] | 综合单价 |  | 综合合价 | 其中
暂估价
12 | 030701003052 | 薄型吊顶式空调器 | 1.名称:薄型吊顶式空调器RCU-090 2.规格:循环风量新风量9000m3/h,制冷量41.9KW，具体详见图纸 3、支吊架制安 4、支吊架除锈,刷红丹防锈漆一道,灰色调和漆两道 5、电机检查接线、减震措施、调试、取得国家有关消防认证 6、其他:满足设计及验收规范要求等完成此项一切费用 |  | 台 | 11
13 | 030701003053 | 薄型吊顶式空调器 | 1.名称:薄型吊顶式空调器RCU-105 2.规格:循环风量新风量10500m3/h,制冷量51.4KW，具体详见图纸 3、支吊架制安 4、支吊架除锈,刷红丹防锈漆一道,灰色调和漆两道 5、电机检查接线、减震措施、调试、取得国家有关消防认证 6、其他:满足设计及验收规范要求等完成此项一切费用 |  | 台 | 4
14 | 030701003054 | 薄型吊顶式空调器 | 1.名称:薄型吊顶式空调器RCU-105s 2.规格:循环风量新风量10500m3/h,制冷量66.5KW，具体详见图纸 3、支吊架制安 4、支吊架除锈,刷红丹防锈漆一道,灰色调和漆两道 5、电机检查接线、减震措施、调试、取得国家有关消防认证 6、其他:满足设计及验收规范要求等完成此项一切费用 |  | 台 | 2
本页小计
注：为计取规费等的使用，可在表中增设其中：“定额人工费”。
表—08
分部分项工程和单价措施项目清单与计价表
工程名称：PACK车间-洁净空调系统（安装部分） |  |  |  | 标段： |  |  |  | 第 4 页 共 38 页
序号 | 项目编码 | 项目名称 | 项目特征描述 |  | 计量单位 | 工程量 | 金额（元）
[7 empty] | 综合单价 |  | 综合合价 | 其中
暂估价
15 | 030701003055 | 薄型吊顶式空调器 | 1.名称:薄型吊顶式空调器RCU-120 2.规格:循环风量新风量12000m3/h,制冷量58.9KW，具体详见图纸 3、支吊架制安 4、支吊架除锈,刷红丹防锈漆一道,灰色调和漆两道 5、电机检查接线、减震措施、调试、取得国家有关消防认证 6、其他:满足设计及验收规范要求等完成此项一切费用 |  | 台 | 65
16 | 030701003056 | 薄型吊顶式空调器 | 1.名称:薄型吊顶式空调器RCU-150 2.规格:循环风量新风量15000m3/h,制冷量76.2KW，具体详见图纸 3、支吊架制安 4、支吊架除锈,刷红丹防锈漆一道,灰色调和漆两道 5、电机检查接线、减震措施、调试、取得国家有关消防认证 6、其他:满足设计及验收规范要求等完成此项一切费用 |  | 台 | 9
17 | 030701003057 | 薄型吊顶式空调器 | 1.名称:薄型吊顶式空调器XF-010 2.规格:循环风量新风量1000m3/h,制冷量16KW，具体详见图纸 3、支吊架制安 4、支吊架除锈,刷红丹防锈漆一道,灰色调和漆两道 5、电机检查接线、减震措施、调试、取得国家有关消防认证 6、其他:满足设计及验收规范要求等完成此项一切费用 |  | 台 | 3
本页小计
注：为计取规费等的使用，可在表中增设其中：“定额人工费”。
表—08
分部分项工程和单价措施项目清单与计价表
工程名称：PACK车间-洁净空调系统（安装部分） |  |  |  | 标段： |  |  |  | 第 5 页 共 38 页
序号 | 项目编码 | 项目名称 | 项目特征描述 |  | 计量单位 | 工程量 | 金额（元）
[7 empty] | 综合单价 |  | 综合合价 | 其中
暂估价
18 | 030701003058 | 薄型吊顶式空调器 | 1.名称:薄型吊顶式空调器XF-020 2.规格:循环风量新风量2000m3/h,制冷量28.8KW，具体详见图纸 3、支吊架制安 4、支吊架除锈,刷红丹防锈漆一道,灰色调和漆两道 5、电机检查接线、减震措施、调试、取得国家有关消防认证 6、其他:满足设计及验收规范要求等完成此项一切费用 |  | 台 | 2
19 | 030701003059 | 薄型吊顶式空调器 | 1.名称:薄型吊顶式空调器XF-030 2.规格:循环风量新风量3000m3/h,制冷量41KW，具体详见图纸 3、支吊架制安 4、支吊架除锈,刷红丹防锈漆一道,灰色调和漆两道 5、电机检查接线、减震措施、调试、取得国家有关消防认证 6、其他:满足设计及验收规范要求等完成此项一切费用 |  | 台 | 2
20 | 030701003060 | 薄型吊顶式空调器 | 1.名称:薄型吊顶式空调器XF-050 2.规格:循环风量新风量5000m3/h,制冷量64.5KW，具体详见图纸 3、支吊架制安 4、支吊架除锈,刷红丹防锈漆一道,灰色调和漆两道 5、电机检查接线、减震措施、调试、取得国家有关消防认证 6、其他:满足设计及验收规范要求等完成此项一切费用 |  | 台 | 2
本页小计
注：为计取规费等的使用，可在表中增设其中：“定额人工费”。
表—08
分部分项工程和单价措施项目清单与计价表
工程名称：PACK车间-洁净空调系统（安装部分） |  |  |  | 标段： |  |  |  | 第 6 页 共 38 页
序号 | 项目编码 | 项目名称 | 项目特征描述 |  | 计量单位 | 工程量 | 金额（元）
[7 empty] | 综合单价 |  | 综合合价 | 其中
暂估价
21 | 030701003061 | 薄型吊顶式空调器 | 1.名称:薄型吊顶式空调器XF-105 2.规格:循环风量新风量10500m3/h,制冷量141.7KW，具体详见图纸 3、支吊架制安 4、支吊架除锈,刷红丹防锈漆一道,灰色调和漆两道 5、电机检查接线、减震措施、调试、取得国家有关消防认证 6、其他:满足设计及验收规范要求等完成此项一切费用 |  | 台 | 2
22 | 030701003062 | 薄型吊顶式空调器 | 1.名称:薄型吊顶式空调器XF-120 2.规格:循环风量新风量12000m3/h,制冷量158.4KW，具体详见图纸 3、支吊架制安 4、支吊架除锈,刷红丹防锈漆一道,灰色调和漆两道 5、电机检查接线、减震措施、调试、取得国家有关消防认证 6、其他:满足设计及验收规范要求等完成此项一切费用 |  | 台 | 5
23 | 030701004012 | 风机盘管 | 1.名称:风机盘管FP-85 2.规格：循环风量638m3/h,制冷量3.7KW，具体详见图纸 3、支吊架制安 4、支吊架除锈,刷红丹防锈漆一道,灰色调和漆两道 5、电机检查接线、减震措施、调试、取得国家有关消防认证 6、其他:满足设计及验收规范要求等完成此项一切费用 |  | 台 | 15
本页小计
注：为计取规费等的使用，可在表中增设其中：“定额人工费”。
表—08
分部分项工程和单价措施项目清单与计价表
工程名称：PACK车间-洁净空调系统（安装部分） |  |  |  | 标段： |  |  |  | 第 7 页 共 38 页
序号 | 项目编码 | 项目名称 | 项目特征描述 |  | 计量单位 | 工程量 | 金额（元）
[7 empty] | 综合单价 |  | 综合合价 | 其中
暂估价
24 | 030701004013 | 风机盘管 | 1.名称:风机盘管FP-102 2.规格：循环风量788m3/h,制冷量4.3KW，具体详见图纸 3、支吊架制安 4、支吊架除锈,刷红丹防锈漆一道,灰色调和漆两道 5、电机检查接线、减震措施、调试、取得国家有关消防认证 6、其他:满足设计及验收规范要求等完成此项一切费用 |  | 台 | 97
25 | 030701004014 | 风机盘管 | 1.名称:风机盘管FP-136二管制卧式 2.规格：循环风量1095m3/h,制冷量6KW，具体详见图纸 3、支吊架制安 4、支吊架除锈,刷红丹防锈漆一道,灰色调和漆两道 5、电机检查接线、减震措施、调试、取得国家有关消防认证 6、其他:满足设计及验收规范要求等完成此项一切费用 |  | 台 | 21
26 | 030701004015 | 风机盘管 | 1.名称:风机盘管FP-170二管制卧式 2.规格：循环风量1275m3/h,制冷量7.2KW，具体详见图纸 3、支吊架制安 4、支吊架除锈,刷红丹防锈漆一道,灰色调和漆两道 5、电机检查接线、减震措施、调试、取得国家有关消防认证 6、其他:满足设计及验收规范要求等完成此项一切费用 |  | 台 | 9
本页小计
注：为计取规费等的使用，可在表中增设其中：“定额人工费”。
表—08
分部分项工程和单价措施项目清单与计价表
工程名称：PACK车间-洁净空调系统（安装部分） |  |  |  | 标段： |  |  |  | 第 8 页 共 38 页
序号 | 项目编码 | 项目名称 | 项目特征描述 |  | 计量单位 | 工程量 | 金额（元）
[7 empty] | 综合单价 |  | 综合合价 | 其中
暂估价
27 | 030701004016 | 风机盘管 | 1.名称:风机盘管FP-204二管制卧式 2.规格：循环风量1575m3/h,制冷量8.6KW，具体详见图纸 3、支吊架制安 4、支吊架除锈,刷红丹防锈漆一道,灰色调和漆两道 5、电机检查接线、减震措施、调试、取得国家有关消防认证 6、其他:满足设计及验收规范要求等完成此项一切费用 |  | 台 | 46
28 | 030701003063 | 空调器 | 1.名称:分体空调机 2.规格:制冷量7.2KW,电量3.2KW,立柜，具体详见图纸 |  | 台 | 2
29 | 030701003064 | 空调器 | 1.名称:分体空调机 2.规格:制冷量26KW,电量11KW,落地式，具体详见图纸 |  | 台 | 4
30 | 030108003051 | 管道离心风机 | 1、名称:管道离心风机 2、型号规格：风量4500m3/h 静压1000Pa 电量4kW 重量143kg 3、风机支吊架制安 4、支吊架除锈,刷红丹防锈漆一道,灰色调和漆两道 5、电机检查接线、减震措施、调试、取得国家有关消防认证 6、其他:满足设计及验收规范要求等完成此项一切费用 |  | 台 | 10
31 | 030108003052 | 管道离心风机 | 1、名称:管道离心风机PF-21 2、型号规格：风量1100m3/h 静压600Pa 电量1.1kW 重量101kg 3、风机支吊架制安 4、支吊架除锈,刷红丹防锈漆一道,灰色调和漆两道 5、电机检查接线、减震措施、调试、取得国家有关消防认证 6、其他:满足设计及验收规范要求等完成此项一切费用 |  | 台 | 1
本页小计
注：为计取规费等的使用，可在表中增设其中：“定额人工费”。
表—08
分部分项工程和单价措施项目清单与计价表
工程名称：PACK车间-洁净空调系统（安装部分） |  |  |  | 标段： |  |  |  | 第 9 页 共 38 页
序号 | 项目编码 | 项目名称 | 项目特征描述 |  | 计量单位 | 工程量 | 金额（元）
[7 empty] | 综合单价 |  | 综合合价 | 其中
暂估价
32 | 030108003053 | 管道离心风机 | 1、名称:管道离心风机PF-1-2 2、型号规格：风量1657m3/h 静压427Pa 电量1.1kW 重量85kg 3、风机支吊架制安 4、支吊架除锈,刷红丹防锈漆一道,灰色调和漆两道 5、电机检查接线、减震措施、调试、取得国家有关消防认证 6、其他:满足设计及验收规范要求等完成此项一切费用 |  | 台 | 1
33 | 030108003054 | 管道离心风机 | 1、名称:管道离心风机PF-1-2 2、型号规格：风量2691m3/h 静压400Pa 电量1.1kW 重量85kg 3、风机支吊架制安 4、支吊架除锈,刷红丹防锈漆一道,灰色调和漆两道 5、电机检查接线、减震措施、调试、取得国家有关消防认证 6、其他:满足设计及验收规范要求等完成此项一切费用 |  | 台 | 1
34 | 030703021020 | 活性炭过滤箱 | 1、名称:活性炭过滤箱 2、规格:处理风量6600CMH,参考尺寸1100*1200*1400，具体详见图纸 |  | 个 | 5
35 | 030703021021 | 活性炭过滤箱 | 1、名称:活性炭过滤箱 2、规格:处理风量1100CMH,参考尺寸600*600*600，具体详见图纸 |  | 个 | 1
36 | 030703021022 | 静压箱 | 1、名称：静压箱 2、规格：2400*500*2000，含支架制作安装刷油，满足设计要求 |  | 个 | 31
37 | 030703021023 | 静压箱 | 1、名称：静压箱 2、规格：2200*1600*1200，含支架制作安装刷油，满足设计要求 |  | 个 | 5
本页小计
注：为计取规费等的使用，可在表中增设其中：“定额人工费”。
表—08
分部分项工程和单价措施项目清单与计价表
工程名称：PACK车间-洁净空调系统（安装部分） |  |  |  | 标段： |  |  |  | 第 10 页 共 38 页
序号 | 项目编码 | 项目名称 | 项目特征描述 |  | 计量单位 | 工程量 | 金额（元）
[7 empty] | 综合单价 |  | 综合合价 | 其中
暂估价
38 | 030703001143 | 70℃防火阀 | 1、名称:70℃防火阀 2、规格:400*160 3、其他:满足设计及验收规范要求等完成此项一切费用 |  | 个 | 2
39 | 030703001144 | 70℃防火阀 | 1、名称:70℃防火阀 2、规格:500*200 3、其他:满足设计及验收规范要求等完成此项一切费用 |  | 个 | 2
40 | 030703001145 | 70℃防火阀 | 1、名称:70℃防火阀 2、规格:1000*400 3、其他:满足设计及验收规范要求等完成此项一切费用 |  | 个 | 1
41 | 030703001146 | 电动密闭阀 | 1、名称:电动密闭阀 2、规格:1000*400 3、其他:满足设计及验收规范要求等完成此项一切费用 |  | 个 | 2
42 | 030703001147 | 电动密闭阀 | 1、名称:电动密闭阀 2、规格:1250*500 3、其他:满足设计及验收规范要求等完成此项一切费用 |  | 个 | 1
43 | 030703001148 | 电动密闭阀 | 1、名称:电动密闭阀 2、规格:1600*400 3、其他:满足设计及验收规范要求等完成此项一切费用 |  | 个 | 2
44 | 030703001149 | 电动密闭阀 | 1、名称:电动密闭阀 2、规格:2000*1000 3、其他:满足设计及验收规范要求等完成此项一切费用 |  | 个 | 7
45 | 030703001150 | 电动密闭阀 | 1、名称:电动密闭阀 2、规格:500*400 3、其他:满足设计及验收规范要求等完成此项一切费用 |  | 个 | 2
46 | 030703001151 | 对开多叶调节阀 | 1、名称:对开多叶调节阀 2、规格:250*160 3、其他:满足设计及验收规范要求等完成此项一切费用 |  | 个 | 1
47 | 030703001152 | 对开多叶调节阀 | 1、名称:对开多叶调节阀 2、规格:1000*400 3、其他:满足设计及验收规范要求等完成此项一切费用 |  | 个 | 18
本页小计
注：为计取规费等的使用，可在表中增设其中：“定额人工费”。
表—08
分部分项工程和单价措施项目清单与计价表
工程名称：PACK车间-洁净空调系统（安装部分） |  |  |  | 标段： |  |  |  | 第 11 页 共 38 页
序号 | 项目编码 | 项目名称 | 项目特征描述 |  | 计量单位 | 工程量 | 金额（元）
[7 empty] | 综合单价 |  | 综合合价 | 其中
暂估价
48 | 030703001153 | 对开多叶调节阀 | 1、名称:对开多叶调节阀 2、规格:200*120 3、其他:满足设计及验收规范要求等完成此项一切费用 |  | 个 | 6
49 | 030703001154 | 对开多叶调节阀 | 1、名称:对开多叶调节阀 2、规格:250*120 3、其他:满足设计及验收规范要求等完成此项一切费用 |  | 个 | 5
50 | 030703001155 | 对开多叶调节阀 | 1、名称:对开多叶调节阀 2、规格:320*120 3、其他:满足设计及验收规范要求等完成此项一切费用 |  | 个 | 3
51 | 030703001156 | 对开多叶调节阀 | 1、名称:对开多叶调节阀 2、规格:320*160 3、其他:满足设计及验收规范要求等完成此项一切费用 |  | 个 | 2
52 | 030703001157 | 对开多叶调节阀 | 1、名称:对开多叶调节阀 2、规格:400*120 3、其他:满足设计及验收规范要求等完成此项一切费用 |  | 个 | 2
53 | 030703001158 | 对开多叶调节阀 | 1、名称:对开多叶调节阀 2、规格:400*160 3、其他:满足设计及验收规范要求等完成此项一切费用 |  | 个 | 3
54 | 030703001159 | 对开多叶调节阀 | 1、名称:对开多叶调节阀 2、规格:500*200 3、其他:满足设计及验收规范要求等完成此项一切费用 |  | 个 | 2
55 | 030703001160 | 对开多叶调节阀 | 1、名称:对开多叶调节阀 2、规格:630*160 3、其他:满足设计及验收规范要求等完成此项一切费用 |  | 个 | 1
56 | 030703001161 | 对开多叶调节阀 | 1、名称:对开多叶调节阀 2、规格:630*200 3、其他:满足设计及验收规范要求等完成此项一切费用 |  | 个 | 1
57 | 030703001162 | 对开多叶调节阀 | 1、名称:对开多叶调节阀 2、规格:630*320 3、其他:满足设计及验收规范要求等完成此项一切费用 |  | 个 | 24
本页小计
注：为计取规费等的使用，可在表中增设其中：“定额人工费”。
表—08
分部分项工程和单价措施项目清单与计价表
工程名称：PACK车间-洁净空调系统（安装部分） |  |  |  | 标段： |  |  |  | 第 12 页 共 38 页
序号 | 项目编码 | 项目名称 | 项目特征描述 |  | 计量单位 | 工程量 | 金额（元）
[7 empty] | 综合单价 |  | 综合合价 | 其中
暂估价
58 | 030703007128 | 单层百叶风口 | 1、名称:单层百叶风口(铝合金) 2、规格:800*800 3、其他:满足设计及验收规范要求等完成此项一切费用 |  | 个 | 15
59 | 030703007129 | 单层百叶风口 | 1、名称:单层百叶风口(铝合金) 2、规格:800*1000 3、其他:满足设计及验收规范要求等完成此项一切费用 |  | 个 | 1
60 | 030703007130 | 单层百叶风口 | 1、名称:单层百叶风口(铝合金) 2、规格:1200*800 3、其他:满足设计及验收规范要求等完成此项一切费用 |  | 个 | 13
61 | 030703007131 | 单层百叶风口 | 1、名称:单层百叶风口(铝合金) 2、规格:1500*800 3、其他:满足设计及验收规范要求等完成此项一切费用 |  | 个 | 3
62 | 030703007132 | 单层百叶风口 | 1、名称:单层百叶风口(铝合金) 2、规格:800*1500 3、其他:满足设计及验收规范要求等完成此项一切费用 |  | 个 | 9
63 | 030703007133 | 单层百叶风口 | 1、名称:单层百叶风口(铝合金) 2、规格:1500*1000 3、其他:满足设计及验收规范要求等完成此项一切费用 |  | 个 | 2
64 | 030703007134 | 单层百叶风口 | 1、名称:单层百叶风口(铝合金) 2、规格:1600*1000 3、其他:满足设计及验收规范要求等完成此项一切费用 |  | 个 | 2
65 | 030703007135 | 单层百叶风口 | 1、名称:单层百叶风口(铝合金) 2、规格:1800*1000 3、其他:满足设计及验收规范要求等完成此项一切费用 |  | 个 | 34
本页小计
注：为计取规费等的使用，可在表中增设其中：“定额人工费”。
表—08
分部分项工程和单价措施项目清单与计价表
工程名称：PACK车间-洁净空调系统（安装部分） |  |  |  | 标段： |  |  |  | 第 13 页 共 38 页
序号 | 项目编码 | 项目名称 | 项目特征描述 |  | 计量单位 | 工程量 | 金额（元）
[7 empty] | 综合单价 |  | 综合合价 | 其中
暂估价
66 | 030703007136 | 单层百叶风口 | 1、名称:单层百叶风口(铝合金) 2、规格:1200*1800 3、其他:满足设计及验收规范要求等完成此项一切费用 |  | 个 | 4
67 | 030703007137 | 单层百叶风口 | 1、名称:单层百叶风口(铝合金) 2、规格:2200*800 3、其他:满足设计及验收规范要求等完成此项一切费用 |  | 个 | 31
68 | 030703007138 | 门铰式回风口 | 1、名称:门铰式回风口 2、规格:600*200 3、其他:满足设计及验收规范要求等完成此项一切费用 |  | 个 | 11
69 | 030703007139 | 门铰式回风口 | 1、名称:门铰式回风口 2、规格:600*250 3、其他:满足设计及验收规范要求等完成此项一切费用 |  | 个 | 92
70 | 030703007140 | 门铰式回风口 | 1、名称:门铰式回风口 2、规格:800*250 3、其他:满足设计及验收规范要求等完成此项一切费用 |  | 个 | 16
71 | 030703007141 | 门铰式回风口 | 1、名称:门铰式回风口 2、规格:1000*250 3、其他:满足设计及验收规范要求等完成此项一切费用 |  | 个 | 53
72 | 030703007142 | 铝合金防雨百叶风口 | 1、名称:防雨百叶风口(铝合金) 2、规格:1000*400 3、其他:满足设计及验收规范要求等完成此项一切费用 |  | 个 | 2
73 | 030703007143 | 铝合金防雨百叶风口 | 1、名称:防雨百叶风口(铝合金) 2、规格:1250*500 3、其他:满足设计及验收规范要求等完成此项一切费用 |  | 个 | 1
74 | 030703007144 | 铝合金防雨百叶风口 | 1、名称:防雨百叶风口(铝合金) 2、规格:1600*400 3、其他:满足设计及验收规范要求等完成此项一切费用 |  | 个 | 2
本页小计
注：为计取规费等的使用，可在表中增设其中：“定额人工费”。
表—08
分部分项工程和单价措施项目清单与计价表
工程名称：PACK车间-洁净空调系统（安装部分） |  |  |  | 标段： |  |  |  | 第 14 页 共 38 页
序号 | 项目编码 | 项目名称 | 项目特征描述 |  | 计量单位 | 工程量 | 金额（元）
[7 empty] | 综合单价 |  | 综合合价 | 其中
暂估价
75 | 030703007145 | 铝合金防雨百叶风口 | 1、名称:防雨百叶风口(铝合金) 2、规格:2000*1000 3、其他:满足设计及验收规范要求等完成此项一切费用 |  | 个 | 7
76 | 030703007146 | 铝合金防雨百叶风口 | 1、名称:防雨百叶风口(铝合金) 2、规格:500*400 3、其他:满足设计及验收规范要求等完成此项一切费用 |  | 个 | 2
77 | 030703007147 | 双层百叶风口 | 1、名称:双层百叶风口 2、规格:160*160 3、其他:满足设计及验收规范要求等完成此项一切费用 |  | 个 | 2
78 | 030703007148 | 双层百叶风口 | 1、名称:双层百叶风口 2、规格:200*160（带调节阀） 3、其他:满足设计及验收规范要求等完成此项一切费用 |  | 个 | 4
79 | 030703007149 | 双层百叶风口 | 1、名称:双层百叶风口（带调节阀） 2、规格:250*250 3、其他:满足设计及验收规范要求等完成此项一切费用 |  | 个 | 12
80 | 030703007150 | 双层百叶风口 | 1、名称:双层百叶风口（带调节阀） 2、规格:300*250 3、其他:满足设计及验收规范要求等完成此项一切费用 |  | 个 | 1
81 | 030703007151 | 双层百叶风口 | 1、名称:双层百叶风口（带调节阀） 2、规格:500*250 3、其他:满足设计及验收规范要求等完成此项一切费用 |  | 个 | 4
82 | 030703007152 | 双层百叶风口 | 1、名称:双层百叶风口（带调节阀） 2、规格:500*400 3、其他:满足设计及验收规范要求等完成此项一切费用 |  | 个 | 176
本页小计
注：为计取规费等的使用，可在表中增设其中：“定额人工费”。
表—08
分部分项工程和单价措施项目清单与计价表
工程名称：PACK车间-洁净空调系统（安装部分） |  |  |  | 标段： |  |  |  | 第 15 页 共 38 页
序号 | 项目编码 | 项目名称 | 项目特征描述 |  | 计量单位 | 工程量 | 金额（元）
[7 empty] | 综合单价 |  | 综合合价 | 其中
暂估价
83 | 030703007153 | 双层百叶风口 | 1、名称:双层百叶风口（带调节阀） 2、规格:500*500 3、其他:满足设计及验收规范要求等完成此项一切费用 |  | 个 | 7
84 | 030703007154 | 双层百叶风口 | 1、名称:双层百叶风口（带调节阀） 2、规格:800*500 3、其他:满足设计及验收规范要求等完成此项一切费用 |  | 个 | 34
85 | 030703007155 | 双层百叶风口 | 1、名称:双层百叶风口 2、规格:200*200 3、其他:满足设计及验收规范要求等完成此项一切费用 |  | 个 | 5
86 | 030703007156 | 双层百叶风口 | 1、名称:双层百叶风口 2、规格:250*200 3、其他:满足设计及验收规范要求等完成此项一切费用 |  | 个 | 2
87 | 030703007157 | 双层百叶风口 | 1、名称:双层百叶风口 2、规格:250*250 3、其他:满足设计及验收规范要求等完成此项一切费用 |  | 个 | 2
88 | 030703007158 | 双层百叶风口 | 1、名称:双层百叶风口 2、规格:320*250 3、其他:满足设计及验收规范要求等完成此项一切费用 |  | 个 | 1
89 | 030703007159 | 双层百叶风口 | 1、名称:双层百叶风口 2、规格:400*250 3、其他:满足设计及验收规范要求等完成此项一切费用 |  | 个 | 60
90 | 030703007160 | 双层百叶风口 | 1、名称:双层百叶风口 2、规格:500*250 3、其他:满足设计及验收规范要求等完成此项一切费用 |  | 个 | 92
91 | 030703007161 | 双层百叶风口 | 1、名称:双层百叶风口 2、规格:500*300 3、其他:满足设计及验收规范要求等完成此项一切费用 |  | 个 | 90
本页小计
注：为计取规费等的使用，可在表中增设其中：“定额人工费”。
表—08
分部分项工程和单价措施项目清单与计价表
工程名称：PACK车间-洁净空调系统（安装部分） |  |  |  | 标段： |  |  |  | 第 16 页 共 38 页
序号 | 项目编码 | 项目名称 | 项目特征描述 |  | 计量单位 | 工程量 | 金额（元）
[7 empty] | 综合单价 |  | 综合合价 | 其中
暂估价
92 | 030703007162 | 双层百叶风口 | 1、名称:双层百叶风口 2、规格:500*150 3、其他:满足设计及验收规范要求等完成此项一切费用 |  | 个 | 14
93 | 030703007163 | 双层百叶风口 | 1、名称:双层百叶风口 2、规格:500*500 3、其他:满足设计及验收规范要求等完成此项一切费用 |  | 个 | 582
94 | 030703007164 | 双层百叶风口 | 1、名称:旋流风口 2、规格:D400 3、其他:满足设计及验收规范要求等完成此项一切费用 |  | 个 | 66
95 | 030702001078 | 碳钢通风管道 | 1、材质:镀锌钢板风管 2、形状:矩形 3、长边长:≤450mm 4、板材厚度:δ=0.5mm 5、支架:吊架(型钢综合)、除锈、刷红丹防锈漆一道,灰色调和漆两道 6、其他:满足设计及验收规范要求等完成此项一切费用 |  | m2 | 209
96 | 030702001079 | 碳钢通风管道 | 1、材质:镀锌钢板风管 2、形状:矩形 3、长边长:≤1000mm 4、板材厚度:δ=0.6mm 5、支架:吊架(型钢综合)、除锈、刷红丹防锈漆一道,灰色调和漆两道 6、其他:满足设计及验收规范要求等完成此项一切费用 |  | m2 | 4642
97 | 030702001080 | 碳钢通风管道 | 1、材质:镀锌钢板风管 2、形状:矩形 3、长边长:≤1000mm 4、板材厚度:δ=0.75mm 5、支架:吊架(型钢综合)、除锈、刷红丹防锈漆一道,灰色调和漆两道 6、其他:满足设计及验收规范要求等完成此项一切费用 |  | m2 | 14920
本页小计
注：为计取规费等的使用，可在表中增设其中：“定额人工费”。
表—08
分部分项工程和单价措施项目清单与计价表
工程名称：PACK车间-洁净空调系统（安装部分） |  |  |  | 标段： |  |  |  | 第 17 页 共 38 页
序号 | 项目编码 | 项目名称 | 项目特征描述 |  | 计量单位 | 工程量 | 金额（元）
[7 empty] | 综合单价 |  | 综合合价 | 其中
暂估价
98 | 030702001081 | 碳钢通风管道 | 1、材质:镀锌钢板风管 2、形状:矩形 3、长边长:≤2000mm 4、板材厚度:δ=1mm 5、支架:吊架(型钢综合)、除锈、刷红丹防锈漆一道,灰色调和漆两道 6、其他:满足设计及验收规范要求等完成此项一切费用 |  | m2 | 1650
99 | 031208003008 | 通风管道绝热 | 1.绝热材料品种:橡塑保温 2.绝热厚度:25mm |  | m3 | 535.425
100 | 030702008026 | 柔性软风管 | 1.名称:柔性软接 2.材质:按图纸设计和规范要求 |  | m2 | 180
101 | 030702009018 | 弯头导流叶片 | 1.名称:弯头导流叶片制作安装 2.材质:镀锌铁皮 |  | m2 | 53
102 | 030704001020 | 通风工程检测、调试 | 通风工程检测、调试 |  | 系统 | 1
空调送风（含主机设备）合计
工艺排风
103 | 030703007165 | 防雨百叶风口 | 1、名称:防雨百叶风口(铝合金) 2、规格:400*400 3、其他:满足设计及验收规范要求等完成此项一切费用 |  | 个 | 1
104 | 030703007166 | 防雨百叶风口 | 1、名称:防雨百叶风口(铝合金) 2、规格:500*400 3、其他:满足设计及验收规范要求等完成此项一切费用 |  | 个 | 1
105 | 030703007167 | 防雨百叶风口 | 1、名称:防雨百叶风口(铝合金) 2、规格:800*500 3、其他:满足设计及验收规范要求等完成此项一切费用 |  | 个 | 1
本页小计
注：为计取规费等的使用，可在表中增设其中：“定额人工费”。
表—08
分部分项工程和单价措施项目清单与计价表
工程名称：PACK车间-洁净空调系统（安装部分） |  |  |  | 标段： |  |  |  | 第 18 页 共 38 页
序号 | 项目编码 | 项目名称 | 项目特征描述 |  | 计量单位 | 工程量 | 金额（元）
[7 empty] | 综合单价 |  | 综合合价 | 其中
暂估价
106 | 030703007168 | 防雨百叶风口 | 1、名称:防雨百叶风口(铝合金) 2、规格:1250*1000 3、其他:满足设计及验收规范要求等完成此项一切费用 |  | 个 | 5
107 | 030703001163 | 多叶调节阀 | 1、名称:多叶调节阀 2、规格:D200 3、其他:满足设计及验收规范要求等完成此项一切费用 |  | 个 | 5
108 | 030703001164 | 多叶调节阀 | 1、名称:多叶调节阀 2、规格:D220 3、其他:满足设计及验收规范要求等完成此项一切费用 |  | 个 | 43
109 | 030703001165 | 多叶调节阀 | 1、名称:多叶调节阀 2、规格:D250 3、其他:满足设计及验收规范要求等完成此项一切费用 |  | 个 | 30
110 | 030703001166 | 多叶调节阀 | 1、名称:多叶调节阀 2、规格:D500 3、其他:满足设计及验收规范要求等完成此项一切费用 |  | 个 | 10
111 | 030703001167 | 电动密闭阀 | 1、名称:电动密闭阀 2、规格:D250 3、其他:满足设计及验收规范要求等完成此项一切费用 |  | 个 | 1
112 | 030703001168 | 电动密闭阀 | 1、名称:电动密闭阀 2、规格:D500 3、其他:满足设计及验收规范要求等完成此项一切费用 |  | 个 | 10
113 | 030703001169 | 电动密闭阀 | 1、名称:止回阀 2、规格:D500 3、其他:满足设计及验收规范要求等完成此项一切费用 |  | 个 | 10
114 | 030703001170 | 70°防火阀 | 1、名称:70°防火阀 2、规格:Φ250 3、其他:满足设计及验收规范要求等完成此项一切费用 |  | 个 | 5
115 | 030703001171 | 70°防火阀 | 1、名称:70°防火阀 2、规格:Φ400 3、其他:满足设计及验收规范要求等完成此项一切费用 |  | 个 | 1
本页小计
注：为计取规费等的使用，可在表中增设其中：“定额人工费”。
表—08
分部分项工程和单价措施项目清单与计价表
工程名称：PACK车间-洁净空调系统（安装部分） |  |  |  | 标段： |  |  |  | 第 19 页 共 38 页
序号 | 项目编码 | 项目名称 | 项目特征描述 |  | 计量单位 | 工程量 | 金额（元）
[7 empty] | 综合单价 |  | 综合合价 | 其中
暂估价
116 | 030703001172 | 70°防火阀 | 1、名称:70°防火阀 2、规格:Φ560 3、其他:满足设计及验收规范要求等完成此项一切费用 |  | 个 | 5
117 | 030702001082 | 碳钢通风管道 | 1、材质:镀锌钢板风管 2、形状:圆形 3、长边长:≤450mm 4、板材厚度:δ=0.5mm 5、支架:吊架(型钢综合)、除锈、刷红丹防锈漆一道,灰色调和漆两道 6、其他:满足设计及验收规范要求等完成此项一切费用 |  | m2 | 687
118 | 030702001083 | 碳钢通风管道 | 1、材质:镀锌钢板风管 2、形状:圆形 3、长边长:≤1000mm 4、板材厚度:δ=0.6mm 5、支架:吊架(型钢综合)、除锈、刷红丹防锈漆一道,灰色调和漆两道 6、其他:满足设计及验收规范要求等完成此项一切费用 |  | m2 | 1127
119 | 030702001084 | 碳钢通风管道 | 1、材质:镀锌钢板风管 2、形状:圆形 3、长边长:≤1000mm 4、板材厚度:δ=0.75mm 5、支架:吊架(型钢综合)、除锈、刷红丹防锈漆一道,灰色调和漆两道 6、其他:满足设计及验收规范要求等完成此项一切费用 |  | m2 | 3
120 | 030702001085 | 碳钢通风管道 | 1、材质:镀锌钢板风管 2、形状:矩形 3、长边长:≤2000mm 4、板材厚度:δ=1mm 5、支架:吊架(型钢综合)、除锈、刷红丹防锈漆一道,灰色调和漆两道 6、其他:满足设计及验收规范要求等完成此项一切费用 |  | m2 | 19
121 | 030702008027 | 柔性软风管 | 1.名称:柔性软接 2.材质:图纸设计和规范要求 |  | m2 | 7.8
本页小计
注：为计取规费等的使用，可在表中增设其中：“定额人工费”。
表—08
分部分项工程和单价措施项目清单与计价表
工程名称：PACK车间-洁净空调系统（安装部分） |  |  |  | 标段： |  |  |  | 第 20 页 共 38 页
序号 | 项目编码 | 项目名称 | 项目特征描述 |  | 计量单位 | 工程量 | 金额（元）
[7 empty] | 综合单价 |  | 综合合价 | 其中
暂估价
122 | 030704001021 | 通风工程检测、调试 | 通风工程检测、调试 |  | 系统 | 1
工艺排风合计
空调水
123 | 031001002037 | 空调冷热水管 | 1.材质:焊接钢管 2.规格：DN500 3.橡塑保温50mm,管道除锈刷油，防锈漆2遍，满足图纸设计要求 4.压力试验及吹、洗设计要求:压力试验和水冲洗， |  | m | 20
124 | 031001002038 | 空调冷热水管 | 1.材质:焊接钢管 2.规格：DN450 3.橡塑保温50mm,管道除锈刷油，防锈漆2遍，满足图纸设计要求 4.压力试验及吹、洗设计要求:压力试验和水冲洗， |  | m | 44
125 | 031001002039 | 空调冷热水管 | 1.材质:焊接钢管 2.规格：DN350 3.橡塑保温50mm,管道除锈刷油，防锈漆2遍，满足图纸设计要求 4.压力试验及吹、洗设计要求:压力试验和水冲洗， |  | m | 27
126 | 031001002040 | 空调冷热水管 | 1.材质:焊接钢管 2.规格：DN300 3.橡塑保温50mm,管道除锈刷油，防锈漆2遍，满足图纸设计要求 4.压力试验及吹、洗设计要求:压力试验和水冲洗， |  | m | 146
127 | 031001002041 | 空调冷热水管 | 1.材质:无缝钢管 2.规格：DN250 3.橡塑保温40mm,管道除锈刷油，防锈漆2遍，满足图纸设计要求 4.压力试验及吹、洗设计要求:压力试验和水冲洗， |  | m | 160
本页小计
注：为计取规费等的使用，可在表中增设其中：“定额人工费”。
表—08
分部分项工程和单价措施项目清单与计价表
工程名称：PACK车间-洁净空调系统（安装部分） |  |  |  | 标段： |  |  |  | 第 21 页 共 38 页
序号 | 项目编码 | 项目名称 | 项目特征描述 |  | 计量单位 | 工程量 | 金额（元）
[7 empty] | 综合单价 |  | 综合合价 | 其中
暂估价
128 | 031001002042 | 空调冷热水管 | 1.材质:无缝钢管 2.规格：DN200 3.橡塑保温40mm,管道除锈刷油，防锈漆2遍，满足图纸设计要求 4.压力试验及吹、洗设计要求:压力试验和水冲洗， |  | m | 706
129 | 031001002043 | 空调冷热水管 | 1.材质:无缝钢管 2.规格：DN150 3.橡塑保温40mm,管道除锈刷油，防锈漆2遍，满足图纸设计要求 4.压力试验及吹、洗设计要求:压力试验和水冲洗， |  | m | 590
130 | 031001002044 | 空调冷热水管 | 1.材质:无缝钢管 2.规格：DN125 3.橡塑保温36mm,管道除锈刷油，防锈漆2遍，满足图纸设计要求 4.压力试验及吹、洗设计要求:压力试验和水冲洗， |  | m | 784
131 | 031001002045 | 空调冷热水管 | 1.材质:镀锌钢管 2.规格：DN100 3.橡塑保温36mm，满足图纸设计要求 4.压力试验及吹、洗设计要求:压力试验和水冲洗， |  | m | 688
132 | 031001002046 | 空调冷热水管 | 1.材质:镀锌钢管 2.规格：DN80 3.橡塑保温36mm，满足图纸设计要求 4.压力试验及吹、洗设计要求:压力试验和水冲洗， |  | m | 622
133 | 031001002047 | 空调冷热水管 | 1.材质:镀锌钢管 2.规格：DN65 3.橡塑保温36mm，满足图纸设计要求 4.压力试验及吹、洗设计要求:压力试验和水冲洗， |  | m | 709
本页小计
注：为计取规费等的使用，可在表中增设其中：“定额人工费”。
表—08
分部分项工程和单价措施项目清单与计价表
工程名称：PACK车间-洁净空调系统（安装部分） |  |  |  | 标段： |  |  |  | 第 22 页 共 38 页
序号 | 项目编码 | 项目名称 | 项目特征描述 |  | 计量单位 | 工程量 | 金额（元）
[7 empty] | 综合单价 |  | 综合合价 | 其中
暂估价
134 | 031001002048 | 空调冷热水管 | 1.材质:镀锌钢管 2.规格：DN50 3.橡塑保温30mm，满足图纸设计要求 4.压力试验及吹、洗设计要求:压力试验和水冲洗， |  | m | 1157
135 | 031001002049 | 空调冷热水管 | 1.材质:镀锌钢管 2.规格：DN40 3.橡塑保温30mm，满足图纸设计要求 4.压力试验及吹、洗设计要求:压力试验和水冲洗， |  | m | 947
136 | 031001002050 | 空调冷热水管 | 1.材质:镀锌钢管 2.规格：DN32 3.橡塑保温30mm,满足图纸设计要求 4.压力试验及吹、洗设计要求:压力试验和水冲洗， |  | m | 601
137 | 031001002051 | 空调冷热水管 | 1.材质:镀锌钢管 2.规格：DN25 3.橡塑保温30mm，满足图纸设计要求 4.压力试验及吹、洗设计要求:压力试验和水冲洗， |  | m | 485
138 | 031001002052 | 空调冷热水管 | 1.材质:镀锌钢管 2.规格：DN20 3.橡塑保温30mm，满足图纸设计要求 4.压力试验及吹、洗设计要求:压力试验和水冲洗， |  | m | 1053
139 | 031001006072 | 塑料管 | 1.材质:UPVC 2.规格：DN20 3.橡塑保温19mm，满足图纸设计要求 4.压力试验及吹、洗设计要求:压力试验和水冲洗， |  | m | 305
140 | 031001006073 | 塑料管 | 1.材质:UPVC 2.规格：DN32 3.橡塑保温19mm，满足图纸设计要求 4.压力试验及吹、洗设计要求:压力试验和水冲洗， |  | m | 1583
本页小计
注：为计取规费等的使用，可在表中增设其中：“定额人工费”。
表—08
分部分项工程和单价措施项目清单与计价表
工程名称：PACK车间-洁净空调系统（安装部分） |  |  |  | 标段： |  |  |  | 第 23 页 共 38 页
序号 | 项目编码 | 项目名称 | 项目特征描述 |  | 计量单位 | 工程量 | 金额（元）
[7 empty] | 综合单价 |  | 综合合价 | 其中
暂估价
141 | 031001006074 | 塑料管 | 1.材质:UPVC 2.规格：DN40 3.橡塑保温19mm，满足图纸设计要求 4.压力试验及吹、洗设计要求:压力试验和水冲洗， |  | m | 442
142 | 031001006075 | 塑料管 | 1.材质:UPVC 2.规格：DN50 3.橡塑保温19mm，满足图纸设计要求 4.压力试验及吹、洗设计要求:压力试验和水冲洗， |  | m | 484
143 | 031001006076 | 塑料管 | 1.材质:UPVC 2.规格：DN80 3.橡塑保温19mm，满足图纸设计要求 4.压力试验及吹、洗设计要求:压力试验和水冲洗， |  | m | 105
144 | 031004014014 | 给、排水附(配)件 | 1、名称：扫除口 2、规格及材质：UPVC32,满足设计要求 |  | 个 | 28
145 | 031003001145 | 阀门 | 1.类型:静态平衡阀 2.规格、压力等级:DN40,满足设计和规范要求 |  | 个 | 1
146 | 031003001146 | 阀门 | 1.类型:静态平衡阀 2.规格、压力等级:DN50,满足设计和规范要求 |  | 个 | 7
147 | 031003001147 | 阀门 | 1.类型:静态平衡阀 2.规格、压力等级:DN65,满足设计和规范要求 |  | 个 | 2
148 | 031003001148 | 阀门 | 1.类型:静态平衡阀 2.规格、压力等级:DN80,满足设计和规范要求 |  | 个 | 4
149 | 031003001149 | 阀门 | 1.类型:静态平衡阀 2.规格、压力等级:DN100,满足设计和规范要求 |  | 个 | 6
150 | 031003001150 | 阀门 | 1.类型:静态平衡阀 2.规格、压力等级:DN125,满足设计和规范要求 |  | 个 | 4
本页小计
注：为计取规费等的使用，可在表中增设其中：“定额人工费”。
表—08
分部分项工程和单价措施项目清单与计价表
工程名称：PACK车间-洁净空调系统（安装部分） |  |  |  | 标段： |  |  |  | 第 24 页 共 38 页
序号 | 项目编码 | 项目名称 | 项目特征描述 |  | 计量单位 | 工程量 | 金额（元）
[7 empty] | 综合单价 |  | 综合合价 | 其中
暂估价
151 | 031003001151 | 阀门 | 1.类型:静态平衡阀 2.规格、压力等级:DN150,满足设计和规范要求 |  | 个 | 4
152 | 031003001152 | 阀门 | 1.类型:静态平衡阀 2.规格、压力等级:DN200,满足设计和规范要求 |  | 个 | 1
153 | 031003001153 | 阀门 | 1.类型:电动二通阀 2.规格、压力等级:DN20,满足设计和规范要求 |  | 个 | 172
154 | 031003001154 | 阀门 | 1.类型:电动二通阀 2.规格、压力等级:DN32,满足设计和规范要求 |  | 个 | 5
155 | 031003001155 | 阀门 | 1.类型:电动调节阀 2.规格、压力等级:DN40,满足设计和规范要求 |  | 个 | 63
156 | 031003001156 | 阀门 | 1.类型:电动调节阀 2.规格、压力等级:DN50,满足设计和规范要求 |  | 个 | 78
157 | 031003001157 | 阀门 | 1.类型:电动调节阀 2.规格、压力等级:DN65,满足设计和规范要求 |  | 个 | 7
158 | 031003009013 | 补偿器 | 1.名称：波纹补偿器 2.规格：DN300 3.材质：按设计要求 |  | 个 | 2
159 | 031003001158 | 阀门 | 1.类型:蝶阀 2.规格、压力等级:DN500,满足设计和规范要求 |  | 个 | 2
160 | 031003001159 | 阀门 | 1.类型:蝶阀 2.规格、压力等级:DN450,满足设计和规范要求 |  | 个 | 2
161 | 031003001160 | 阀门 | 1.类型:蝶阀 2.规格、压力等级:DN300,满足设计和规范要求 |  | 个 | 2
162 | 031003001161 | 阀门 | 1.类型:蝶阀 2.规格、压力等级:DN200,满足设计和规范要求 |  | 个 | 1
163 | 031003001162 | 阀门 | 1.类型:蝶阀 2.规格、压力等级:DN150,满足设计和规范要求 |  | 个 | 5
本页小计
注：为计取规费等的使用，可在表中增设其中：“定额人工费”。
表—08
分部分项工程和单价措施项目清单与计价表
工程名称：PACK车间-洁净空调系统（安装部分） |  |  |  | 标段： |  |  |  | 第 25 页 共 38 页
序号 | 项目编码 | 项目名称 | 项目特征描述 |  | 计量单位 | 工程量 | 金额（元）
[7 empty] | 综合单价 |  | 综合合价 | 其中
暂估价
164 | 031003001163 | 阀门 | 1.类型:蝶阀 2.规格、压力等级:DN125,满足设计和规范要求 |  | 个 | 4
165 | 031003001164 | 阀门 | 1.类型:蝶阀 2.规格、压力等级:DN80,满足设计和规范要求 |  | 个 | 3
166 | 031003001165 | 阀门 | 1.类型:蝶阀 2.规格、压力等级:DN65,满足设计和规范要求 |  | 个 | 42
167 | 031003001166 | 阀门 | 1.类型:截止阀 2.规格、压力等级:DN50,满足设计和规范要求 |  | 个 | 392
168 | 031003001167 | 阀门 | 1.类型:截止阀 2.规格、压力等级:DN40,满足设计和规范要求 |  | 个 | 325
169 | 031003001168 | 阀门 | 1.类型:截止阀 2.规格、压力等级:DN32,满足设计和规范要求 |  | 个 | 25
170 | 031003001169 | 阀门 | 1.类型:截止阀 2.规格、压力等级:DN20,满足设计和规范要求 |  | 个 | 344
171 | 031003001170 | 阀门 | 1.类型:能量表 2.规格、压力等级:DN500,满足设计和规范要求 |  | 个 | 1
172 | 031003008021 | 除污器(过滤器) | 1.名称：过滤器 2.规格：DN65,满足设计要求 |  | 个 | 7
173 | 031003008022 | 除污器(过滤器) | 1.名称：过滤器 2.规格：DN50,满足设计要求 |  | 个 | 78
174 | 031003008023 | 除污器(过滤器) | 1.名称：过滤器 2.规格：DN40,满足设计要求 |  | 个 | 63
175 | 031003008024 | 除污器(过滤器) | 1.名称：过滤器 2.规格：DN32,满足设计要求 |  | 个 | 5
176 | 031003008025 | 除污器(过滤器) | 1.名称：过滤器 2.规格：DN20,满足设计要求 |  | 个 | 172
177 | 031003010033 | 软接头(软管) | 1.名称：不锈钢软接 2.规格：DN20 |  | 个 | 344
178 | 031003010034 | 软接头(软管) | 1.名称：不锈钢软接 2.规格：DN32 |  | 个 | 10
本页小计
注：为计取规费等的使用，可在表中增设其中：“定额人工费”。
表—08
分部分项工程和单价措施项目清单与计价表
工程名称：PACK车间-洁净空调系统（安装部分） |  |  |  | 标段： |  |  |  | 第 26 页 共 38 页
序号 | 项目编码 | 项目名称 | 项目特征描述 |  | 计量单位 | 工程量 | 金额（元）
[7 empty] | 综合单价 |  | 综合合价 | 其中
暂估价
179 | 031003010035 | 软接头(软管) | 1.名称：不锈钢软接 2.规格：DN40 |  | 个 | 126
180 | 031003010036 | 软接头(软管) | 1.名称：不锈钢软接 2.规格：DN50 |  | 个 | 156
181 | 031003010037 | 软接头(软管) | 1名称：不锈钢软接 2.规格：DN65 |  | 个 | 14
182 | 030817008025 | 套管制作安装 | 1.名称：一般钢套管 2.规格：DN125 |  | 个 | 4
183 | 030817008026 | 套管制作安装 | 1.名称：一般钢套管 2.规格：DN350 |  | 个 | 2
184 | 030817008027 | 套管制作安装 | 1.名称：一般钢套管 2.规格：DN500 |  | 个 | 2
185 | 031002001043 | 管道支架 | 1.名称：管道支架制作安装 2.材质：铁构件，除锈刷油2道 |  | kg | 3960
空调水合计
空调系统--暖通合计
空调系统--自控
186 | 030501003012 | 监视站 | 1.名称:工作站/工程师站 2.规格:CPU: i7-10500 /16G/1T/Windows 10 专业版 |  | 台 | 2
187 | 030501002008 | 显示器 | 1.名称:显示器 2.规格:24” 分辨率为1920*1080 |  | 台 | 2
188 | 030501017010 | 图控软件 | 开发版，无限点 |  | 套 | 2
189 | 030503003004 | PLC编程二次开发及调试 | IO点：154；通讯：335 1、PLC模块组网，PLC I/O输入输出单点测试 2、PLC逻辑程序编写及测试 3、PLC通讯设备网络的组网与连接测试 4、PLC接线图或点对点接线表、放线表的制作 5、自控系统联动测试 |  | 套 | 1
本页小计
注：为计取规费等的使用，可在表中增设其中：“定额人工费”。
表—08
分部分项工程和单价措施项目清单与计价表
工程名称：PACK车间-洁净空调系统（安装部分） |  |  |  | 标段： |  |  |  | 第 27 页 共 38 页
序号 | 项目编码 | 项目名称 | 项目特征描述 |  | 计量单位 | 工程量 | 金额（元）
[7 empty] | 综合单价 |  | 综合合价 | 其中
暂估价
190 | 030501017011 | 图控二次开发制作 | 空调系统、能量表、流量计、温湿度压差 1、图控人机可视化界面的开发 2、图控界面的点位测试 3、图控软件与设备通讯接口开发 4、图控软件用户权限设置 5、图控软件趋势报表制作 6、图控软件报警记录报表 |  | 套 | 1
191 | 030501003013 | 控制设备 | 1.名称:CPU控制器 2.规格:150 KB 程序，1 MB 数据；60 ns；集成 2x PN 接口 |  | 台 | 1
192 | 030501004004 | 存储设备 | 储存卡 24M 存储卡 |  | 台 | 1
193 | 030501003014 | 导轨 | 长度：530 mm |  | 只 | 1
194 | 080609004057 | 模块 | 电源模块 电流 8A |  | 台 | 1
195 | 080609004058 | 模块 | 接口模块 高性能型, 含服务模块, 含总线适配器 |  | 台 | 2
196 | 080609004059 | 模块 | 基座单元 BU15-P16+A0+2B, 类型A0 |  | 台 | 13
197 | 080609004060 | 模块 | 基座单元(带馈电) BU15-P16+A0+2D, 类型A0, 用于形成新的负载组 |  | 台 | 7
198 | 080609004061 | 数字量输入模块 16DI | 数字量输入模块 16DI, 24VDC, 标准型, 适用A0型基座单元 |  | 台 | 4
199 | 080609004062 | 数字量输出模块 16DO | 数字量输入模块 16DO, 24VDC/0.5A, 标准型, 适用A0型基座单元 |  | 台 | 2
200 | 080609004063 | 模拟量输入模块 8AI I | 模拟量输入模块 8AI, I, 2/4-WIRE, 基本型, 适用A0或A1型基座单元 |  | 台 | 5
201 | 080609004064 | 模拟量输出模块 4AO | 模拟量输出模块 4AO, U/I, 标准型, 适用A0或A1型基座单元 |  | 台 | 9
202 | 030501002009 | 输出设备 | 触摸屏 9寸以上TFT，带网口 |  | 台 | 1
本页小计
注：为计取规费等的使用，可在表中增设其中：“定额人工费”。
表—08
分部分项工程和单价措施项目清单与计价表
工程名称：PACK车间-洁净空调系统（安装部分） |  |  |  | 标段： |  |  |  | 第 28 页 共 38 页
序号 | 项目编码 | 项目名称 | 项目特征描述 |  | 计量单位 | 工程量 | 金额（元）
[7 empty] | 综合单价 |  | 综合合价 | 其中
暂估价
203 | 030501012005 | 导轨式交换机 | 1.名称:导轨式交换机 2.规格:工业级工业交换机-8电口2光 |  | 台 | 1
204 | 080609004065 | 开关电源 | 开关电源 AC220V/DC24V,10A,短路保护 |  | 台 | 1
205 | 080609004066 | 继电器（含底座） | 继电器（含底座） DC24V 5A;2开2闭 |  | 台 | 21
206 | 080609004067 | 串口转以太网模块 | 串口转以太网模块 MODBUS驱动 |  | 台 | 39
207 | 080609004068 | 能量表通讯卡 | 接口类型:RS485 兼容PROFINET或者MODBUS RTU通讯协议 |  | 台 | 1
208 | 080609004069 | 变电所低压柜计量表通讯卡 | 接口类型:RS485 兼容PROFINET或者MODBUS RTU通讯协议 |  | 台 | 2
209 | 080609004070 | 水表通讯卡 | 接口类型:RS485 兼容PROFINET或者MODBUS RTU通讯协议 |  | 台 | 1
210 | 080609004071 | 流量计通讯卡 | 接口类型:RS485 兼容PROFINET或者MODBUS RTU通讯协议 |  | 台 | 1
211 | 080609004072 | 空调温控器通讯卡 | 接口类型:RS485 兼容PROFINET或者MODBUS RTU通讯协议 |  | 台 | 31
212 | 080609004073 | 温度看板通讯卡 | 接口类型:RS485 兼容PROFINET或者MODBUS RTU通讯协议 |  | 台 | 3
213 | 030501005004 | 自控柜柜体、内部附件及集成 | PLC柜体、电源模块、及配套硬件设施，并且要求在满足本盘柜内I/O总量预留20%各类型的I/O接口及485通讯接口,盘柜需增加槽钢底座和防雨罩 IP54 |  | 台 | 2
214 | 030601003020 | 室内温度传感器 | 室内温度传感器 温度指示变送器，室内型，精度：±0.3℃ |  | 台 | 32
215 | 030601003021 | 室内微差压 | 室内微差压 量程：温度0~100Pa，精度：1%FS |  | 台 | 32
本页小计
注：为计取规费等的使用，可在表中增设其中：“定额人工费”。
表—08
分部分项工程和单价措施项目清单与计价表
工程名称：PACK车间-洁净空调系统（安装部分） |  |  |  | 标段： |  |  |  | 第 29 页 共 38 页
序号 | 项目编码 | 项目名称 | 项目特征描述 |  | 计量单位 | 工程量 | 金额（元）
[7 empty] | 综合单价 |  | 综合合价 | 其中
暂估价
216 | 030411003088 | 桥架 | 1.电缆桥架：热镀锌桥架 2.型号:托盘式XQJ-P-100x300*1.2 |  | m | 2734
217 | 030411003089 | 桥架 | 1.电缆桥架：热镀锌桥架 2.型号:托盘式XQJ-P-100x200*1.0 |  | m | 262
218 | 030413001033 | 铁构件 | 1.名称:桥架支撑架 2.材质:40*4等边角钢 3.除锈:除轻锈 4.刷油防腐:红丹防锈漆两边 |  | kg | 500
219 | 030411001167 | 配管 | 1.名称:电气配管 2.材质:紧定式 3.规格:JDG20 4.配置形式:明配 |  | m | 1700
220 | 030413001034 | 铁构件 | 1.名称:明配管道支架 2.材质:40*4等边角钢 3.除锈:除轻锈 4.刷油防腐:红丹防锈漆两边 |  | kg | 180
221 | 030502005022 | 屏蔽双绞电缆 | 1.名称:屏蔽双绞电缆 2.规格:RVSP2*1.0 |  | m | 24640
222 | 030502005023 | 屏蔽电缆 | 1.名称:屏蔽电缆 2.规格:RVVP-4*1.0 |  | m | 3200
223 | 030502005024 | 非屏蔽电缆 | 1.名称:非屏蔽电缆 2.规格:RVV-2*1.0 |  | m | 1200
224 | 030502005025 | 电源线 | 1.名称:电源线 2.规格:RVV-3*1.5 |  | m | 200
225 | 030502005026 | 以太网线 | 1.名称:以太网线 2.规格:cat-6 |  | m | 900
226 | 030502007004 | 光缆 | 6芯铠装 |  | m | 500
空调系统--自控合计
工艺系统
压缩空气系统
本页小计
注：为计取规费等的使用，可在表中增设其中：“定额人工费”。
表—08
分部分项工程和单价措施项目清单与计价表
工程名称：PACK车间-洁净空调系统（安装部分） |  |  |  | 标段： |  |  |  | 第 30 页 共 38 页
序号 | 项目编码 | 项目名称 | 项目特征描述 |  | 计量单位 | 工程量 | 金额（元）
[7 empty] | 综合单价 |  | 综合合价 | 其中
暂估价
227 | 030801012013 | 低压铝及铝合金管 | 1.材质:铝及铝合金热挤压管（出厂脱脂、抗静电） 2.规格: DN200 合金牌号6063 3.焊接方法:氩弧焊 4.充氩保护方式、部位:详见设计图纸 5.压力试验、吹扫与清洗设计要求:详见设计图纸 6.脱脂设计要求:详见设计图纸 |  | m | 9.9
228 | 030801012014 | 低压铝及铝合金管 | 1.材质:铝及铝合金热挤压管（出厂脱脂、抗静电） 2.规格: DN125 合金牌号6063 3.焊接方法:氩弧焊 4.充氩保护方式、部位:详见设计图纸 5.压力试验、吹扫与清洗设计要求:详见设计图纸 6.脱脂设计要求:详见设计图纸 |  | m | 791.47
229 | 030801012015 | 低压铝及铝合金管 | 1.材质:铝及铝合金热挤压管（出厂脱脂、抗静电） 2.规格: DN63 合金牌号6063 3.焊接方法:氩弧焊 4.充氩保护方式、部位:详见设计图纸 5.压力试验、吹扫与清洗设计要求:详见设计图纸 6.脱脂设计要求:详见设计图纸 |  | m | 6.5
230 | 030801012016 | 低压铝及铝合金管 | 1.材质:铝及铝合金热挤压管（出厂脱脂、抗静电） 2.规格: DN50 合金牌号6063 3.焊接方法:氩弧焊 4.充氩保护方式、部位:详见设计图纸 5.压力试验、吹扫与清洗设计要求:详见设计图纸 6.脱脂设计要求:详见设计图纸 |  | m | 1826.39
本页小计
注：为计取规费等的使用，可在表中增设其中：“定额人工费”。
表—08
分部分项工程和单价措施项目清单与计价表
工程名称：PACK车间-洁净空调系统（安装部分） |  |  |  | 标段： |  |  |  | 第 31 页 共 38 页
序号 | 项目编码 | 项目名称 | 项目特征描述 |  | 计量单位 | 工程量 | 金额（元）
[7 empty] | 综合单价 |  | 综合合价 | 其中
暂估价
231 | 030801012017 | 低压铝及铝合金管 | 1.材质:铝及铝合金热挤压管（出厂脱脂、抗静电） 2.规格: DN25 合金牌号6063 3.焊接方法:氩弧焊 4.充氩保护方式、部位:详见设计图纸 5.压力试验、吹扫与清洗设计要求:详见设计图纸 6.脱脂设计要求:详见设计图纸 |  | m | 91.95
232 | 030801012018 | 低压铝及铝合金管 | 1.材质:铝及铝合金热挤压管（出厂脱脂、抗静电） 2.规格: DN20 合金牌号6063 3.焊接方法:氩弧焊 4.充氩保护方式、部位:详见设计图纸 5.压力试验、吹扫与清洗设计要求:详见设计图纸 6.脱脂设计要求:详见设计图纸 |  | m | 527.15
233 | 030804008041 | 低压铝及铝合金管件 | 1.材质:铝合金 2.规格:铝合金三通 DN125*DN125*DN125 3.焊接方法:氩弧焊 |  | 个 | 2
234 | 030804008042 | 低压铝及铝合金管件 | 1.材质:铝合金 2.规格:铝合金三通 DN125*DN125*DN20 3.焊接方法:氩弧焊 |  | 个 | 18
235 | 030804008043 | 低压铝及铝合金管件 | 1.材质:铝合金 2.规格:铝合金三通 DN125*DN125*DN50 3.焊接方法:氩弧焊 |  | 个 | 12
236 | 030804008044 | 低压铝及铝合金管件 | 1.材质:铝合金 2.规格:铝合金三通 DN125*DN125*DN63 3.焊接方法:氩弧焊 |  | 个 | 1
237 | 030804008045 | 低压铝及铝合金管件 | 1.材质:铝合金 2.规格:铝合金弯头 DN125*DN125 3.焊接方法:氩弧焊 |  | 个 | 13
本页小计
注：为计取规费等的使用，可在表中增设其中：“定额人工费”。
表—08
分部分项工程和单价措施项目清单与计价表
工程名称：PACK车间-洁净空调系统（安装部分） |  |  |  | 标段： |  |  |  | 第 32 页 共 38 页
序号 | 项目编码 | 项目名称 | 项目特征描述 |  | 计量单位 | 工程量 | 金额（元）
[7 empty] | 综合单价 |  | 综合合价 | 其中
暂估价
238 | 030804008046 | 低压铝及铝合金管件 | 1.材质:铝合金 2.规格:铝合金弯头 DN125*DN20 3.焊接方法:氩弧焊 |  | 个 | 1
239 | 030804008047 | 低压铝及铝合金管件 | 1.材质:铝合金 2.规格:铝合金三通 DN20*DN20*DN20 3.焊接方法:氩弧焊 |  | 个 | 2
240 | 030804008048 | 低压铝及铝合金管件 | 1.材质:铝合金 2.规格:铝合金弯头 DN20*DN20 3.焊接方法:氩弧焊 |  | 个 | 143
241 | 030804008049 | 低压铝及铝合金管件 | 1.材质:铝合金 2.规格:铝合金弯头 DN25*DN25 3.焊接方法:氩弧焊 |  | 个 | 32
242 | 030804008050 | 低压铝及铝合金管件 | 1.材质:铝合金 2.规格:铝合金三通 DN50*DN50*DN50 |  | 个 | 15
243 | 030804008051 | 低压铝及铝合金管件 | 1.材质:铝合金 2.规格:铝合金三通 DN50*DN50*DN25 |  | 个 | 16
244 | 030804008052 | 低压铝及铝合金管件 | 1.材质:铝合金 2.规格:铝合金三通 DN50*DN50*DN20 |  | 个 | 55
245 | 030804008053 | 低压铝及铝合金管件 | 1.材质:铝合金 2.规格:铝合金三通 DN50*DN50 |  | 个 | 14
246 | 030804008054 | 低压铝及铝合金管件 | 1.材质:铝合金 2.规格:铝合金三通 DN50*DN20 |  | 个 | 1
247 | 031002001044 | 管道支架 | 1.材质:型钢 2.除锈级别:手工除锈（轻锈） 3.油漆品种:刷防锈漆两道,灰色漆两道。 |  | kg | 794.56
本页小计
注：为计取规费等的使用，可在表中增设其中：“定额人工费”。
表—08
分部分项工程和单价措施项目清单与计价表
工程名称：PACK车间-洁净空调系统（安装部分） |  |  |  | 标段： |  |  |  | 第 33 页 共 38 页
序号 | 项目编码 | 项目名称 | 项目特征描述 |  | 计量单位 | 工程量 | 金额（元）
[7 empty] | 综合单价 |  | 综合合价 | 其中
暂估价
248 | 030807003179 | 低压法兰阀门 | 1.名称:蜗杆传动蝶阀 D343H-16P 2.材质:不锈钢 3.型号、规格:DN200 PN16 4.连接形式:法兰连接 |  | 个 | 1
249 | 030807003180 | 低压法兰阀门 | 1.名称:蜗杆传动蝶阀 D343H-16P 2.材质:不锈钢 3.型号、规格:DN125 PN16 4.连接形式:法兰连接 |  | 个 | 5
250 | 030807003181 | 低压法兰阀门 | 1.名称:Y型过滤器 2.材质:不锈钢 3.型号、规格:DN125 PN16 4.连接形式:法兰连接 |  | 个 | 1
251 | 030807003182 | 低压法兰阀门 | 1.名称:法兰球阀 Q41H-16P 2.材质:不锈钢 3.型号、规格:DN65 PN16 4.连接形式:法兰连接 |  | 个 | 1
252 | 030807003183 | 低压法兰阀门 | 1.名称:法兰球阀 Q41H-16P 2.材质:不锈钢 3.型号、规格:DN50 PN16 4.连接形式:法兰连接 |  | 个 | 27
253 | 030807001023 | 低压螺纹阀门 | 1.名称:内螺纹球阀 Q11H-16P 2.材质:不锈钢 3.型号、规格:DN25 PN16 4.连接形式:螺纹连接 |  | 个 | 16
254 | 030807001024 | 低压螺纹阀门 | 1.名称:内螺纹球阀 Q11H-16P 2.材质:不锈钢 3.型号、规格:DN20 4.连接形式:螺纹连接 |  | 个 | 66
255 | 030807001025 | 低压螺纹阀门 | 1.名称:RBE模块式快速接头(两头) 2.材质:17%铬不锈钢，最大工作压力16 bar 3.型号、规格:DN20 4.连接形式:螺纹连接 |  | 个 | 7
256 | 030807001026 | 低压螺纹阀门 | 1.名称:压缩空气放水桶 详见图纸<压缩空气集水器及低点放水筒> |  | 个 | 4
本页小计
注：为计取规费等的使用，可在表中增设其中：“定额人工费”。
表—08
分部分项工程和单价措施项目清单与计价表
工程名称：PACK车间-洁净空调系统（安装部分） |  |  |  | 标段： |  |  |  | 第 34 页 共 38 页
序号 | 项目编码 | 项目名称 | 项目特征描述 |  | 计量单位 | 工程量 | 金额（元）
[7 empty] | 综合单价 |  | 综合合价 | 其中
暂估价
257 | 030601004009 | 流量仪表 | 插入式热式流量计 流速范围0.56~120m/s PN16 供电电压220VAC 精度等级1.5 分体式异地显示型 带RS485远传接口 |  | 台 | 1
258 | 030817008028 | 套管制作安装 | 1.类型:刚性防水套管 DN200 2.材质:焊接钢管 3.填料材质:详见设计图纸 |  | 个 | 1
259 | 031002003114 | 套管 | 1.名称、类型:一般穿板套管 2.材质:焊接钢管 3.规格:DN20 4.填料材质:详见设计图纸 |  | 个 | 11
260 | 031002003115 | 套管 | 1.名称、类型:一般穿板套管 2.材质:焊接钢管 3.规格:DN50 4.填料材质:详见设计图纸 |  | 个 | 13
261 | 031002003116 | 套管 | 1.名称、类型:一般穿板套管 2.材质:焊接钢管 3.规格:DN65 4.填料材质:详见设计图纸 |  | 个 | 1
262 | 031002003117 | 套管 | 1.名称、类型:一般穿板套管 2.材质:焊接钢管 3.规格:DN125 4.填料材质:详见设计图纸 |  | 个 | 6
压缩空气系统合计
真空系统
263 | 030801016015 | 低压塑料管 | 1.材质:给水用PVC-U管（含管件） 2.规格:DN32 3.连接形式:承插粘接 4.压力试验、吹扫设计要求:详见设计图纸及规范 5.脱脂设计要求:详见设计图纸及规范 |  | m | 71.1
本页小计
注：为计取规费等的使用，可在表中增设其中：“定额人工费”。
表—08
分部分项工程和单价措施项目清单与计价表
工程名称：PACK车间-洁净空调系统（安装部分） |  |  |  | 标段： |  |  |  | 第 35 页 共 38 页
序号 | 项目编码 | 项目名称 | 项目特征描述 |  | 计量单位 | 工程量 | 金额（元）
[7 empty] | 综合单价 |  | 综合合价 | 其中
暂估价
264 | 030801016016 | 低压塑料管 | 1.材质:给水用PVC-U管（含管件） 2.规格:DN50 3.连接形式:承插粘接 4.压力试验、吹扫设计要求:详见设计图纸及规范 5.脱脂设计要求:详见设计图纸及规范 |  | m | 165.8
265 | 030801016017 | 低压塑料管 | 1.材质:给水用PVC-U管（含管件） 2.规格:DN100 3.连接形式:承插粘接 4.压力试验、吹扫设计要求:详见设计图纸及规范 5.脱脂设计要求:详见设计图纸及规范 |  | m | 51.8
266 | 030801016018 | 低压塑料管 | 1.材质:给水用PVC-U管（含管件） 2.规格:DN200 3.连接形式:承插粘接 4.压力试验、吹扫设计要求:详见设计图纸及规范 5.脱脂设计要求:详见设计图纸及规范 |  | m | 747.85
267 | 030801016019 | 低压塑料管 | 1.材质:给水用PVC-U管（含管件） 2.规格:DN350 3.连接形式:承插粘接 4.压力试验、吹扫设计要求:详见设计图纸及规范 5.脱脂设计要求:详见设计图纸及规范 |  | m | 312.1
268 | 031002001045 | 管道支架 | 1.材质:型钢 2.除锈级别:手工除锈（轻锈） 3.油漆品种:刷防锈漆两道,灰色漆两道。 |  | kg | 365.84
269 | 030807003184 | 低压法兰阀门 | 1.名称:真空蝶阀 GI-A型 2.材质:阀体阀芯均为不锈钢 3.型号、规格:DN100 漏率 6.7x10-4 Pa·L·s -1 4.连接形式:法兰连接 |  | 个 | 1
本页小计
注：为计取规费等的使用，可在表中增设其中：“定额人工费”。
表—08
分部分项工程和单价措施项目清单与计价表
工程名称：PACK车间-洁净空调系统（安装部分） |  |  |  | 标段： |  |  |  | 第 36 页 共 38 页
序号 | 项目编码 | 项目名称 | 项目特征描述 |  | 计量单位 | 工程量 | 金额（元）
[7 empty] | 综合单价 |  | 综合合价 | 其中
暂估价
270 | 030807003185 | 低压法兰阀门 | 1.名称:真空蝶阀 GI-A型 2.材质:阀体阀芯均为不锈钢 3.型号、规格:DN200 漏率 6.7x10-4 Pa·L·s -1 4.连接形式:法兰连接 |  | 个 | 16
271 | 030807003186 | 低压法兰阀门 | 1.名称:真空球阀 2.材质:阀体阀芯均为不锈钢 3.型号、规格:DN50 漏率 1.0x10-3 Pa·L·s -1 4.连接形式:法兰连接 |  | 个 | 45
272 | 030807003187 | 低压法兰阀门 | 1.名称:真空球阀 2.材质:阀体阀芯均为不锈钢 3.型号、规格:DN32 漏率 1.0x10-3 Pa·L·s -1 4.连接形式:法兰连接 |  | 个 | 1
273 | 030601002025 | 压力仪表 | ①名称:W-100，0~100℃；PN=1.0MPa304不锈钢；②取源部件保管（凸台）制作安装；③清洗、调试” |  | 台 | 1
274 | 031002003118 | 套管 | 1.名称、类型:一般穿板套管 2.材质:焊接钢管 3.规格:DN32 4.填料材质:详见设计图纸 |  | 个 | 2
275 | 031002003119 | 套管 | 1.名称、类型:一般穿板套管 2.材质:焊接钢管 3.规格:DN100 4.填料材质:详见设计图纸 |  | 个 | 1
276 | 031002003120 | 套管 | 1.名称、类型:一般穿板套管 2.材质:焊接钢管 3.规格:DN350 4.填料材质:详见设计图纸 |  | 个 | 4
真空系统合计
氮气系统
277 | 030801006032 | 低压不锈钢管 | 1.材质:流体输送用不锈钢焊接钢管（抗静电） 2.规格:DN32 PN16 06Cr19Ni10 3.焊接方法:氩弧焊 4.压力试验、吹扫与清洗设计要求:详见设计图纸 |  | m | 543.63
本页小计
注：为计取规费等的使用，可在表中增设其中：“定额人工费”。
表—08
分部分项工程和单价措施项目清单与计价表
工程名称：PACK车间-洁净空调系统（安装部分） |  |  |  | 标段： |  |  |  | 第 37 页 共 38 页
序号 | 项目编码 | 项目名称 | 项目特征描述 |  | 计量单位 | 工程量 | 金额（元）
[7 empty] | 综合单价 |  | 综合合价 | 其中
暂估价
278 | 030801006033 | 低压不锈钢管 | 1.材质:流体输送用不锈钢焊接钢管（抗静电） 2.规格:DN15 PN16 06Cr19Ni10 3.焊接方法:氩弧焊 4.压力试验、吹扫与清洗设计要求:详见设计图纸 |  | m | 104.88
279 | 030804003086 | 低压不锈钢管件 | 1.材质:不锈钢管件 06Cr19Ni10 2.规格:90°弯头DN15 3.焊接方法:氩弧焊 |  | 个 | 17
280 | 030804003087 | 低压不锈钢管件 | 1.材质:不锈钢管件 06Cr19Ni10 2.规格:正三通DN32*DN32*DN32 3.焊接方法:氩弧焊 |  | 个 | 3
281 | 030804003088 | 低压不锈钢管件 | 1.材质:不锈钢管件 06Cr19Ni10 2.规格:正三通DN32*DN32*DN15 3.焊接方法:氩弧焊 |  | 个 | 13
282 | 030804003089 | 低压不锈钢管件 | 1.材质:不锈钢管件 06Cr19Ni10 2.规格:不锈钢90°弯头DN32*DN32 3.焊接方法:氩弧焊 |  | 个 | 16
283 | 031002001046 | 管道支架 | 1.材质:型钢 2.除锈级别:手工除锈（轻锈） 3.油漆品种:刷防锈漆两道,灰色漆两道。 |  | kg | 214.06
284 | 030807003188 | 低压法兰阀门 | 1.名称:法兰球阀 Q41H-16P 2.材质:06Cr19Ni10 3.型号、规格:DN40 4.连接形式:法兰连接 |  | 个 | 3
285 | 030807003189 | 低压法兰阀门 | 1.名称:法兰球阀 Q41H-16P 2.材质:06Cr19Ni10 3.型号、规格:DN32 4.连接形式:法兰连接 |  | 个 | 6
本页小计
注：为计取规费等的使用，可在表中增设其中：“定额人工费”。
表—08
分部分项工程和单价措施项目清单与计价表
工程名称：PACK车间-洁净空调系统（安装部分） |  |  |  | 标段： |  |  |  | 第 38 页 共 38 页
序号 | 项目编码 | 项目名称 | 项目特征描述 |  | 计量单位 | 工程量 | 金额（元）
[7 empty] | 综合单价 |  | 综合合价 | 其中
暂估价
286 | 030807001027 | 低压螺纹阀门 | 1.名称:不锈钢内螺纹球阀 Q11H-16P 2.材质:06Cr19Ni10 3.型号、规格:DN40 4.连接形式:螺纹连接 |  | 个 | 3
287 | 030807001028 | 低压螺纹阀门 | 1.名称:不锈钢内螺纹球阀 Q11H-16P 2.材质:06Cr19Ni10 3.型号、规格:DN15 4.连接形式:螺纹连接 |  | 个 | 17
288 | 030601004010 | 流量仪表 | 插入式热式流量计 流速范围0.56~120m/s PN16 供电电压220VAC 精度等级1.5 分体式异地显示型 带RS485远传接口 |  | 台 | 1
289 | 031002003121 | 套管 | 1.名称、类型:一般穿板套管 2.材质:焊接钢管 3.规格:DN40 4.填料材质:详见设计图纸 |  | 个 | 2
氮气系统合计
工艺系统合计
分部分项合计
措施项目
290 | 031302007032 | 高层施工增加 |  |  | 项 | 1
291 | 031301017032 | 脚手架搭拆费 |  |  | 项 | 1
单价措施合计
本页小计
合 计
注：为计取规费等的使用，可在表中增设其中：“定额人工费”。
表—08

## 表-11 总价措施项目清单与计价表【PACK车间-洁净空调
总价措施项目清单与计价表
工程名称：PACK车间-洁净空调系统（安装部分） |  |  |  |  | 标段： |  |  | 第 1 页 共 2 页
序号 | 项目编码 | 项目名称 | 计算基础 | 费率 (%) |  | 金额 (元) | 调整费率 (%) |  | 调整后金额 (元) | 备注
1 | LSSGCSF00035 | 绿色施工安全防护措施费 | 分部分项人工费+分部分项机具费 | 35.77 | [5 empty] | 以分部分项的人工费与施工机具费之和为计算基础，费率35.77%
2 | 031301010032 | 安装与生产同时进行增加费用 | 分部分项人工费 | 0 | [5 empty] | 按人工费的10%计算
3 | 031301011032 | 在有害身体健康环境中施工增加费 | 分部分项人工费 | 0 | [5 empty] | 按人工费的10%计算
4 | TSSGBWZJF028 | 在地下（暗）室、设备及大口径管道内等特殊施工部位进行施工增加费 |  | 30 | [5 empty] | 按该部分人工费的30%计算
5 | 粤031302008028 | 赶工措施费 | 分部分项人工费+分部分项机具费 | 0 | [5 empty] | 赶工措施费=（1-δ）*分部分项（人工费+施工机具费）*0.344 （0.8≤δ＜1 式中：δ=合同工期/定额工期）
6 | 031302002028 | 夜间施工增加费 |  | 20 | [5 empty] | 按其夜间施工项目人工费的20%计算
7 | JTGRSGZJF028 | 交通干扰工程施工增加费 |  | 10 | [5 empty] | 按在市政道路上施工项目人工费的10%计算
8 | 粤031302009028 | 文明工地增加费 | 分部分项人工费+分部分项机具费 | 0 | [5 empty] | 以分部分项的人工费与施工机具费之和为计算基础；市级文明工地1.00%；省级文明工地2.00%
9 | DXGXJCJXF028 | 地下管线交叉降效费 | [7 empty] | 按实际发生或经批准的施工方案计算
编制人（造价人员）： |  |  |  |  | 复核人（造价工程师）：
表-11
总价措施项目清单与计价表
工程名称：PACK车间-洁净空调系统（安装部分） |  |  |  |  | 标段： |  |  | 第 2 页 共 2 页
序号 | 项目编码 | 项目名称 | 计算基础 | 费率 (%) |  | 金额 (元) | 调整费率 (%) |  | 调整后金额 (元) | 备注
10 | QTFY00000035 | 其他费用 | [7 empty] | 按实际发生或经批准的施工组织设计方案计算
合 计
编制人（造价人员）： |  |  |  |  | 复核人（造价工程师）：
表-11

## 表-12 其他项目清单与计价汇总表【PACK车间-洁净空调
其他项目清单与计价汇总表
工程名称：PACK车间-洁净空调系统（安装部分） |  |  | 标段： |  | 第 1 页 共 1 页
序号 | 项目名称 | 金额（元） |  | 结算金额（元） |  | 备注
1 | 暂列金额 | 0.00 |  |  |  | 明细详见表-12-1
2 | 暂估价 | 0.00
2.1 | 材料暂估价 | — |  |  |  | 明细详见表-12-2
2.2 | 专业工程暂估价 | 0.00 |  |  |  | 明细详见表-12-3
3 | 计日工 |  |  |  |  | 明细详见表-12-4
4 | 总承包服务费 |  |  |  |  | 明细详见表-12-5
5 | 预算包干费
6 | 工程优质费
7 | 概算幅度差
8 | 现场签证费用
9 | 索赔费用
10 | 其他费用
合 计 | [5 empty] | —
注：材料（工程设备）暂估单价进入清单项目综合单价，此处不汇总。
表—12

## 表-12-1 暂列金额表【PACK车间-洁净空调系统（安装
暂列金额明细表
工程名称：PACK车间-洁净空调系统（安装部分） |  |  | 标段： |  | 第 1 页 共 1 页
序号 | 名称 | 计量单位 |  | 暂定金额（元） |  | 备注
1 | 暂列金额 | 元
合 计 |  |  |  | 0.00 |  | —
注：此表由招标人填写，如不能详列，也可只列暂列金额总额，投标人应将上述暂列金额计入投标总价中。
表—12—1

## 表-12-3 专业工程暂估价及结算价表【PACK车间-洁净
专业工程暂估价及结算价表
工程名称：PACK车间-洁净空调系统（安装部分） |  |  |  | 标段： |  | 第 1 页 共 1 页
序号 | 工程名称 | 工程内容 | 暂估金额 （元） |  | 结算金额 (元) |  | 差额 ±(元) | 备注
1
合 计 |  |  | 0.00 |  |  |  |  | —
注：此表由招标人填写，投标人应将上述专业工程暂估价计入投标总价中。
表—12—3

## 表-12-5 总承包服务费计价表【PACK车间-洁净空调系
总承包服务费计价表
工程名称：PACK车间-洁净空调系统（安装部分） |  |  |  | 标段： |  | 第 1 页 共 1 页
序号 | 项目名称 | 项目价值（元） | 服务内容 |  | 计算基础 |  | 费率(%) | 金额
1 | 总承包配合服务费 |  | 承包人须服从孚能科技年产30GWh动力电池生产基地项目相关土建总承包人的协调管理，配合土建总承包人做好在质量、进度、安全、验收等方面的工作
合 计
注：此表项目名称、服务内容由招标人填写，编制招标控制价时，费率及金额由招标人按有关计价规定确定；投标时，费率及金额由投标人自主报价，计入投标总价中。
表—12—5

## 表-13 规费、税金项目清单与计价表【PACK车间-洁净空
规费、税金项目清单与计价表
工程名称：PACK车间-洁净空调系统（安装部分） |  |  | 标段： |  | 第 1 页 共 1 页
序号 | 项目名称 | 计算基础 | 计算基数 | 计算费率 (%) |  | 金额(元)
1 | 增值税销项税额 | 分部分项合计+措施合计+其他项目 |  | 9
合 计
编制人（造价人员）： |  |  | 复核人（造价工程师）：
表—13

## 表-04 单位工程招标控制价汇总表【PACK车间-消防系统】
单位工程招标控制价汇总表
工程名称：PACK车间-消防系统 |  | 标段： |  | 第 1 页 共 1 页
序号 | 汇总内容 |  | 金额:(元) |  | 其中：暂估价(元)
1 | 分部分项合计
1.1 | 消防电气
1.2 | 消防水系统
1.3 | 消防防排烟
2 | 措施合计
2.1 | 绿色施工安全防护措施费
2.2 | 其他措施费
3 | 其他项目
3.1 | 暂列金额
3.2 | 暂估价
3.3 | 计日工
3.4 | 总承包服务费
3.5 | 预算包干费
3.6 | 工程优质费
3.7 | 概算幅度差
3.8 | 索赔费用
3.9 | 现场签证费用
3.10 | 其他费用
4 | 税前工程造价
5 | 增值税销项税额
6 | 总造价
7 | 人工费
招标控制价合计=1+2+3+5
注：本表适用于单位工程招标控制价或投标报价的汇总，如无单位工程划分，单项工程也使用本表汇总
表—04

## 表-08 分部分项工程和单价措施项目清单与计价表【PACK_2
分部分项工程和单价措施项目清单与计价表
工程名称：PACK车间-消防系统 |  |  |  | 标段： |  |  |  | 第 1 页 共 42 页
序号 | 项目编码 | 项目名称 | 项目特征描述 |  | 计量单位 | 工程量 | 金额（元）
[7 empty] | 综合单价 |  | 综合合价 | 其中
暂估价
消防电气
消防报警系统
消防自动报警系统
1 | 030411001168 | 配管 | 1.名称:电气配管 2.材质:紧定式镀锌钢导管 3.规格:JDG20 4.配置形式:明配 |  | m | 31614.49
2 | 030411001169 | 配管 | 1.名称:电气配管-超高 2.材质:紧定式镀锌钢导管 3.规格:JDG20 4.配置形式:明配 |  | m | 17823.74
3 | 030411001170 | 配管 | 1.名称:电气配管 2.材质:紧定式镀锌钢导管 3.规格:JDG20 4.配置形式:暗配 |  | m | 835.03
4 | 030411001171 | 配管 | 1.名称:电气配管 2.材质:紧定式镀锌钢导管 3.规格:JDG25 4.配置形式:明配 |  | m | 205.23
5 | 030411001172 | 配管 | 1.名称:电气配管 2.材质:金属软管 3.规格:DN25 |  | m | 730.8
6 | 030411003090 | 桥架 | 1.电缆桥架：热镀锌火灾报警桥架(隔板+防火涂料) 2.规格:大跨距槽式XQJ-DJ-C-100*200*1.2 |  | m | 627.88
7 | 030411003091 | 桥架 | 1.电缆桥架：热镀锌火灾报警桥架(隔板+防火涂料) 2.规格:热镀锌大跨距槽式XQJ-DJ-C-100*300*1.5 |  | m | 475.65
8 | 030411003092 | 桥架 | 1.电缆桥架：热镀锌火灾报警桥架(隔板+防火涂料)-超高 2.规格:热镀锌大跨距槽式XQJ-DJ-C-100*300*1.5 |  | m | 504.56
9 | 030411003093 | 桥架 | 1.名称:火灾报警桥架(隔板+防火涂料) 2.规格:热镀锌大跨距槽式XQJ-DJ-C-100*400*1.5 |  | m | 109.75
本页小计
注：为计取规费等的使用，可在表中增设其中：“定额人工费”。
表—08
分部分项工程和单价措施项目清单与计价表
工程名称：PACK车间-消防系统 |  |  |  | 标段： |  |  |  | 第 2 页 共 42 页
序号 | 项目编码 | 项目名称 | 项目特征描述 |  | 计量单位 | 工程量 | 金额（元）
[7 empty] | 综合单价 |  | 综合合价 | 其中
暂估价
10 | 030413001035 | 铁构件 | 1.名称:支架制作及安装 2.材质:型钢 3.规格:综合 4.手工除轻锈，红丹防锈漆两底两面 |  | kg | 2496.23
11 | 030411004211 | 配线 | 1.名称:报警总线-超高 2.配线形式:管内穿线 3.型号:ZCN-RVS-2X2.5 |  | m | 8983.5
12 | 030411004212 | 配线 | 1.名称:报警总线 2.配线形式:管内穿线 3.型号:ZCN-RVS-2X2.5 |  | m | 14590.48
13 | 030411004213 | 配线 | 1.名称:报警总线-超高 2.配线形式:线槽配线 3.型号:ZCN-RVS-2X2.5 |  | m | 2967.65
14 | 030411004214 | 配线 | 1.名称:报警总线 2.配线形式:线槽配线 3.型号:ZCN-RVS-2X2.5 |  | m | 3042.88
15 | 030411004215 | 配线 | 1.名称:电话线-超高 2.配线形式:管内穿线 3.型号:ZCN-RVVP-2X1.5 |  | m | 2205.21
16 | 030411004216 | 配线 | 1.名称:电话线 2.配线形式:管内穿线 3.型号:ZCN-RVVP-2X1.5 |  | m | 4956.01
17 | 030411004217 | 配线 | 1.名称:电话线 2.配线形式:线槽配线 3.型号:ZCN-RVVP-2X1.5 |  | m | 17.52
18 | 030411004218 | 配线 | 1.名称:电话线-超高 2.配线形式:线槽配线 3.型号:ZCN-RVVP-2X1.5 |  | m | 23.63
19 | 030411004219 | 配线 | 1.名称:电源干线 2.配线形式:管内穿线 3.型号:ZCN-BVV4 |  | m | 528.33
20 | 030411004220 | 配线 | 1.名称:电源干线-超高 2.配线形式:线槽配线 3.型号:ZCN-BVV4 |  | m | 1995
21 | 030411004221 | 配线 | 1.名称:电源干线 2.配线形式:线槽配线 3.型号:ZCN-BVV4 |  | m | 1041.5
本页小计
注：为计取规费等的使用，可在表中增设其中：“定额人工费”。
表—08
分部分项工程和单价措施项目清单与计价表
工程名称：PACK车间-消防系统 |  |  |  | 标段： |  |  |  | 第 3 页 共 42 页
序号 | 项目编码 | 项目名称 | 项目特征描述 |  | 计量单位 | 工程量 | 金额（元）
[7 empty] | 综合单价 |  | 综合合价 | 其中
暂估价
22 | 030411004222 | 配线 | 1.名称:电源支线 2.配线形式:管内穿线 3.型号:ZCN-BVV2.5 |  | m | 11849.81
23 | 030411004223 | 配线 | 1.名称:电源支线-超高 2.配线形式:管内穿线 3.型号:ZCN-BVV2.5 |  | m | 7485.83
24 | 030411004224 | 配线 | 1.名称:电源支线 2.配线形式:线槽配线 3.型号:ZCN-BVV2.5 |  | m | 3325.11
25 | 030411004225 | 配线 | 1.名称:广播线 2.配线形式:管内穿线 3.型号:ZCN-RVS-2X2.5 |  | m | 4051.57
26 | 030411004226 | 配线 | 1.名称:广播线-超高 2.配线形式:管内穿线 3.型号:ZCN-RVS-2X2.5 |  | m | 1667.01
27 | 030411004227 | 配线 | 1.名称:广播线 2.配线形式:线槽配线 3.型号:ZCN-RVS-2X2.5 |  | m | 1842.6
28 | 030411004228 | 配线 | 1.名称:广播线-超高 2.配线形式:线槽配线 3.型号:ZCN-RVS-2X2.5 |  | m | 621.99
29 | 030411004229 | 配线 | 1.名称:显示盘通讯线 2.配线形式:管内穿线 3.型号:ZCN-RVS-2X1.5 |  | m | 247.357
30 | 030411004230 | 配线 | 1.名称:显示盘通讯线 2.配线形式:线槽配线 3.型号:ZCN-RVS-2X1.5 |  | m | 1541
31 | 030411004231 | 配线 | 1.名称:联网线 2.配线形式:管内穿线 3.型号:ZCN-RVSP-2X1.5 |  | m | 42.67
32 | 030411004232 | 配线 | 1.名称:联网线 2.配线形式:线槽配线 3.型号:ZCN-RVSP-2X1.5 |  | m | 1146.87
33 | 030411004233 | 配线 | 1.名称:启泵线 2.配线形式:管内穿线 3.型号:ZCN-BVV1.5 |  | m | 124
34 | 030411004234 | 配线 | 1.名称:启泵线 2.配线形式:线槽配线 3.型号:ZCN-BVV1.5 |  | m | 701.48
本页小计
注：为计取规费等的使用，可在表中增设其中：“定额人工费”。
表—08
分部分项工程和单价措施项目清单与计价表
工程名称：PACK车间-消防系统 |  |  |  | 标段： |  |  |  | 第 4 页 共 42 页
序号 | 项目编码 | 项目名称 | 项目特征描述 |  | 计量单位 | 工程量 | 金额（元）
[7 empty] | 综合单价 |  | 综合合价 | 其中
暂估价
35 | 030411004235 | 配线 | 1.名称:联锁线 2.配线形式:管内穿线 3.型号:ZCN-BVV-B1.5 |  | m | 3236.87
36 | 030411004236 | 配线 | 1.名称:联锁线-超高 2.配线形式:管内穿线 3.型号:ZCN-BVV-B1.5 |  | m | 2450.27
37 | 030411004237 | 配线 | 1.名称:气体报警线 2.配线形式:管内穿线 3.型号:ZCN-RVV-3*1.5 |  | m | 127.09
38 | 030408002047 | 控制电缆 | 1.名称:手动控制线 2.型号:ZCN-KVV3*1.5 3.敷设方式、部位:管内/桥架内穿线 |  | m | 2685.4993
39 | 030408002048 | 控制电缆 | 1.名称:手动控制线-超高 2.型号:ZCN-KVV3*1.5 3.敷设方式、部位:管内/桥架内穿线 |  | m | 2392.7867
40 | 030411005008 | 接线箱 | 1.名称:接线端子箱 2.安装形式:距地1.5m,壁装 |  | 个 | 1
41 | 080903017003 | 火灾显示板(层显) | 1.名称:楼层火灾显示盘 2.底边距地1.5m壁装 |  | 台 | 15
42 | 080903001012 | 点型探测器 | 1.名称:感烟控测器 2.线制:总线制 3.吸顶安装 |  | 只 | 1078
43 | 080903001013 | 点型探测器 | 1.名称:感烟控测器-超高 2.线制:总线制 3.吸顶安装 |  | 只 | 109
44 | 080903001014 | 点型探测器 | 1.名称:智能型感烟探测器 2.线制:总线制 3.吸顶安装 |  | 只 | 796
45 | 080903001015 | 点型探测器 | 1.名称:智能型感烟探测器-超高 2.线制:总线制 3.吸顶安装 |  | 只 | 2
46 | 030904001025 | 点型探测器 | 1.名称:感温控测器-超高 2.线制:总线制 3.吸顶安装 |  | 个 | 2
47 | 030904001026 | 点型探测器 | 1.名称:感温控测器 2.线制:总线制 3.吸顶安装 |  | 个 | 40
本页小计
注：为计取规费等的使用，可在表中增设其中：“定额人工费”。
表—08
分部分项工程和单价措施项目清单与计价表
工程名称：PACK车间-消防系统 |  |  |  | 标段： |  |  |  | 第 5 页 共 42 页
序号 | 项目编码 | 项目名称 | 项目特征描述 |  | 计量单位 | 工程量 | 金额（元）
[7 empty] | 综合单价 |  | 综合合价 | 其中
暂估价
48 | 030904001027 | 点型探测器 | 1.名称:O2浓度探测器 2.规格:自带声光报警装置 3.距地0.5m，明装 |  | 个 | 6
49 | 030904003022 | 按钮 | 1.名称:消火栓按钮 |  | 个 | 292
50 | 030904003023 | 按钮 | 1.名称:手动报警按钮 2.距地1.5m，壁装 |  | 个 | 12
51 | 030904006011 | 消防报警电话插孔(电话) | 1.名称:手报带电话插孔 2.安装方式:距地1.5m，壁装 |  | 个 | 239
52 | 030904005016 | 声光报警器 | 1.名称:声光报警器 2.距地2.5m，壁装 |  | 个 | 251
53 | 030904008038 | 模块(模块箱) | 1.名称:总线隔离模块 2.具体要求详图纸、技术要求、招标文件、相关规范 |  | 个 | 172
54 | 030904008039 | 模块(模块箱) | 1.名称:单输入模块 2.具体要求详图纸、技术要求、招标文件、相关规范 |  | 个 | 125
55 | 030904008040 | 模块(模块箱) | 1.名称:单输入输出模块 2.具体要求详图纸、技术要求、招标文件、相关规范 |  | 个 | 419
56 | 030904008041 | 模块(模块箱) | 1.名称:单输入输出模块-超高 2.具体要求详图纸、技术要求、招标文件、相关规范 |  | 个 | 172
57 | 030904008042 | 模块(模块箱) | 1.名称:模块箱 2.具体要求详图纸、技术要求、招标文件、相关规范 |  | 个 | 40
58 | 030904006012 | 消防报警电话插孔(电话) | 1.名称:电话分机 2.具体要求详图纸、技术要求、招标文件、相关规范 |  | 部 | 13
59 | 030904007010 | 消防广播(扬声器) | 1.名称:消防广播-超高 2.功率:6W 3.安装方式:吸顶/嵌入 |  | 个 | 22
60 | 030904007011 | 消防广播(扬声器) | 1.名称:消防广播 2.功率:6W 3.安装方式:吸顶/嵌入 |  | 个 | 326
61 | 030904009017 | 区域报警控制箱 | 1.总线制:区域报警主机 |  | 台 | 2
62 | 030904009018 | 区域报警控制箱 | 1.总线制:气体报警控制器 2.安装方式:底边距地1.5m壁装 |  | 台 | 2
本页小计
注：为计取规费等的使用，可在表中增设其中：“定额人工费”。
表—08
分部分项工程和单价措施项目清单与计价表
工程名称：PACK车间-消防系统 |  |  |  | 标段： |  |  |  | 第 6 页 共 42 页
序号 | 项目编码 | 项目名称 | 项目特征描述 |  | 计量单位 | 工程量 | 金额（元）
[7 empty] | 综合单价 |  | 综合合价 | 其中
暂估价
63 | 030904009019 | 区域报警控制箱 | 1.总线制:气体灭火控制盘 2.安装方式:底边距地1.5m壁装 |  | 台 | 5
64 | 030904005017 | 声光报警器 | 1.名称:喷洒指示灯 2.门框上方0.1m安装 |  | 个 | 10
65 | 030904003024 | 按钮 | 1.名称:紧急启停按钮 2.底边距地1.5m壁装 |  | 个 | 7
66 | 030904008043 | 模块(模块箱) | 1.名称:隔离栅 |  | 台 | 7
67 | 030411006034 | 接线盒 | 1.名称:接线盒 2.材质:钢 3.安装形式:暗装 |  | 个 | 845
68 | 030411006035 | 接线盒 | 1.名称:接线盒 2.材质:钢 3.安装形式:明装 |  | 个 | 2375
69 | 030409010008 | 浪涌保护器 | 1.名称:浪涌保护器 2.规格:CPK-36 Inch=10kA Uc=36V Up≤100V 3.安装形式:接线端子箱内 |  | 个 | 35
70 | 030905001018 | 自动报警系统调试 | 1.点数：5000点以下 2.线制:总线制 |  | 系统 | 1
71 | 030905003005 | 防火控制装置调试 | 1.名称:切断非消防电源调试 |  | 个 | 84
72 | 031202005013 | 防火涂料 | 1.涂刷(喷)品种:明配管刷防火涂料 2.涂刷(喷)遍数、漆膜厚度:详见设计及规范要求 |  | m2 | 3120.8329
消防自动报警系统合计
消防设备电源监控系统
73 | 030411001173 | 配管 | 1.名称:电气配管 2.材质:紧定式镀锌钢导管 3.规格:JDG20 4.配置形式:明配 |  | m | 153.473
74 | 030411001174 | 配管 | 1.名称:电气配管-超高 2.材质:紧定式镀锌钢导管 3.规格:JDG20 4.配置形式:明配 |  | m | 126.74
本页小计
注：为计取规费等的使用，可在表中增设其中：“定额人工费”。
表—08
分部分项工程和单价措施项目清单与计价表
工程名称：PACK车间-消防系统 |  |  |  | 标段： |  |  |  | 第 7 页 共 42 页
序号 | 项目编码 | 项目名称 | 项目特征描述 |  | 计量单位 | 工程量 | 金额（元）
[7 empty] | 综合单价 |  | 综合合价 | 其中
暂估价
75 | 030411004238 | 配线 | 1.名称:电源线 2.配线形式:管内穿线 3.型号:ZCN-BVV2.5 |  | m | 306.946
76 | 030411004239 | 配线 | 1.名称:电源线-超高 2.配线形式:管内穿线 3.型号:ZCN-BVV2.5 |  | m | 253.481
77 | 030411004240 | 配线 | 1.名称:电源线 2.配线形式:线槽配线 3.型号:ZCN-BVV2.5 |  | m | 3936.338
78 | 030411004241 | 配线 | 1.名称:电源线-超高 2.配线形式:线槽配线 3.型号:ZCN-BVV2.5 |  | m | 1093.77
79 | 030411004242 | 配线 | 1.名称:通讯线 2.配线形式:管内穿线 3.型号:ZCN-RVS-2X1.5 |  | m | 153.47
80 | 030411004243 | 配线 | 1.名称:通讯线-超高 2.配线形式:管内穿线 3.型号:ZCN-RVS-2X1.5 |  | m | 126.74
81 | 030411004244 | 配线 | 1.名称:通讯线 2.配线形式:线槽配线 3.型号:ZCN-RVS-2X1.5 |  | m | 1960.864
82 | 030411004245 | 配线 | 1.名称:通讯线-超高 2.配线形式:线槽配线 3.型号:ZCN-RVS-2X1.5 |  | m | 554.19
83 | 030904008044 | 模块(模块箱) | 1.名称:电源检测模块 |  | 个 | 24
84 | 030905001019 | 自动报警系统调试 | 1.点数:64点以下 2.线制:总线制 |  | 系统 | 1
85 | 031202005014 | 防火涂料 | 1.涂刷(喷)品种:明配管刷防火涂料 2.涂刷(喷)遍数、漆膜厚度:详见设计及规范要求 |  | m2 | 17.5974
消防设备电源监控系统合计
电气火灾监控系统
86 | 030411001175 | 配管 | 1.名称:电气配管 2.材质:紧定式镀锌钢导管 3.规格:JDG20 4.配置形式:明配 |  | m | 11.26
本页小计
注：为计取规费等的使用，可在表中增设其中：“定额人工费”。
表—08
分部分项工程和单价措施项目清单与计价表
工程名称：PACK车间-消防系统 |  |  |  | 标段： |  |  |  | 第 8 页 共 42 页
序号 | 项目编码 | 项目名称 | 项目特征描述 |  | 计量单位 | 工程量 | 金额（元）
[7 empty] | 综合单价 |  | 综合合价 | 其中
暂估价
87 | 030411004246 | 配线 | 1.名称:通信总线 2.配线形式:管内穿线 3.型号:ZCN-RVS-2X1.5 |  | m | 11.85
88 | 030411004247 | 配线 | 1.名称:通讯总线 2.配线形式:线槽配线 3.型号:ZCN-RVS-2X1.5 |  | m | 290.03
89 | 030904001028 | 点型探测器 | 1.名称:电气火灾监控探测器 2.规格:ARCM300-J1 3.线制:总线制 |  | 个 | 20
90 | 030905001020 | 自动报警系统调试 | 1.点数:64点以下 2.线制:总线制 |  | 系统 | 1
91 | 031202005015 | 防火涂料 | 1.涂刷(喷)品种:明配管刷防火涂料 2.涂刷(喷)遍数、漆膜厚度:详见设计及规范要求 |  | m2 | 0.7071
电气火灾监控系统合计
防火门监控系统
92 | 030411001176 | 配管 | 1.名称:电气配管 2.材质:紧定式镀锌钢导管 3.规格:JDG20 4.配置形式:明配 |  | m | 2543.1
93 | 030411001177 | 配管 | 1.名称:电气配管-超高 2.材质:紧定式镀锌钢导管 3.规格:JDG20 4.配置形式:明配 |  | m | 905.68
94 | 030411001178 | 配管 | 1.名称:电气配管 2.材质:紧定式镀锌钢导管 3.规格:JDG20 4.配置形式:暗配 |  | m | 198
95 | 030411004248 | 配线 | 1.名称:电源线 2.配线形式:管内穿线 3.型号:ZCN-BVV-B1-2.5 |  | m | 3503.57
96 | 030411004249 | 配线 | 1.名称:电源线-超高 2.配线形式:管内穿线 3.型号:ZCN-BVV-B1-2.5 |  | m | 905.69
97 | 030411004250 | 配线 | 1.名称:通信总线 2.配线形式:管内穿线 3.型号:ZCN-RVS-B1-2X1.5 |  | m | 1751.79
本页小计
注：为计取规费等的使用，可在表中增设其中：“定额人工费”。
表—08
分部分项工程和单价措施项目清单与计价表
工程名称：PACK车间-消防系统 |  |  |  | 标段： |  |  |  | 第 9 页 共 42 页
序号 | 项目编码 | 项目名称 | 项目特征描述 |  | 计量单位 | 工程量 | 金额（元）
[7 empty] | 综合单价 |  | 综合合价 | 其中
暂估价
98 | 030411004251 | 配线 | 1.名称:通信总线-超高 2.配线形式:管内穿线 3.型号:ZCN-RVS-B1-2X1.5 |  | m | 452.84
99 | 030904008045 | 模块(模块箱) | 1.名称:防火门监控模块 |  | 个 | 62
100 | 030904009020 | 区域报警控制箱 | 1.总线制:防火门监控器 2.控制点数量:64点以下 |  | 台 | 1
101 | 030905001021 | 自动报警系统调试 | 1.点数:64点以下 2.线制:总线制 |  | 系统 | 1
102 | 031202005016 | 防火涂料 | 1.涂刷(喷)品种:明配管刷防火涂料 2.涂刷(喷)遍数、漆膜厚度:详见设计及规范要求 |  | m2 | 216.5972
防火门监控系统合计
消防报警系统合计
消防配电
103 | 030411003094 | 消防桥架 | 1.电缆桥架：热镀锌消防桥架 2.规格:大跨距槽式XQJ-DJ-C-100*200*1.2 |  | m | 330
104 | 030411003095 | 消防桥架 | 1.电缆桥架：热镀锌消防桥架 2.规格:大跨距槽式XQJ-DJ-C-100*300*1.5 |  | m | 295
105 | 030413001036 | 铁构件 | 1.名称:桥架支架 2.材质:40*4等边角钢 3.除锈:除轻锈 4.刷油防腐:红丹防锈漆两底两面 |  | kg | 4896
106 | 030408003009 | 电缆保护管 | 1.名称:电缆保护管 2.材质:SC 3.规格:DN100 4.敷设方式:明敷 |  | m | 189
107 | 030408003010 | 电缆保护管 | 1.名称:电缆保护管 2.材质:SC 3.规格:DN80 4.敷设方式:明敷 |  | m | 200
本页小计
注：为计取规费等的使用，可在表中增设其中：“定额人工费”。
表—08
分部分项工程和单价措施项目清单与计价表
工程名称：PACK车间-消防系统 |  |  |  | 标段： |  |  |  | 第 10 页 共 42 页
序号 | 项目编码 | 项目名称 | 项目特征描述 |  | 计量单位 | 工程量 | 金额（元）
[7 empty] | 综合单价 |  | 综合合价 | 其中
暂估价
108 | 030408003011 | 电缆保护管 | 1.名称:电缆保护管 2.材质:SC 3.规格:DN65 4.敷设方式:明敷 |  | m | 260
109 | 030408003012 | 电缆保护管 | 1.名称:电缆保护管 2.材质:SC 3.规格:DN50 4.敷设方式:明敷 |  | m | 112
110 | 030411001179 | 配管 | 1.名称:配管 2.材质:JDG 3.规格:DN20 4.配置形式:明配 |  | m | 3564
111 | 030411001180 | 配管 | 1.名称:配管 2.材质:JDG 3.规格:DN32 4.配置形式:明配 |  | m | 577
112 | 030411001181 | 配管 | 1.名称:配管 2.材质:JDG 3.规格:DN40 4.配置形式:明配 |  | m | 689
113 | 030408001172 | 电力电缆 | 1.名称:铜芯电力电缆 2.规格:NHYJV-3*70+2*35 |  | m | 110
114 | 030408001173 | 电力电缆 | 1.名称:铜芯电力电缆 2.规格:NHYJV-3*50+2*25 |  | m | 276
115 | 030408001174 | 电力电缆 | 1.名称:铜芯电力电缆 2.规格:ZCYJV-5*10 |  | m | 1256
116 | 030408001175 | 电力电缆 | 1.名称:铜芯电力电缆 2.规格:NHYJV-5*2.5 |  | m | 630
117 | 030408002049 | 配线 | 1.名称:管内穿线 2.规格:NHBV-6 |  | m | 3125
118 | 030408002050 | 配线 | 1.名称:管内穿线 2.规格:NHBV-2.5 |  | m | 4789
119 | 030408002051 | 配线 | 1.名称:管内穿线 2.规格:ZCNBV-6 |  | m | 2656
120 | 030408002052 | 配线 | 1.名称:管内穿线 2.规格:ZCNBV-2.5 |  | m | 20310
121 | 030408002053 | 配线 | 1.名称:管内穿线 2.规格:ZCNBV-1.5 |  | m | 5118
本页小计
注：为计取规费等的使用，可在表中增设其中：“定额人工费”。
表—08
分部分项工程和单价措施项目清单与计价表
工程名称：PACK车间-消防系统 |  |  |  | 标段： |  |  |  | 第 11 页 共 42 页
序号 | 项目编码 | 项目名称 | 项目特征描述 |  | 计量单位 | 工程量 | 金额（元）
[7 empty] | 综合单价 |  | 综合合价 | 其中
暂估价
122 | 030408002054 | 控制电缆 | 1.名称:控制电缆 2.规格:ZCNKVV-4*1.5 |  | m | 1121
123 | 030408002055 | 控制电缆 | 1.名称:控制电缆 2.规格:ZCNKVV-3*1.5 |  | m | 1256
124 | 030408002056 | 控制电缆 | 1.名称:控制电缆 2.规格:ZCNKVV-2*1.5 |  | m | 1121
125 | 030408002057 | 控制电缆 | 1.名称:控制电缆 2.规格:ZCNKVV-4*1.5 |  | m | 351.43
126 | 030408002058 | 控制电缆 | 1.名称:控制电缆 2.规格:ZCNKVV-3*1.5 |  | m | 197.34
127 | 030408002059 | 控制电缆 | 1.名称:控制电缆 2.规格:ZCNKVV-2*1.5 |  | m | 50.25
128 | 030404034052 | 照明开关 | 1.名称:三相空调开关 |  | 个 | 12
129 | 031101001009 | 开关电源设备 | 1.种类:消防水炮电源 |  | 台 | 6
130 | 031101001010 | 开关电源设备 | 1.种类:设备采样电源 |  | 台 | 8
131 | 031101001011 | 开关电源设备 | 1.种类:气体报警电源 |  | 台 | 3
132 | 031101001012 | 开关电源设备 | 1.种类:气体灭火控制器 |  | 台 | 2
133 | 030904003025 | 按钮 | 1.名称:普通按钮 |  | 个 | 8
134 | 030904003026 | 按钮 | 1.名称:密闭按钮 |  | 个 | 2
135 | 030904003027 | 按钮 | 1.名称:防爆按钮 |  | 个 | 6
136 | 030404022002 | 控制器 | 1.名称:挡烟垂壁控制器 |  | 台 | 5
137 | 031002003122 | 套管 | 1.名称、类型:刚性防水套管 2.规格:DN200 |  | 个 | 3
138 | 031002003123 | 套管 | 1.名称、类型:刚性防水套管 2.规格:DN150 |  | 个 | 49
139 | 031002003124 | 套管 | 1.名称、类型:刚性防水套管 2.规格:DN100 |  | 个 | 13
消防配电合计
疏散照明
140 | 030404017203 | 配电箱 | 1.名称:301~323PDA型集中电源箱 2.安装方式:底边距地1.2米墙上明装 |  | 台 | 23
本页小计
注：为计取规费等的使用，可在表中增设其中：“定额人工费”。
表—08
分部分项工程和单价措施项目清单与计价表
工程名称：PACK车间-消防系统 |  |  |  | 标段： |  |  |  | 第 12 页 共 42 页
序号 | 项目编码 | 项目名称 | 项目特征描述 |  | 计量单位 | 工程量 | 金额（元）
[7 empty] | 综合单价 |  | 综合合价 | 其中
暂估价
141 | 030412004068 | 装饰灯 | 1.名称:大型安全出口指示灯 1xLED/1W 2.安装形式:壁挂 |  | 套 | 17
142 | 030412004069 | 装饰灯 | 1.名称:大型单向疏散指示灯(双面) 1xLED/1W 2.安装形式:吊装 |  | 套 | 9
143 | 030412004070 | 装饰灯 | 1.名称:大型疏散出口指示灯 1xLED/1W-220V 36W 2.安装形式:壁挂 |  | 套 | 71
144 | 030412004071 | 装饰灯 | 1.名称:楼层标志灯 1xLED/1W-220V 36W 2.安装形式:壁挂 |  | 套 | 42
145 | 030412002025 | 工厂灯 | 1.名称:室外应急照明壁灯 1xLED/6W-220V 36W 2.安装形式:壁挂 |  | 套 | 28
146 | 030412001026 | 普通灯具 | 1.名称:吸顶应急照明灯 1xLED/6W-1-220V 36W 2.类型:吸顶 |  | 套 | 754
147 | 030412004072 | 装饰灯 | 1.名称:小型安全出口指示灯 1xLED/1W-220V 36W 2.安装形式:壁挂 |  | 套 | 18
148 | 030412004073 | 装饰灯 | 1.名称:小型单向疏散指示灯(单面) 1xLED/1W-220V 36W 2.安装形式:壁挂 |  | 套 | 824
149 | 030412004074 | 装饰灯 | 1.名称:小型单向疏散指示灯(双面) 1xLED/W-220V 36W 2.安装形式:吊装 |  | 套 | 22
150 | 030412004075 | 装饰灯 | 1.名称:小型疏散出口指示灯 1xLED/1W-220V 36W 2.安装形式:壁挂 |  | 套 | 24
151 | 030412004076 | 装饰灯 | 1.名称:应急照明灯 1xLED/6W-220V 36W 2.安装形式:壁挂 |  | 套 | 371
152 | 030412004077 | 装饰灯 | 1.名称:中型安全出口指示灯 1xLED/1W |  | 套 | 13
本页小计
注：为计取规费等的使用，可在表中增设其中：“定额人工费”。
表—08
分部分项工程和单价措施项目清单与计价表
工程名称：PACK车间-消防系统 |  |  |  | 标段： |  |  |  | 第 13 页 共 42 页
序号 | 项目编码 | 项目名称 | 项目特征描述 |  | 计量单位 | 工程量 | 金额（元）
[7 empty] | 综合单价 |  | 综合合价 | 其中
暂估价
153 | 030412004078 | 装饰灯 | 1.名称:中型单向疏散指示灯(双面) 1xLED/1W-220V 36W 2.安装形式:吊装 |  | 套 | 6
154 | 030412004079 | 装饰灯 | 1.名称:大型单向疏散指示灯(双面) 1xLED/1W 2.安装形式:吊装 |  | 套 | 117
155 | 030411001182 | 配管 | 1.名称:配管 2.材质:JDG 3.规格:DN20 4.配置形式:暗配 |  | m | 44308
156 | 030413002005 | 凿(压)槽 | 1.名称:开槽（含恢复） 2.规格:70*70 |  | m | 3789
157 | 030411004252 | 配线 | 1.名称:管内穿线 2.规格:ZCN-RVS-2*2.5 |  | m | 45230
158 | 030411006036 | 接线盒 | 1.名称:接线盒 2.规格:镀锌 3.安装形式:暗装 |  | 个 | 2369
159 | 030107001009 | 交流电梯 | 1.名称:货梯 2.型号:详见技术规格书 3.层数:2层，5T 4.站数:无机房电梯 5.运转调试要求:满足设计及验收规范要求等完成此项一切费用 |  | 部 | 6
160 | 030107001010 | 交流电梯 | 1.名称:货梯 2.型号:详见技术规格书 3.层数:2层，5T 4.站数:无机房电梯，需要与外接AGV系统进行交互，通过WIFI网络进行通讯，我方增加无线对接盒装置，远程呼叫电梯开门 5.运转调试要求:满足设计及验收规范要求等完成此项一切费用 |  | 部 | 4
本页小计
注：为计取规费等的使用，可在表中增设其中：“定额人工费”。
表—08
分部分项工程和单价措施项目清单与计价表
工程名称：PACK车间-消防系统 |  |  |  | 标段： |  |  |  | 第 14 页 共 42 页
序号 | 项目编码 | 项目名称 | 项目特征描述 |  | 计量单位 | 工程量 | 金额（元）
[7 empty] | 综合单价 |  | 综合合价 | 其中
暂估价
161 | 030107001011 | 交流电梯 | 1.名称:客梯 2.型号:详见技术规格书 3.层数:2层，1.275T 4.站数:无机房电梯 5.运转调试要求:满足设计及验收规范要求等完成此项一切费用 |  | 部 | 2
162 | 030413001037 | 铁构件 | 1.名称:抗震支架 2.规格:含电气、消防、暖通、给排水等各专业 3.其他:满足设计及验收规范要求等完成此项一切费用 |  | 套 | 500
疏散照明合计
消防电气合计
消防水系统
消火栓系统
163 | 030901001062 | 消火栓钢管 | 1、名称:内外壁热浸锌镀锌钢管 2、介质:消火栓给水管道 3、规格:DN65 4、连接方式:卡箍连接 5、除锈、刷油:面漆两遍 6、冲洗、试验:水冲洗、水压试验 7、其他:满足设计及验收规范要求等完成此项一切费用 |  | m | 1853.26
164 | 030901001063 | 消火栓钢管（超高） | 1、名称:内外壁热浸锌镀锌钢管 2、介质:消火栓给水管道 3、规格:DN65 4、连接方式:卡箍连接 5、除锈、刷油:面漆两遍 6、冲洗、试验:水冲洗、水压试验 7、其他:满足设计及验收规范要求等完成此项一切费用 |  | m | 460.98
本页小计
注：为计取规费等的使用，可在表中增设其中：“定额人工费”。
表—08
分部分项工程和单价措施项目清单与计价表
工程名称：PACK车间-消防系统 |  |  |  | 标段： |  |  |  | 第 15 页 共 42 页
序号 | 项目编码 | 项目名称 | 项目特征描述 |  | 计量单位 | 工程量 | 金额（元）
[7 empty] | 综合单价 |  | 综合合价 | 其中
暂估价
165 | 030901001064 | 消火栓钢管 | 1、名称:内外壁热浸锌镀锌钢管 2、介质:消火栓给水管道 3、规格:DN100 4、连接方式:卡箍连接 5、除锈、刷油:面漆两遍 6、冲洗、试验:水冲洗、水压试验 7、其他:满足设计及验收规范要求等完成此项一切费用 |  | m | 147.71
166 | 030901001065 | 消火栓钢管（超高） | 1、名称:内外壁热浸锌镀锌钢管 2、介质:消火栓给水管道 3、规格:DN100 4、连接方式:卡箍连接 5、除锈、刷油:面漆两遍 6、冲洗、试验:水冲洗、水压试验 7、其他:满足设计及验收规范要求等完成此项一切费用 |  | m | 17.57
167 | 030901001066 | 消火栓钢管 | 1、名称:内外壁热浸锌镀锌钢管 2、介质:消火栓给水管道 3、规格:DN150 4、连接方式:卡箍连接 5、除锈、刷油:面漆两遍 6、冲洗、试验:水冲洗、水压试验 7、其他:满足设计及验收规范要求等完成此项一切费用 |  | m | 480.23
168 | 030901001067 | 消火栓钢管（超高） | 1、名称:内外壁热浸锌镀锌钢管 2、介质:消火栓给水管道 3、规格:DN150 4、连接方式:卡箍连接 5、除锈、刷油:面漆两遍 6、冲洗、试验:水冲洗、水压试验 7、其他:满足设计及验收规范要求等完成此项一切费用 |  | m | 2305.43
本页小计
注：为计取规费等的使用，可在表中增设其中：“定额人工费”。
表—08
分部分项工程和单价措施项目清单与计价表
工程名称：PACK车间-消防系统 |  |  |  | 标段： |  |  |  | 第 16 页 共 42 页
序号 | 项目编码 | 项目名称 | 项目特征描述 |  | 计量单位 | 工程量 | 金额（元）
[7 empty] | 综合单价 |  | 综合合价 | 其中
暂估价
169 | 031002001047 | 管道支架（超高） | 1、形式:管道支架 2、材质:角钢（综合） 3、除锈、刷油:人工除锈、刷樟丹两遍、刷调和漆两遍 4、其他:满足设计及验收规范要求等完成此项一切费用 |  | kg | 7656.3
170 | 030901010015 | 室内消火栓 | 1、名称:乙型单栓带灭火器组合式消防柜-减压稳压型 2、规格:1800*700*240 3、其他:DN65室内消火栓一个,喷嘴直径19mm的铝合金水枪一支,公称直径65mm有内衬里的消防水带一条,内径19mm消防软管卷盘30m及喷嘴直径6mm的全铜直流喷雾喷枪一套,灭火器MFABC3*2 4、其他:满足设计及验收规范要求等完成此项一切费用 |  | 套 | 214
171 | 030901010016 | 室内消火栓 | 1、名称:薄型单栓带消防软管盘管组合消防柜-减压稳压型 2、规格:1800*700*180 3、其他:DN65室内消火栓一个,喷嘴直径19mm的铝合金水枪一支,公称直径65mm有内衬里的消防水带一条,内径19mm消防软管卷盘30m及喷嘴直径6mm的全铜直流喷雾喷枪一套,灭火器MFABC3*2 4、其他:满足设计及验收规范要求等完成此项一切费用 |  | 套 | 66
172 | 030901013010 | 灭火器放置箱 | 1、名称:灭火器放置箱3kg*2 2、其他:箱内设2具手提式磷酸铵盐干粉灭火器(MF/ABC3) 3、其他:满足设计及验收规范要求等完成此项一切费用 |  | 组 | 59
173 | 031003003042 | 焊接法兰阀门 | 1、名称:蝶阀 2、规格、压力等级:DN150（1.6MPa） 3、连接形式:法兰连接 4、其他:满足设计及验收规范要求等完成此项一切费用 |  | 个 | 6
本页小计
注：为计取规费等的使用，可在表中增设其中：“定额人工费”。
表—08
分部分项工程和单价措施项目清单与计价表
工程名称：PACK车间-消防系统 |  |  |  | 标段： |  |  |  | 第 17 页 共 42 页
序号 | 项目编码 | 项目名称 | 项目特征描述 |  | 计量单位 | 工程量 | 金额（元）
[7 empty] | 综合单价 |  | 综合合价 | 其中
暂估价
174 | 031003003043 | 焊接法兰阀门（超高） | 1、名称:蝶阀 2、规格、压力等级:DN150（1.6MPa） 3、连接形式:法兰连接 4、其他:满足设计及验收规范要求等完成此项一切费用 |  | 个 | 75
175 | 031003010038 | 金属波纹管（超高） | 1、名称:金属波纹管 2、规格:DN150 3、其他:满足设计及验收规范要求等完成此项一切费用 |  | 个 | 6
176 | 030601001019 | 压力表 | 1、名称:压力表 2、其他:满足设计及验收规范要求等完成此项一切费用 |  | 支 | 1
177 | 031003001171 | 自动排气阀 | 1、类型:自动排气阀 2、材质:全铜 3、规格、压力等级:DN25 4、连接形式:螺纹连接 5、含1个截止阀 6、其他:满足设计及验收规范要求等完成此项一切费用 |  | 个 | 20
178 | 031002003125 | 一般钢套管 | 1、名称、类型:一般钢套管 2、材质:焊接钢管 3、规格:DN65 4、其他:满足设计及验收规范要求等完成此项一切费用 |  | 个 | 258
179 | 031002003126 | 一般钢套管（超高） | 1、名称、类型:一般钢套管 2、材质:焊接钢管 3、规格:DN65 4、其他:满足设计及验收规范要求等完成此项一切费用 |  | 个 | 86
180 | 031002003127 | 一般钢套管 | 1、名称、类型:一般钢套管 2、材质:焊接钢管 3、规格:DN100 4、其他:满足设计及验收规范要求等完成此项一切费用 |  | 个 | 18
181 | 031002003128 | 一般钢套管（超高） | 1、名称、类型:一般钢套管 2、材质:焊接钢管 3、规格:DN100 4、其他:满足设计及验收规范要求等完成此项一切费用 |  | 个 | 6
本页小计
注：为计取规费等的使用，可在表中增设其中：“定额人工费”。
表—08
分部分项工程和单价措施项目清单与计价表
工程名称：PACK车间-消防系统 |  |  |  | 标段： |  |  |  | 第 18 页 共 42 页
序号 | 项目编码 | 项目名称 | 项目特征描述 |  | 计量单位 | 工程量 | 金额（元）
[7 empty] | 综合单价 |  | 综合合价 | 其中
暂估价
182 | 031002003129 | 一般钢套管 | 1、名称、类型:一般钢套管 2、材质:焊接钢管 3、规格:DN150 4、其他:满足设计及验收规范要求等完成此项一切费用 |  | 个 | 56
183 | 031002003130 | 一般钢套管（超高） | 1、名称、类型:一般钢套管 2、材质:焊接钢管 3、规格:DN150 4、其他:满足设计及验收规范要求等完成此项一切费用 |  | 个 | 46
184 | 030905002014 | 水灭火控制装置调试 | 1、水灭火控制装置调试消火栓灭火系统 2、其他:满足设计及验收规范要求等完成此项一切费用 |  | 项 | 1
消火栓系统合计
自动喷淋系统
185 | 030901001068 | 水喷淋钢管 | 1、名称:内外壁热浸锌无缝钢管 2、介质:空压机管道 3、规格:DN20 4、连接方式:螺纹连接 5、除锈、刷油:面漆两遍 6、冲洗、试验:水冲洗、水压试验 7、其他:满足设计及验收规范要求等完成此项一切费用 |  | m | 9.11
186 | 030901001069 | 水喷淋钢管 | 1、名称:内外壁热浸锌无缝钢管 2、介质:自动喷淋给水管道 3、规格:DN25 4、连接方式:螺纹连接 5、除锈、刷油:面漆两遍 6、冲洗、试验:水冲洗、水压试验 7、其他:满足设计及验收规范要求等完成此项一切费用 |  | m | 5147.55
本页小计
注：为计取规费等的使用，可在表中增设其中：“定额人工费”。
表—08
分部分项工程和单价措施项目清单与计价表
工程名称：PACK车间-消防系统 |  |  |  | 标段： |  |  |  | 第 19 页 共 42 页
序号 | 项目编码 | 项目名称 | 项目特征描述 |  | 计量单位 | 工程量 | 金额（元）
[7 empty] | 综合单价 |  | 综合合价 | 其中
暂估价
187 | 030901001070 | 水喷淋钢管(超高) | 1、名称:内外壁热浸锌无缝钢管 2、介质:自动喷淋给水管道 3、规格:DN25 4、连接方式:螺纹连接 5、除锈、刷油:面漆两遍 6、冲洗、试验:水冲洗、水压试验 7、其他:满足设计及验收规范要求等完成此项一切费用 |  | m | 3566.8
188 | 030901001071 | 水喷淋钢管（超高） | 1、名称:内外壁热浸锌无缝钢管 2、介质:自动喷淋给水管道 3、规格:DN32 4、连接方式:螺纹连接 5、除锈、刷油:面漆两遍 6、冲洗、试验:水冲洗、水压试验 7、其他:满足设计及验收规范要求等完成此项一切费用 |  | m | 11513.93
189 | 030901001072 | 水喷淋钢管（超高） | 1、名称:内外壁热浸锌无缝钢管 2、介质:自动喷淋给水管道 3、规格:DN40 4、连接方式:螺纹连接 5、除锈、刷油:面漆两遍 6、冲洗、试验:水冲洗、水压试验 7、其他:满足设计及验收规范要求等完成此项一切费用 |  | m | 2986.58
190 | 030901001073 | 水喷淋钢管（超高） | 1、名称:内外壁热浸锌无缝钢管 2、介质:自动喷淋给水管道 3、规格:DN50 4、连接方式:螺纹连接 5、除锈、刷油:面漆两遍 6、冲洗、试验:水冲洗、水压试验 7、其他:满足设计及验收规范要求等完成此项一切费用 |  | m | 11553.58
本页小计
注：为计取规费等的使用，可在表中增设其中：“定额人工费”。
表—08
分部分项工程和单价措施项目清单与计价表
工程名称：PACK车间-消防系统 |  |  |  | 标段： |  |  |  | 第 20 页 共 42 页
序号 | 项目编码 | 项目名称 | 项目特征描述 |  | 计量单位 | 工程量 | 金额（元）
[7 empty] | 综合单价 |  | 综合合价 | 其中
暂估价
191 | 030901001074 | 水喷淋钢管（超高） | 1、名称:内外壁热浸锌无缝钢管 2、介质:自动喷淋给水管道 3、规格:DN65 4、连接方式:卡箍连接 5、除锈、刷油:面漆两遍 6、冲洗、试验:水冲洗、水压试验 7、其他:满足设计及验收规范要求等完成此项一切费用 |  | m | 1759.49
192 | 030901001075 | 水喷淋钢管（超高） | 1、名称:内外壁热浸锌无缝钢管 2、介质:自动喷淋给水管道 3、规格:DN80 4、连接方式:卡箍连接 5、除锈、刷油:面漆两遍 6、冲洗、试验:水冲洗、水压试验 7、其他:满足设计及验收规范要求等完成此项一切费用 |  | m | 887.34
193 | 030901001076 | 水喷淋钢管（超高） | 1、名称:内外壁热浸锌无缝钢管 2、介质:自动喷淋给水管道 3、规格:DN100 4、连接方式:卡箍连接 5、除锈、刷油:面漆两遍 6、冲洗、试验:水冲洗、水压试验 7、其他:满足设计及验收规范要求等完成此项一切费用 |  | m | 420.35
194 | 030901001077 | 水喷淋钢管 | 1、名称:内外壁热浸锌无缝钢管 2、介质:自动喷淋给水管道 3、规格:DN150 4、连接方式:卡箍连接 5、除锈、刷油:面漆两遍 6、冲洗、试验:水冲洗、水压试验 7、其他:满足设计及验收规范要求等完成此项一切费用 |  | m | 2746.93
本页小计
注：为计取规费等的使用，可在表中增设其中：“定额人工费”。
表—08
分部分项工程和单价措施项目清单与计价表
工程名称：PACK车间-消防系统 |  |  |  | 标段： |  |  |  | 第 21 页 共 42 页
序号 | 项目编码 | 项目名称 | 项目特征描述 |  | 计量单位 | 工程量 | 金额（元）
[7 empty] | 综合单价 |  | 综合合价 | 其中
暂估价
195 | 030901001078 | 水喷淋钢管（超高） | 1、名称:内外壁热浸锌无缝钢管 2、介质:自动喷淋给水管道 3、规格:DN150 4、连接方式:卡箍连接 5、除锈、刷油:面漆两遍 6、冲洗、试验:水冲洗、水压试验 7、其他:满足设计及验收规范要求等完成此项一切费用 |  | m | 1843.75
196 | 030901001079 | 水喷淋钢管(超高) | 1、名称:内外壁热浸锌无缝钢管 2、介质:自动喷淋给水管道 3、规格:DN200 4、连接方式:卡箍连接 5、除锈、刷油:面漆两遍 6、冲洗、试验:水冲洗、水压试验 7、其他:满足设计及验收规范要求等完成此项一切费用 |  | m | 924.32
197 | 030901001080 | 水喷淋钢管 | 1、名称:内外壁热浸锌无缝钢管 2、介质:自动喷淋给水管道 3、规格:DN250 4、连接方式:卡箍连接 5、除锈、刷油:面漆两遍 6、冲洗、试验:水冲洗、水压试验 7、其他:满足设计及验收规范要求等完成此项一切费用 |  | m | 398.56
198 | 030901001081 | 水喷淋钢管 | 1、名称:内外壁热浸锌无缝钢管 2、介质:自动喷淋给水管道 3、规格:DN300 4、连接方式:卡箍连接 5、除锈、刷油:面漆两遍 6、冲洗、试验:水冲洗、水压试验 7、其他:满足设计及验收规范要求等完成此项一切费用 |  | m | 43.34
本页小计
注：为计取规费等的使用，可在表中增设其中：“定额人工费”。
表—08
分部分项工程和单价措施项目清单与计价表
工程名称：PACK车间-消防系统 |  |  |  | 标段： |  |  |  | 第 22 页 共 42 页
序号 | 项目编码 | 项目名称 | 项目特征描述 |  | 计量单位 | 工程量 | 金额（元）
[7 empty] | 综合单价 |  | 综合合价 | 其中
暂估价
199 | 031001006077 | 塑料管 | 1、安装部位:室内 2、介质:排水 3、材质、规格:UPVC排水管 DN150 4、连接形式:粘接 5、压力试验及吹、洗设计要求:灌水试验 6、其他:满足设计及验收规范要求等完成此项一切费用 |  | m | 197.1
200 | 031002001048 | 管道支架（超高） | 1、形式:管道支架 2、材质:角钢（综合） 3、除锈、刷油:人工除锈、刷樟丹两遍、刷调和漆两遍 4、其他:满足设计及验收规范要求等完成此项一切费用 |  | kg | 28694.3
201 | 030110003004 | 离心式压缩机 | 1.名称:空压机（自带控制柜，含Y型过滤器、安全阀、压力开关及止回阀） 2.型号:Q=0.38M3/MIN N=2.2KW 380V H=0.5MPA 3、其他:满足设计及验收规范要求等完成此项一切费用 |  | 台 | 5
202 | 031003010039 | 金属波纹管(超高) | 1、名称:金属波纹管 2、规格:DN150 3、其他:满足设计及验收规范要求等完成此项一切费用 |  | 个 | 2
203 | 031003010040 | 金属波纹管(超高) | 1、名称:金属波纹管 2、规格:DN250 3、其他:满足设计及验收规范要求等完成此项一切费用 |  | 个 | 2
204 | 030901004007 | 湿式报警阀 | 1、名称:湿式报警阀 2、规格:DN150 3、连接方式:法兰连接 4、其他:满足设计及验收规范要求等完成此项一切费用 |  | 组 | 6
205 | 030901004008 | 湿式报警阀 | 1、名称:湿式报警阀 2、规格:DN200 3、连接方式:法兰连接 4、其他:满足设计及验收规范要求等完成此项一切费用 |  | 组 | 4
本页小计
注：为计取规费等的使用，可在表中增设其中：“定额人工费”。
表—08
分部分项工程和单价措施项目清单与计价表
工程名称：PACK车间-消防系统 |  |  |  | 标段： |  |  |  | 第 23 页 共 42 页
序号 | 项目编码 | 项目名称 | 项目特征描述 |  | 计量单位 | 工程量 | 金额（元）
[7 empty] | 综合单价 |  | 综合合价 | 其中
暂估价
206 | 030901004009 | 湿式报警阀 | 1、名称:预作用装置 2、规格:DN150 3、连接方式:法兰连接 4、其他:满足设计及验收规范要求等完成此项一切费用 |  | 组 | 5
207 | 030901008010 | 末端试水装置 | 1、类型:末端试水装置 2、规格:DN25 3、其他:流量系数K=80 4、连接形式:螺纹连接 5、含排水漏斗 6、其他:满足设计及验收规范要求等完成此项一切费用 |  | 组 | 12
208 | 030901008011 | 末端试水装置 | 1、类型:末端试水装置 2、规格:DN50 3、其他:流量系数K=202 4、连接形式:螺纹连接 5、含排水漏斗 6、其他:满足设计及验收规范要求等完成此项一切费用 |  | 组 | 4
209 | 030901008012 | 末端试水装置 | 1、类型:末端试水阀 2、规格:DN25 3、连接形式:螺纹连接 4、其他:满足设计及验收规范要求等完成此项一切费用 |  | 组 | 8
210 | 031003003044 | 焊接法兰阀门 | 1、名称:安全信号阀 2、规格:DN300（1.6MPa） 3、连接方式:法兰连接 4、其他:满足设计及验收规范要求等完成此项一切费用 |  | 个 | 2
211 | 031003003045 | 焊接法兰阀门 | 1、名称:安全信号阀 2、规格:DN250（1.6MPa） 3、连接方式:法兰连接 4、其他:满足设计及验收规范要求等完成此项一切费用 |  | 个 | 2
212 | 031003003046 | 焊接法兰阀门 | 1、名称:安全信号阀 2、规格:DN200（1.6MPa） 3、连接方式:法兰连接 4、其他:满足设计及验收规范要求等完成此项一切费用 |  | 个 | 8
本页小计
注：为计取规费等的使用，可在表中增设其中：“定额人工费”。
表—08
分部分项工程和单价措施项目清单与计价表
工程名称：PACK车间-消防系统 |  |  |  | 标段： |  |  |  | 第 24 页 共 42 页
序号 | 项目编码 | 项目名称 | 项目特征描述 |  | 计量单位 | 工程量 | 金额（元）
[7 empty] | 综合单价 |  | 综合合价 | 其中
暂估价
213 | 031003003047 | 焊接法兰阀门 | 1、名称:安全信号阀 2、规格:DN150（1.6MPa） 3、连接方式:法兰连接 4、其他:满足设计及验收规范要求等完成此项一切费用 |  | 个 | 9
214 | 031003003048 | 焊接法兰阀门 | 1、名称:安全信号阀 2、规格:DN100（1.6MPa） 3、连接方式:法兰连接 4、其他:满足设计及验收规范要求等完成此项一切费用 |  | 个 | 1
215 | 030901006008 | 水流指示器 | 1、类型:水流指示器 2、规格:DN150（1.6MPa） 3、连接形式:法兰连接 4、其他:满足设计及验收规范要求等完成此项一切费用 |  | 个 | 9
216 | 030901006009 | 水流指示器 | 1、类型:水流指示器 2、规格:DN200（1.6MPa） 3、连接形式:法兰连接 4、其他:满足设计及验收规范要求等完成此项一切费用 |  | 个 | 4
217 | 031003001172 | 自动排气阀 | 1、类型:自动排气阀 2、材质:全铜 3、规格、压力等级:DN25 4、连接形式:螺纹连接 5、含1个截止阀 6、其他:满足设计及验收规范要求等完成此项一切费用 |  | 个 | 28
218 | 031003001173 | 螺纹阀门 | 1、类型:快速排气阀组自带电磁阀（DC24V） 2、规格、压力等级:DN50（1.6MPa） 3、连接形式:螺纹连接 4、其他:满足设计及验收规范要求等完成此项一切费用 |  | 个 | 12
219 | 030901003018 | 水喷淋(雾)喷头（超高） | 1、类型:早期抑制快速响应喷头ESFR喷头 2、规格:K=202,下垂型，公称温度74℃ 3、其他:满足设计及验收规范要求等完成此项一切费用 |  | 个 | 2390
本页小计
注：为计取规费等的使用，可在表中增设其中：“定额人工费”。
表—08
分部分项工程和单价措施项目清单与计价表
工程名称：PACK车间-消防系统 |  |  |  | 标段： |  |  |  | 第 25 页 共 42 页
序号 | 项目编码 | 项目名称 | 项目特征描述 |  | 计量单位 | 工程量 | 金额（元）
[7 empty] | 综合单价 |  | 综合合价 | 其中
暂估价
220 | 030901003019 | 水喷淋(雾)喷头（超高） | 1、类型:下垂型喷头ZSTX-15-68℃ 2、规格:K=80,标准响应下垂型，公称温度68℃ 3、其他:满足设计及验收规范要求等完成此项一切费用 |  | 个 | 1923
221 | 030901003020 | 水喷淋(雾)喷头（超高） | 1、类型:直立型喷头ZSTZ-15-68℃ 2、规格:K=80,标准响应直立型，公称温度68℃（部分预留DN25下垂型喷头接口） 3、其他:满足设计及验收规范要求等完成此项一切费用 |  | 个 | 864
222 | 030901003021 | 水喷淋(雾)喷头（超高） | 1、类型:直立型喷头ZSTZ-20-68℃ 2、规格:K=115,标准响应直立型，公称温度68℃ 3、其他:满足设计及验收规范要求等完成此项一切费用 |  | 个 | 20
223 | 030901003022 | 水喷淋(雾)喷头（超高） | 1、类型:K80干式下垂型喷头 2、规格:K=80,下垂型，公称温度68℃ 3、其他:满足设计及验收规范要求等完成此项一切费用 |  | 个 | 5524
224 | 031002003131 | 一般钢套管 | 1、名称、类型:一般钢套管 2、材质:焊接钢管 3、规格:DN25 4、其他:满足设计及验收规范要求等完成此项一切费用 |  | 个 | 18
225 | 031002003132 | 一般钢套管 | 1、名称、类型:一般钢套管 2、材质:焊接钢管 3、规格:DN80 4、其他:满足设计及验收规范要求等完成此项一切费用 |  | 个 | 3
226 | 031002003133 | 一般钢套管 | 1、名称、类型:一般钢套管 2、材质:焊接钢管 3、规格:DN150 4、其他:满足设计及验收规范要求等完成此项一切费用 |  | 个 | 24
本页小计
注：为计取规费等的使用，可在表中增设其中：“定额人工费”。
表—08
分部分项工程和单价措施项目清单与计价表
工程名称：PACK车间-消防系统 |  |  |  | 标段： |  |  |  | 第 26 页 共 42 页
序号 | 项目编码 | 项目名称 | 项目特征描述 |  | 计量单位 | 工程量 | 金额（元）
[7 empty] | 综合单价 |  | 综合合价 | 其中
暂估价
227 | 030905002015 | 水灭火控制装置调试 | 1、名称:水灭火控制装置调试 2、其他:满足设计及验收规范要求等完成此项一切费用 |  | 项 | 1
自动喷淋系统合计
火探自动探火及灭火系统
228 | 030902009007 | 火探灭火装置 | 1.类型:火探灭火装置（间接式二氧化碳） 2.型号、规格:WZ-Q/T-E42 3.安装部位:变电房 4.包含：容器瓶、火探管、释放管、喷头、警铃、压力开关、阀门等所有部件 5.其他:满足设计及验收规范要求等完成此项一切费用 |  | 套 | 6
229 | 030902009008 | 火探灭火装置 | 1.类型:火探灭火装置（直接式七氟丙烷） 2.型号、规格:WZ-Q/T-Q4 3.安装部位:变电房 4.包含：容器瓶、火探管、警铃、压力开关、阀门等所有部件 5.其他:满足设计及验收规范要求等完成此项一切费用 |  | 套 | 22
230 | 030905004004 | 气体灭火系统装置调试 | 1、名称:气体灭火控制装置调试 2、其他:满足设计及验收规范要求等完成此项一切费用 |  | 系统 | 1
火探自动探火及灭火系统合计
消防水系统合计
消防防排烟
防排烟
本页小计
注：为计取规费等的使用，可在表中增设其中：“定额人工费”。
表—08
分部分项工程和单价措施项目清单与计价表
工程名称：PACK车间-消防系统 |  |  |  | 标段： |  |  |  | 第 27 页 共 42 页
序号 | 项目编码 | 项目名称 | 项目特征描述 |  | 计量单位 | 工程量 | 金额（元）
[7 empty] | 综合单价 |  | 综合合价 | 其中
暂估价
231 | 030108003055 | 消防混流风机 | 1、名称:轴流式消防排烟风机 2、型号规格:L=75260m3/h H=1510Pa N=55kW n=1450rpm G=1036kg 3、电机检查接线、减震措施、调试、取得国家有关消防认证 4、其他:满足设计及验收规范要求等完成此项一切费用 |  | 台 | 4
232 | 030108003056 | 消防混流风机 | 1、名称:轴流式消防排烟风机 2、型号规格L=L=58647m3/h H=1534Pa N=55kW n=1450rpm G=871kg 3、电机检查接线、减震措施、调试、取得国家有关消防认证 4、其他:满足设计及验收规范要求等完成此项一切费用 |  | 台 | 1
233 | 031002002012 | 设备支架 | 1、名称：支吊架制安 2、要求：支吊架除锈,刷防锈漆二道,灰色磁漆两道，明露部分色漆二度，满足设计要求 |  | kg | 480
234 | 030703001173 | 280℃排烟防火阀 | 1、名称:280℃防火阀 2、规格:2200*1000 3、其他:满足设计及验收规范要求等完成此项一切费用 |  | 个 | 8
235 | 030703001174 | 280度排烟防火阀 | 1、名称:280℃防火阀 2、规格:2000*1000 3、其他:满足设计及验收规范要求等完成此项一切费用 |  | 个 | 4
236 | 030703001175 | 排烟阀 | 1、名称:排烟防火阀 2、规格:1600*800 3、其他:满足设计及验收规范要求等完成此项一切费用 |  | 个 | 8
237 | 030703001176 | 排烟阀 | 1、名称:排烟防火阀 2、规格:800*320 3、其他:满足设计及验收规范要求等完成此项一切费用 |  | 个 | 68
本页小计
注：为计取规费等的使用，可在表中增设其中：“定额人工费”。
表—08
分部分项工程和单价措施项目清单与计价表
工程名称：PACK车间-消防系统 |  |  |  | 标段： |  |  |  | 第 28 页 共 42 页
序号 | 项目编码 | 项目名称 | 项目特征描述 |  | 计量单位 | 工程量 | 金额（元）
[7 empty] | 综合单价 |  | 综合合价 | 其中
暂估价
238 | 030703001177 | 排烟阀 | 1、名称:排烟防火阀 2、规格:1000*400 3、其他:满足设计及验收规范要求等完成此项一切费用 |  | 个 | 2
239 | 030703001178 | 排烟阀 | 1、名称:排烟防火阀 2、规格:1000*500 3、其他:满足设计及验收规范要求等完成此项一切费用 |  | 个 | 8
240 | 030703001179 | 排烟阀 | 1、名称:排烟防火阀 2、规格:1250*400 3、其他:满足设计及验收规范要求等完成此项一切费用 |  | 个 | 33
241 | 030703001180 | 排烟阀 | 1、名称:排烟防火阀 2、规格:1250*500 3、其他:满足设计及验收规范要求等完成此项一切费用 |  | 个 | 28
242 | 030703001181 | 排烟阀 | 1、名称:排烟防火阀 2、规格:1250*630 3、其他:满足设计及验收规范要求等完成此项一切费用 |  | 个 | 32
243 | 030703001182 | 排烟阀 | 1、名称:排烟防火阀 2、规格:1250*800 3、其他:满足设计及验收规范要求等完成此项一切费用 |  | 个 | 20
244 | 030703001183 | 排烟阀 | 1、名称:排烟防火阀 2、规格:1600*400 3、其他:满足设计及验收规范要求等完成此项一切费用 |  | 个 | 5
245 | 030703001184 | 排烟阀 | 1、名称:排烟防火阀 2、规格:2000*800 3、其他:满足设计及验收规范要求等完成此项一切费用 |  | 个 | 2
246 | 030703001185 | 排烟阀 | 1、名称:排烟防火阀 2、规格:2000*1000 3、其他:满足设计及验收规范要求等完成此项一切费用 |  | 个 | 4
247 | 030703001186 | 排烟阀 | 1、名称:排烟防火阀 2、规格:2200*1000 3、其他:满足设计及验收规范要求等完成此项一切费用 |  | 个 | 23
本页小计
注：为计取规费等的使用，可在表中增设其中：“定额人工费”。
表—08
分部分项工程和单价措施项目清单与计价表
工程名称：PACK车间-消防系统 |  |  |  | 标段： |  |  |  | 第 29 页 共 42 页
序号 | 项目编码 | 项目名称 | 项目特征描述 |  | 计量单位 | 工程量 | 金额（元）
[7 empty] | 综合单价 |  | 综合合价 | 其中
暂估价
248 | 030703001187 | 280度排烟防火阀 | 1、名称:排烟阀 2、规格:800*320 3、其他:满足设计及验收规范要求等完成此项一切费用 |  | 个 | 57
249 | 030703001188 | 280度排烟防火阀 | 1、名称:排烟阀 2、规格:1000*400 3、其他:满足设计及验收规范要求等完成此项一切费用 |  | 个 | 4
250 | 030703001189 | 280度排烟防火阀 | 1、名称:排烟阀 2、规格:1000*500 3、其他:满足设计及验收规范要求等完成此项一切费用 |  | 个 | 10
251 | 030703001190 | 280度排烟防火阀 | 1、名称:排烟阀 2、规格:1250*400 3、其他:满足设计及验收规范要求等完成此项一切费用 |  | 个 | 2
252 | 030703001191 | 280度排烟防火阀 | 1、名称:排烟阀 2、规格:1250*500 3、其他:满足设计及验收规范要求等完成此项一切费用 |  | 个 | 28
253 | 030703001192 | 280度排烟防火阀 | 1、名称:排烟阀 2、规格:1250*630 3、其他:满足设计及验收规范要求等完成此项一切费用 |  | 个 | 32
254 | 030703001193 | 280度排烟防火阀 | 1、名称:排烟阀 2、规格:1250*800 3、其他:满足设计及验收规范要求等完成此项一切费用 |  | 个 | 14
255 | 030703001194 | 280度排烟防火阀 | 1、名称:排烟阀 2、规格:1600*400 3、其他:满足设计及验收规范要求等完成此项一切费用 |  | 个 | 3
256 | 030703001195 | 排烟阀 | 1、名称:排烟阀 2、规格:2000*800 3、其他:满足设计及验收规范要求等完成此项一切费用 |  | 个 | 2
257 | 030703001196 | 排烟阀 | 1、名称:排烟阀 2、规格:2000*1000 3、其他:满足设计及验收规范要求等完成此项一切费用 |  | 个 | 2
本页小计
注：为计取规费等的使用，可在表中增设其中：“定额人工费”。
表—08
分部分项工程和单价措施项目清单与计价表
工程名称：PACK车间-消防系统 |  |  |  | 标段： |  |  |  | 第 30 页 共 42 页
序号 | 项目编码 | 项目名称 | 项目特征描述 |  | 计量单位 | 工程量 | 金额（元）
[7 empty] | 综合单价 |  | 综合合价 | 其中
暂估价
258 | 030703001197 | 排烟阀 | 1、名称:排烟阀 2、规格:2200*1000 3、其他:满足设计及验收规范要求等完成此项一切费用 |  | 个 | 12
259 | 030703001198 | 止回阀 | 1、名称:止回阀 2、规格:1600*800 3、其他:满足设计及验收规范要求等完成此项一切费用 |  | 个 | 10
260 | 030703001199 | 280度排烟防火阀 | 1、名称:止回阀 2、规格:1250*800 3、其他:满足设计及验收规范要求等完成此项一切费用 |  | 个 | 4
261 | 030703007169 | 单层百叶风口 | 1、名称:单层百叶风口(铝合金、固定百叶) 2、规格:500*400 3、其他:满足设计及验收规范要求等完成此项一切费用 |  | 个 | 63
262 | 030703007170 | 单层百叶风口 | 1、名称:单层百叶风口(铝合金、固定百叶) 2、规格:600*500 3、其他:满足设计及验收规范要求等完成此项一切费用 |  | 个 | 20
263 | 030703007171 | 单层百叶风口 | 1、名称:单层百叶风口(铝合金、固定百叶) 2、规格:800*400 3、其他:满足设计及验收规范要求等完成此项一切费用 |  | 个 | 408
264 | 030703007172 | 单层百叶风口 | 1、名称:单层百叶风口(铝合金、固定百叶) 2、规格:1000*500 3、其他:满足设计及验收规范要求等完成此项一切费用 |  | 个 | 48
265 | 030703007173 | 单层百叶风口 | 1、名称:单层百叶风口(铝合金、固定百叶) 2、规格:1000*600 3、其他:满足设计及验收规范要求等完成此项一切费用 |  | 个 | 126
本页小计
注：为计取规费等的使用，可在表中增设其中：“定额人工费”。
表—08
分部分项工程和单价措施项目清单与计价表
工程名称：PACK车间-消防系统 |  |  |  | 标段： |  |  |  | 第 31 页 共 42 页
序号 | 项目编码 | 项目名称 | 项目特征描述 |  | 计量单位 | 工程量 | 金额（元）
[7 empty] | 综合单价 |  | 综合合价 | 其中
暂估价
266 | 030703007174 | 单层百叶风口 | 1、名称:防雨百叶风口(铝合金、固定百叶) 2、规格:1600*2000 3、其他:满足设计及验收规范要求等完成此项一切费用 |  | 个 | 4
267 | 030703007175 | 单层百叶风口 | 1、名称:防雨百叶风口(铝合金、固定百叶) 2、规格:2000*2000 3、其他:满足设计及验收规范要求等完成此项一切费用 |  | 个 | 12
268 | 030702001086 | 碳钢通风管道 | 1、材质:镀锌钢板风管 2、形状:矩形 3、长边长:≤1000mm 4、板材厚度:δ=1.0mm 5、支架:吊架(型钢综合)、除锈、刷红丹防锈漆一道,灰色调和漆两道 6、其他:满足设计及验收规范要求等完成此项一切费用 |  | m2 | 2321
269 | 030702001087 | 碳钢通风管道 | 1、材质:镀锌钢板风管 2、形状:矩形 3、长边长:≤2000mm 4、板材厚度:δ=1.2mm 5、支架:吊架(型钢综合)、除锈、刷红丹防锈漆一道,灰色调和漆两道 6、其他:满足设计及验收规范要求等完成此项一切费用 |  | m2 | 3153
270 | 030702001088 | 碳钢通风管道 | 1、材质:镀锌钢板风管 2、形状:矩形 3、长边长:≤2000mm 4、板材厚度:δ=1.5mm 5、支架:吊架(型钢综合)、除锈、刷红丹防锈漆一道,灰色调和漆两道 6、其他:满足设计及验收规范要求等完成此项一切费用 |  | m2 | 5399
本页小计
注：为计取规费等的使用，可在表中增设其中：“定额人工费”。
表—08
分部分项工程和单价措施项目清单与计价表
工程名称：PACK车间-消防系统 |  |  |  | 标段： |  |  |  | 第 32 页 共 42 页
序号 | 项目编码 | 项目名称 | 项目特征描述 |  | 计量单位 | 工程量 | 金额（元）
[7 empty] | 综合单价 |  | 综合合价 | 其中
暂估价
271 | 030702001089 | 碳钢通风管道 | 1、材质:镀锌钢板风管 2、形状:矩形 3、长边长:≤4000mm 4、板材厚度:δ=1.5mm 5、支架:吊架(型钢综合)、除锈、刷红丹防锈漆一道,灰色调和漆两道 6、其他:满足设计及验收规范要求等完成此项一切费用 |  | m2 | 8105
272 | 031208003009 | 通风管道绝热 | 1.绝热材料品种:离心玻璃棉 2.绝热厚度:50mm |  | m3 | 948.9
273 | 030702008028 | 柔性软风管 | 1.名称:柔性软接 2.材质:按图纸设计和规范要求 |  | m2 | 30
274 | 030702009019 | 弯头导流叶片 | 1.名称:弯头导流叶片制作安装 2.材质:镀锌铁皮 |  | m2 | 99
275 | 030702008029 | 挡烟垂壁 | 1.名称:挡烟垂壁 2.材质：无机纤维织物，按图纸设计和规范要求 |  | m2 | 275
276 | 030702008030 | 挡烟垂壁 | 1.名称:挡烟垂壁 2.材质：防火玻璃，按图纸设计和规范要求 |  | m2 | 105.6
277 | 030704001022 | 通风工程检测、调试 | 通风工程检测、调试 |  | 系统 | 1
防排烟合计
消防补风
278 | 030108003057 | 消防混流风机 | 1、名称:轴流式消防补风机 2、型号规格:L=60797m3/h H=719Pa N=22kW n=1450rpm G=441kg 3、电机检查接线、减震措施、调试、取得国家有关消防认证 4、其他:满足设计及验收规范要求等完成此项一切费用 |  | 台 | 1
本页小计
注：为计取规费等的使用，可在表中增设其中：“定额人工费”。
表—08
分部分项工程和单价措施项目清单与计价表
工程名称：PACK车间-消防系统 |  |  |  | 标段： |  |  |  | 第 33 页 共 42 页
序号 | 项目编码 | 项目名称 | 项目特征描述 |  | 计量单位 | 工程量 | 金额（元）
[7 empty] | 综合单价 |  | 综合合价 | 其中
暂估价
279 | 030108003058 | 消防混流风机 | 1、名称:轴流式消防补风机 2、型号规格L=76800m3/h H=460Pa N=18.5kW n=1450rpm G=540kg 3、电机检查接线、减震措施、调试、取得国家有关消防认证 4、其他:满足设计及验收规范要求等完成此项一切费用 |  | 台 | 1
280 | 030108003059 | 消防混流风机 | 1、名称:轴流式消防补风机 2、型号规格：L=21907m3/h H=641Pa N=15kW n=960rpm G=575kg 3、电机检查接线、减震措施、调试、取得国家有关消防认证 4、其他:满足设计及验收规范要求等完成此项一切费用 |  | 台 | 1
281 | 031002002013 | 设备支架 | 1、名称：支吊架制安 2、要求：支吊架除锈,刷防锈漆二道,灰色磁漆两道，明露部分色漆二度，满足设计要求 |  | kg | 120
282 | 030703001200 | 70度防火阀 | 1、名称:70℃防火阀 2、规格:1000*320 3、其他:满足设计及验收规范要求等完成此项一切费用 |  | 个 | 1
283 | 030703001201 | 70度防火阀 | 1、名称:70℃防火阀 2、规格:1250*630 3、其他:满足设计及验收规范要求等完成此项一切费用 |  | 个 | 1
284 | 030703001202 | 70度防火阀 | 1、名称:70℃防火阀 2、规格:1600*630 3、其他:满足设计及验收规范要求等完成此项一切费用 |  | 个 | 3
285 | 030703001203 | 70度防火阀 | 1、名称:70℃防火阀 2、规格:2000*550 3、其他:满足设计及验收规范要求等完成此项一切费用 |  | 个 | 1
本页小计
注：为计取规费等的使用，可在表中增设其中：“定额人工费”。
表—08
分部分项工程和单价措施项目清单与计价表
工程名称：PACK车间-消防系统 |  |  |  | 标段： |  |  |  | 第 34 页 共 42 页
序号 | 项目编码 | 项目名称 | 项目特征描述 |  | 计量单位 | 工程量 | 金额（元）
[7 empty] | 综合单价 |  | 综合合价 | 其中
暂估价
286 | 030703001204 | 电动密闭阀(自带执行器) | 1、名称:电动密闭阀(自带执行器) 2、规格:1600*630 3、其他:满足设计及验收规范要求等完成此项一切费用 |  | 个 | 1
287 | 030703001205 | 70度防火阀 | 1、名称:70℃电动防火阀 2、规格:1000*320 3、其他:满足设计及验收规范要求等完成此项一切费用 |  | 个 | 2
288 | 030703001206 | 电动密闭阀(自带执行器) | 1、名称:70℃电动防火阀 2、规格:1600*630 3、其他:满足设计及验收规范要求等完成此项一切费用 |  | 个 | 2
289 | 030703001207 | 电动密闭阀(自带执行器) | 1、名称:70℃电动防火阀 2、规格:2000*550 3、其他:满足设计及验收规范要求等完成此项一切费用 |  | 个 | 1
290 | 030703007176 | 单层百叶风口 | 1、名称:单层百叶风口(铝合金、固定百叶) 2、规格:800*1000 3、其他:满足设计及验收规范要求等完成此项一切费用 |  | 个 | 2
291 | 030703007177 | 单层百叶风口 | 1、名称:单层百叶风口(铝合金、固定百叶) 2、规格:1500*1200 3、其他:满足设计及验收规范要求等完成此项一切费用 |  | 个 | 2
292 | 030703007178 | 单层百叶风口 | 1、名称:单层百叶风口(铝合金、固定百叶) 2、规格:1500*1500 3、其他:满足设计及验收规范要求等完成此项一切费用 |  | 个 | 1
293 | 030703007179 | 单层百叶风口 | 1、名称:单层百叶风口(铝合金、固定百叶) 2、规格:1500*1600 3、其他:满足设计及验收规范要求等完成此项一切费用 |  | 个 | 1
本页小计
注：为计取规费等的使用，可在表中增设其中：“定额人工费”。
表—08
分部分项工程和单价措施项目清单与计价表
工程名称：PACK车间-消防系统 |  |  |  | 标段： |  |  |  | 第 35 页 共 42 页
序号 | 项目编码 | 项目名称 | 项目特征描述 |  | 计量单位 | 工程量 | 金额（元）
[7 empty] | 综合单价 |  | 综合合价 | 其中
暂估价
294 | 030703007180 | 铝合金防雨百叶风口 | 1、名称:防雨百叶风口(铝合金、固定百叶) 2、规格:2000*200 3、其他:满足设计及验收规范要求等完成此项一切费用 |  | 个 | 1
295 | 030703007181 | 铝合金防雨百叶风口 | 1、名称:防雨百叶风口(铝合金、固定百叶) 2、规格:1250*2000 3、其他:满足设计及验收规范要求等完成此项一切费用 |  | 个 | 1
296 | 030703007182 | 铝合金防雨百叶风口 | 1、名称:防雨百叶风口(铝合金、固定百叶) 2、规格:2000*2000 3、其他:满足设计及验收规范要求等完成此项一切费用 |  | 个 | 1
297 | 030703001208 | 止回阀 | 1、名称:止回阀 2、规格:D1250 3、其他:满足设计及验收规范要求等完成此项一切费用 |  | 个 | 2
298 | 030702001090 | 碳钢通风管道 | 1、材质:镀锌钢板风管 2、形状:矩形 3、长边长:≤1000mm 4、板材厚度:δ=0.75mm 5、支架:吊架(型钢综合)、除锈、刷红丹防锈漆一道,灰色调和漆两道 6、其他:满足设计及验收规范要求等完成此项一切费用 |  | m2 | 177
299 | 030702001091 | 碳钢通风管道 | 1、材质:镀锌钢板风管 2、形状:矩形 3、长边长:≤2000mm 4、板材厚度:δ=1.0mm 5、支架:吊架(型钢综合)、除锈、刷红丹防锈漆一道,灰色调和漆两道 6、其他:满足设计及验收规范要求等完成此项一切费用 |  | m2 | 6
本页小计
注：为计取规费等的使用，可在表中增设其中：“定额人工费”。
表—08
分部分项工程和单价措施项目清单与计价表
工程名称：PACK车间-消防系统 |  |  |  | 标段： |  |  |  | 第 36 页 共 42 页
序号 | 项目编码 | 项目名称 | 项目特征描述 |  | 计量单位 | 工程量 | 金额（元）
[7 empty] | 综合单价 |  | 综合合价 | 其中
暂估价
300 | 030702001092 | 碳钢通风管道 | 1、材质:镀锌钢板风管 2、形状:矩形 3、长边长:≤2000mm 4、板材厚度:δ=1.2mm 5、支架:吊架(型钢综合)、除锈、刷红丹防锈漆一道,灰色调和漆两道 6、其他:满足设计及验收规范要求等完成此项一切费用 |  | m2 | 636
301 | 030702009020 | 弯头导流叶片 | 1.名称:弯头导流叶片制作安装 2.材质:镀锌铁皮 |  | m2 | 13
302 | 030702008031 | 柔性软风管 | 1.名称:柔性软接 2.材质:按图纸设计和规范要求 |  | m2 | 5
303 | 030704001023 | 通风工程检测、调试 | 通风工程检测、调试 |  | 系统 | 1
消防补风合计
消防排风
304 | 030108003060 | 轴流排风机 | 1、名称:轴流式排风机 2、型号规格:L=8571m3/h H=153Pa N=0.75kW n=1450rpm G=62kg 3、电机检查接线、减震措施、调试、取得国家有关消防认证 4、其他:满足设计及验收规范要求等完成此项一切费用 |  | 台 | 2
305 | 030108003061 | 轴流排风机 | 1、名称:轴流式排风机 2、型号规格:L=6905m3/h H=146Pa N=0.75kW n=1450rpm G=47kg 3、电机检查接线、减震措施、调试、取得国家有关消防认证 4、其他:满足设计及验收规范要求等完成此项一切费用 |  | 台 | 5
本页小计
注：为计取规费等的使用，可在表中增设其中：“定额人工费”。
表—08
分部分项工程和单价措施项目清单与计价表
工程名称：PACK车间-消防系统 |  |  |  | 标段： |  |  |  | 第 37 页 共 42 页
序号 | 项目编码 | 项目名称 | 项目特征描述 |  | 计量单位 | 工程量 | 金额（元）
[7 empty] | 综合单价 |  | 综合合价 | 其中
暂估价
306 | 030108003062 | 离心式排风机 | 1、名称:离心式排风机 2、型号规格:L=1797m3/h H=106Pa N=0.25kW n=1450rpm G=46kg 3、电机检查接线、减震措施、调试、取得国家有关消防认证 4、其他:满足设计及验收规范要求等完成此项一切费用 |  | 台 | 1
307 | 030108003063 | 离心式排风机 | 1、名称:离心式排风机 2、型号规格:L=2800m3/h H=118Pa N=0.25kW n=960rpm G=55kg 3、电机检查接线、减震措施、调试、取得国家有关消防认证 4、其他:满足设计及验收规范要求等完成此项一切费用 |  | 台 | 3
308 | 030108003064 | 轴流排风机 | 1、名称:轴流式排风机 2、型号规格:L=2025m3/h H=123Pa N=0.25kW n=1450rpm G=32kg 3、电机检查接线、减震措施、调试、取得国家有关消防认证 4、其他:满足设计及验收规范要求等完成此项一切费用 |  | 台 | 2
309 | 030108003065 | 轴流排风机 | 1、名称:轴流式排风机 2、型号规格:L=1547m3/h H=160Pa N=0.25kW n=1450rpm G=32kg 3、电机检查接线、减震措施、调试、取得国家有关消防认证 4、其他:满足设计及验收规范要求等完成此项一切费用 |  | 台 | 1
本页小计
注：为计取规费等的使用，可在表中增设其中：“定额人工费”。
表—08
分部分项工程和单价措施项目清单与计价表
工程名称：PACK车间-消防系统 |  |  |  | 标段： |  |  |  | 第 38 页 共 42 页
序号 | 项目编码 | 项目名称 | 项目特征描述 |  | 计量单位 | 工程量 | 金额（元）
[7 empty] | 综合单价 |  | 综合合价 | 其中
暂估价
310 | 030108003066 | 管道换气扇(自带止回阀) | 1、名称:管道换气扇(自带止回阀) 2、型号规格:L=530m3/h H=90Pa N=0.045kW(220V) 噪声42dB(A) 3、电机检查接线、减震措施、调试、取得国家有关消防认证 4、其他:满足设计及验收规范要求等完成此项一切费用 |  | 台 | 46
311 | 030108003067 | 边墙排风机 | 1、名称:边墙排风机 2、型号规格:L=2288m3/h H=79Pa N=0.18kW n=960rpm G=55kg 3、电机检查接线、减震措施、调试、取得国家有关消防认证 4、其他:满足设计及验收规范要求等完成此项一切费用 |  | 台 | 1
312 | 031002002014 | 设备支架 | 1、名称：支吊架制安 2、要求：支吊架除锈,刷防锈漆二道,灰色磁漆两道，明露部分色漆二度，满足设计要求 |  | kg | 1310
313 | 030703001209 | 70度防火阀 | 1、名称:70℃电动防火阀 2、规格:400*250 3、其他:满足设计及验收规范要求等完成此项一切费用 |  | 个 | 2
314 | 030703001210 | 70度防火阀 | 1、名称:电动密闭阀 2、规格:800*320 3、其他:满足设计及验收规范要求等完成此项一切费用 |  | 个 | 10
315 | 030703001211 | 调节阀 | 1、名称:手动调节阀 2、规格:400*160 3、其他:满足设计及验收规范要求等完成此项一切费用 |  | 个 | 1
316 | 030703001212 | 调节阀 | 1、名称:手动调节阀 2、规格:320*160 3、其他:满足设计及验收规范要求等完成此项一切费用 |  | 个 | 3
本页小计
注：为计取规费等的使用，可在表中增设其中：“定额人工费”。
表—08
分部分项工程和单价措施项目清单与计价表
工程名称：PACK车间-消防系统 |  |  |  | 标段： |  |  |  | 第 39 页 共 42 页
序号 | 项目编码 | 项目名称 | 项目特征描述 |  | 计量单位 | 工程量 | 金额（元）
[7 empty] | 综合单价 |  | 综合合价 | 其中
暂估价
317 | 030703001213 | 调节阀 | 1、名称:手动调节阀 2、规格:500*200 3、其他:满足设计及验收规范要求等完成此项一切费用 |  | 个 | 2
318 | 030703001214 | 调节阀 | 1、名称:蝶阀 2、规格:400*250 3、其他:满足设计及验收规范要求等完成此项一切费用 |  | 个 | 1
319 | 030703007183 | 单层百叶风口 | 1、名称:单层百叶风口(铝合金、固定百叶) 2、规格:250*500 3、其他:满足设计及验收规范要求等完成此项一切费用 |  | 个 | 4
320 | 030703007184 | 单层百叶风口 | 1、名称:单层百叶风口(铝合金、固定百叶) 2、规格:500*300 3、其他:满足设计及验收规范要求等完成此项一切费用 |  | 个 | 1
321 | 030703007185 | 单层百叶风口 | 1、名称:单层百叶风口(铝合金、固定百叶) 2、规格:600*500 3、其他:满足设计及验收规范要求等完成此项一切费用 |  | 个 | 2
322 | 030703007186 | 单层百叶风口 | 1、名称:单层百叶风口(铝合金、固定百叶) 2、规格:800*500 3、其他:满足设计及验收规范要求等完成此项一切费用 |  | 个 | 10
323 | 030703007187 | 单层百叶风口 | 1、名称:单层百叶风口(铝合金、固定百叶) 2、规格:600*1000 3、其他:满足设计及验收规范要求等完成此项一切费用 |  | 个 | 7
324 | 030703007188 | 铝合金防雨百叶风口 | 1、名称:双层百叶风口(铝合金) 2、规格:400*250 3、其他:满足设计及验收规范要求等完成此项一切费用 |  | 个 | 15
本页小计
注：为计取规费等的使用，可在表中增设其中：“定额人工费”。
表—08
分部分项工程和单价措施项目清单与计价表
工程名称：PACK车间-消防系统 |  |  |  | 标段： |  |  |  | 第 40 页 共 42 页
序号 | 项目编码 | 项目名称 | 项目特征描述 |  | 计量单位 | 工程量 | 金额（元）
[7 empty] | 综合单价 |  | 综合合价 | 其中
暂估价
325 | 030703007189 | 铝合金防雨百叶风口 | 1、名称:防雨百叶风口(铝合金、固定百叶) 2、规格:400*200 3、其他:满足设计及验收规范要求等完成此项一切费用 |  | 个 | 2
326 | 030703007190 | 铝合金防雨百叶风口 | 1、名称:防雨百叶风口(铝合金、固定百叶) 2、规格:400*320 3、其他:满足设计及验收规范要求等完成此项一切费用 |  | 个 | 4
327 | 030703007191 | 铝合金防雨百叶风口 | 1、名称:防雨百叶风口(铝合金、固定百叶) 2、规格:400*400 3、其他:满足设计及验收规范要求等完成此项一切费用 |  | 个 | 8
328 | 030703007192 | 铝合金防雨百叶风口 | 1、名称:防雨百叶风口(铝合金、固定百叶) 2、规格:500*250 3、其他:满足设计及验收规范要求等完成此项一切费用 |  | 个 | 1
329 | 030703007193 | 铝合金防雨百叶风口 | 1、名称:防雨百叶风口(铝合金、固定百叶) 2、规格:500*400 3、其他:满足设计及验收规范要求等完成此项一切费用 |  | 个 | 2
330 | 030703007194 | 铝合金防雨百叶风口 | 1、名称:防雨百叶风口(铝合金、固定百叶) 2、规格:800*250 3、其他:满足设计及验收规范要求等完成此项一切费用 |  | 个 | 1
331 | 030703007195 | 铝合金防雨百叶风口 | 1、名称:防雨百叶风口(铝合金、固定百叶) 2、规格:800*800 3、其他:满足设计及验收规范要求等完成此项一切费用 |  | 个 | 2
332 | 030703007196 | 铝合金防雨百叶风口 | 1、名称:防雨百叶风口(铝合金、固定百叶) 2、规格:1000*200 3、其他:满足设计及验收规范要求等完成此项一切费用 |  | 个 | 1
本页小计
注：为计取规费等的使用，可在表中增设其中：“定额人工费”。
表—08
分部分项工程和单价措施项目清单与计价表
工程名称：PACK车间-消防系统 |  |  |  | 标段： |  |  |  | 第 41 页 共 42 页
序号 | 项目编码 | 项目名称 | 项目特征描述 |  | 计量单位 | 工程量 | 金额（元）
[7 empty] | 综合单价 |  | 综合合价 | 其中
暂估价
333 | 030703007197 | 铝合金防雨百叶风口 | 1、名称:防雨百叶风口(铝合金、固定百叶) 2、规格:1000*500 3、其他:满足设计及验收规范要求等完成此项一切费用 |  | 个 | 5
334 | 030703007198 | 70℃电动防火风口 | 1、名称:70℃电动防火风口 2、规格:1000×1000(+250) 3、其他:满足设计及验收规范要求等完成此项一切费用 |  | 个 | 5
335 | 030703007199 | 70℃电动防火风口 | 1、名称:70℃电动防火风口 2、规格:500×500(+250) 3、其他:满足设计及验收规范要求等完成此项一切费用 |  | 个 | 1
336 | 030702001093 | 碳钢通风管道 | 1、材质:镀锌钢板风管 2、形状:矩形 3、长边长:≤450mm 4、板材厚度:δ=0.5mm 5、支架:吊架(型钢综合)、除锈、刷红丹防锈漆一道,灰色调和漆两道 6、其他:满足设计及验收规范要求等完成此项一切费用 |  | m2 | 261
337 | 030702001094 | 碳钢通风管道 | 1、材质:镀锌钢板风管 2、形状:矩形 3、长边长:≤630mm 4、板材厚度:δ=0.6mm 5、支架:吊架(型钢综合)、除锈、刷红丹防锈漆一道,灰色调和漆两道 6、其他:满足设计及验收规范要求等完成此项一切费用 |  | m2 | 107
338 | 030702001095 | 碳钢通风管道 | 1、材质:镀锌钢板风管 2、形状:矩形 3、长边长:≤1000mm 4、板材厚度:δ=0.75mm 5、支架:吊架(型钢综合)、除锈、刷红丹防锈漆一道,灰色调和漆两道 6、其他:满足设计及验收规范要求等完成此项一切费用 |  | m2 | 246
本页小计
注：为计取规费等的使用，可在表中增设其中：“定额人工费”。
表—08
分部分项工程和单价措施项目清单与计价表
工程名称：PACK车间-消防系统 |  |  |  | 标段： |  |  |  | 第 42 页 共 42 页
序号 | 项目编码 | 项目名称 | 项目特征描述 |  | 计量单位 | 工程量 | 金额（元）
[7 empty] | 综合单价 |  | 综合合价 | 其中
暂估价
339 | 030702009021 | 弯头导流叶片 | 1.名称:弯头导流叶片制作安装 2.材质:镀锌铁皮 |  | m2 | 40
340 | 030702008032 | 柔性软风管 | 1.名称:柔性软接 2.材质:按图纸设计和规范要求 |  | m2 | 15
341 | 030704001024 | 通风工程检测、调试 | 通风工程检测、调试 |  | 系统 | 1
消防排风合计
消防防排烟合计
分部分项合计
措施项目
342 | 031302007033 | 高层施工增加 |  |  | 项 | 1
343 | 031301017033 | 脚手架搭拆费 |  |  | 项 | 1
单价措施合计
本页小计
合 计
注：为计取规费等的使用，可在表中增设其中：“定额人工费”。
表—08

## 表-11 总价措施项目清单与计价表【PACK车间-消防系统】
总价措施项目清单与计价表
工程名称：PACK车间-消防系统 |  |  |  |  | 标段： |  |  | 第 1 页 共 2 页
序号 | 项目编码 | 项目名称 | 计算基础 | 费率 (%) |  | 金额 (元) | 调整费率 (%) |  | 调整后金额 (元) | 备注
1 | LSSGCSF00036 | 绿色施工安全防护措施费 | 分部分项人工费+分部分项机具费 | 35.77 | [5 empty] | 以分部分项的人工费与施工机具费之和为计算基础，费率35.77%
2 | 031301010033 | 安装与生产同时进行增加费用 | 分部分项人工费 | 0 | [5 empty] | 按人工费的10%计算
3 | 031301011033 | 在有害身体健康环境中施工增加费 | 分部分项人工费 | 0 | [5 empty] | 按人工费的10%计算
4 | TSSGBWZJF029 | 在地下（暗）室、设备及大口径管道内等特殊施工部位进行施工增加费 |  | 30 | [5 empty] | 按该部分人工费的30%计算
5 | 粤031302008029 | 赶工措施费 | 分部分项人工费+分部分项机具费 | 0 | [5 empty] | 赶工措施费=（1-δ）*分部分项（人工费+施工机具费）*0.344 （0.8≤δ＜1 式中：δ=合同工期/定额工期）
6 | 031302002029 | 夜间施工增加费 |  | 20 | [5 empty] | 按其夜间施工项目人工费的20%计算
7 | JTGRSGZJF029 | 交通干扰工程施工增加费 |  | 10 | [5 empty] | 按在市政道路上施工项目人工费的10%计算
8 | 粤031302009029 | 文明工地增加费 | 分部分项人工费+分部分项机具费 | 0 | [5 empty] | 以分部分项的人工费与施工机具费之和为计算基础；市级文明工地1.00%；省级文明工地2.00%
9 | DXGXJCJXF029 | 地下管线交叉降效费 | [7 empty] | 按实际发生或经批准的施工方案计算
编制人（造价人员）： |  |  |  |  | 复核人（造价工程师）：
表-11
总价措施项目清单与计价表
工程名称：PACK车间-消防系统 |  |  |  |  | 标段： |  |  | 第 2 页 共 2 页
序号 | 项目编码 | 项目名称 | 计算基础 | 费率 (%) |  | 金额 (元) | 调整费率 (%) |  | 调整后金额 (元) | 备注
10 | QTFY00000036 | 其他费用 | [7 empty] | 按实际发生或经批准的施工组织设计方案计算
合 计
编制人（造价人员）： |  |  |  |  | 复核人（造价工程师）：
表-11

## 表-12 其他项目清单与计价汇总表【PACK车间-消防系统】
其他项目清单与计价汇总表
工程名称：PACK车间-消防系统 |  |  | 标段： |  | 第 1 页 共 1 页
序号 | 项目名称 | 金额（元） |  | 结算金额（元） |  | 备注
1 | 暂列金额 | 0.00 |  |  |  | 明细详见表-12-1
2 | 暂估价 | 0.00
2.1 | 材料暂估价 | — |  |  |  | 明细详见表-12-2
2.2 | 专业工程暂估价 | 0.00 |  |  |  | 明细详见表-12-3
3 | 计日工 |  |  |  |  | 明细详见表-12-4
4 | 总承包服务费 |  |  |  |  | 明细详见表-12-5
5 | 预算包干费
6 | 工程优质费
7 | 概算幅度差
8 | 现场签证费用
9 | 索赔费用
10 | 其他费用
合 计 | [5 empty] | —
注：材料（工程设备）暂估单价进入清单项目综合单价，此处不汇总。
表—12

## 表-12-1 暂列金额表【PACK车间-消防系统】
暂列金额明细表
工程名称：PACK车间-消防系统 |  |  | 标段： |  | 第 1 页 共 1 页
序号 | 名称 | 计量单位 |  | 暂定金额（元） |  | 备注
1 | 暂列金额 | 元
合 计 |  |  |  | 0.00 |  | —
注：此表由招标人填写，如不能详列，也可只列暂列金额总额，投标人应将上述暂列金额计入投标总价中。
表—12—1

## 表-12-3 专业工程暂估价及结算价表【PACK车间-消防
专业工程暂估价及结算价表
工程名称：PACK车间-消防系统 |  |  |  | 标段： |  | 第 1 页 共 1 页
序号 | 工程名称 | 工程内容 | 暂估金额 （元） |  | 结算金额 (元) |  | 差额 ±(元) | 备注
1
合 计 |  |  | 0.00 |  |  |  |  | —
注：此表由招标人填写，投标人应将上述专业工程暂估价计入投标总价中。
表—12—3

## 表-12-5 总承包服务费计价表【PACK车间-消防系统】
总承包服务费计价表
工程名称：PACK车间-消防系统 |  |  |  | 标段： |  | 第 1 页 共 1 页
序号 | 项目名称 | 项目价值（元） | 服务内容 |  | 计算基础 |  | 费率(%) | 金额
1 | 总承包配合服务费 |  | 承包人须服从孚能科技年产30GWh动力电池生产基地项目相关土建总承包人的协调管理，配合土建总承包人做好在质量、进度、安全、验收等方面的工作
合 计
注：此表项目名称、服务内容由招标人填写，编制招标控制价时，费率及金额由招标人按有关计价规定确定；投标时，费率及金额由投标人自主报价，计入投标总价中。
表—12—5

## 表-13 规费、税金项目清单与计价表【PACK车间-消防系
规费、税金项目清单与计价表
工程名称：PACK车间-消防系统 |  |  | 标段： |  | 第 1 页 共 1 页
序号 | 项目名称 | 计算基础 | 计算基数 | 计算费率 (%) |  | 金额(元)
1 | 增值税销项税额 | 分部分项合计+措施合计+其他项目 |  | 9
合 计
编制人（造价人员）： |  |  | 复核人（造价工程师）：
表—13

## 表-04 单位工程招标控制价汇总表【PACK车间-给排水系
单位工程招标控制价汇总表
工程名称：PACK车间-给排水系统 |  | 标段： |  | 第 1 页 共 1 页
序号 | 汇总内容 |  | 金额:(元) |  | 其中：暂估价(元)
1 | 分部分项合计
1.1 | 给水系统
1.2 | 排水系统
1.3 | 卫生器具
2 | 措施合计
2.1 | 绿色施工安全防护措施费
2.2 | 其他措施费
3 | 其他项目
3.1 | 暂列金额
3.2 | 暂估价
3.3 | 计日工
3.4 | 总承包服务费
3.5 | 预算包干费
3.6 | 工程优质费
3.7 | 概算幅度差
3.8 | 索赔费用
3.9 | 现场签证费用
3.10 | 其他费用
4 | 税前工程造价
5 | 增值税销项税额
6 | 总造价
7 | 人工费
招标控制价合计=1+2+3+5
注：本表适用于单位工程招标控制价或投标报价的汇总，如无单位工程划分，单项工程也使用本表汇总
表—04

## 表-08 分部分项工程和单价措施项目清单与计价表【PACK_3
分部分项工程和单价措施项目清单与计价表
工程名称：PACK车间-给排水系统 |  |  |  | 标段： |  |  |  | 第 1 页 共 9 页
序号 | 项目编码 | 项目名称 | 项目特征描述 |  | 计量单位 | 工程量 | 金额（元）
[7 empty] | 综合单价 |  | 综合合价 | 其中
暂估价
给水系统
1 | 031001006078 | 塑料管 | 1、安装部位:室内 2、介质:给水 3、材质、规格:PPR管S5型给水管（冷水） DN15 4、连接形式:热熔连接 5、压力试验及吹、洗设计要求:水压试验,消毒冲洗 6、按设计要求刷管道标识色环 7、其他:满足设计及验收规范要求等完成此项一切费用 |  | m | 187.63
2 | 031001006079 | 塑料管 | 1、安装部位:室内 2、介质:给水 3、材质、规格:PPR管S5型给水管（冷水） DN20 4、连接形式:热熔连接 5、压力试验及吹、洗设计要求:水压试验,消毒冲洗 6、按设计要求刷管道标识色环 7、其他:满足设计及验收规范要求等完成此项一切费用 |  | m | 17.93
3 | 031001006080 | 塑料管 | 1、安装部位:室内 2、介质:给水 3、材质、规格:PPR管S5型给水管（冷水） DN25 4、连接形式:热熔连接 5、压力试验及吹、洗设计要求:水压试验,消毒冲洗 6、按设计要求刷管道标识色环 7、其他:满足设计及验收规范要求等完成此项一切费用 |  | m | 240.16
本页小计
注：为计取规费等的使用，可在表中增设其中：“定额人工费”。
表—08
分部分项工程和单价措施项目清单与计价表
工程名称：PACK车间-给排水系统 |  |  |  | 标段： |  |  |  | 第 2 页 共 9 页
序号 | 项目编码 | 项目名称 | 项目特征描述 |  | 计量单位 | 工程量 | 金额（元）
[7 empty] | 综合单价 |  | 综合合价 | 其中
暂估价
4 | 031001006081 | 塑料管 | 1、安装部位:室内 2、介质:给水 3、材质、规格:PPR管S5型给水管（冷水） DN40 4、连接形式:热熔连接 5、压力试验及吹、洗设计要求:水压试验,消毒冲洗 6、按设计要求刷管道标识色环 7、其他:满足设计及验收规范要求等完成此项一切费用 |  | m | 104.4
5 | 031001006082 | 塑料管 | 1、安装部位:室内 2、介质:给水 3、材质、规格:PPR管S5型给水管（冷水） DN50 4、连接形式:热熔连接 5、压力试验及吹、洗设计要求:水压试验,消毒冲洗 6、按设计要求刷管道标识色环 7、其他:满足设计及验收规范要求等完成此项一切费用 |  | m | 37.67
6 | 031001007038 | 复合管（超高） | 1、安装部位:室内 2、介质:给水 3、材质、规格:PSP钢塑复合管 DN15 4、连接形式:双热熔连接 5、压力试验及吹、洗设计要求:水压试验,消毒冲洗 6、按设计要求刷管道标识色环 7、其他:满足设计及验收规范要求等完成此项一切费用 |  | m | 22.57
本页小计
注：为计取规费等的使用，可在表中增设其中：“定额人工费”。
表—08
分部分项工程和单价措施项目清单与计价表
工程名称：PACK车间-给排水系统 |  |  |  | 标段： |  |  |  | 第 3 页 共 9 页
序号 | 项目编码 | 项目名称 | 项目特征描述 |  | 计量单位 | 工程量 | 金额（元）
[7 empty] | 综合单价 |  | 综合合价 | 其中
暂估价
7 | 031001007039 | 复合管（超高） | 1、安装部位:室内 2、介质:给水 3、材质、规格:PSP钢塑复合管 DN25 4、连接形式:双热熔连接 5、压力试验及吹、洗设计要求:水压试验,消毒冲洗 6、按设计要求刷管道标识色环 7、其他:满足设计及验收规范要求等完成此项一切费用 |  | m | 117.63
8 | 031001007040 | 复合管（超高） | 1、安装部位:室内 2、介质:给水 3、材质、规格:PSP钢塑复合管 DN40 4、连接形式:双热熔连接 5、压力试验及吹、洗设计要求:水压试验,消毒冲洗 6、按设计要求刷管道标识色环 7、其他:满足设计及验收规范要求等完成此项一切费用 |  | m | 68.24
9 | 031001007041 | 复合管（超高） | 1、安装部位:室内 2、介质:给水 3、材质、规格:PSP钢塑复合管 DN50 4、连接形式:双热熔连接 5、压力试验及吹、洗设计要求:水压试验,消毒冲洗 6、按设计要求刷管道标识色环 7、其他:满足设计及验收规范要求等完成此项一切费用 |  | m | 4.59
本页小计
注：为计取规费等的使用，可在表中增设其中：“定额人工费”。
表—08
分部分项工程和单价措施项目清单与计价表
工程名称：PACK车间-给排水系统 |  |  |  | 标段： |  |  |  | 第 4 页 共 9 页
序号 | 项目编码 | 项目名称 | 项目特征描述 |  | 计量单位 | 工程量 | 金额（元）
[7 empty] | 综合单价 |  | 综合合价 | 其中
暂估价
10 | 031001007042 | 复合管（超高） | 1、安装部位:室内 2、介质:给水 3、材质、规格:PSP钢塑复合管 DN65 4、连接形式:双热熔连接 5、压力试验及吹、洗设计要求:水压试验,消毒冲洗 6、按设计要求刷管道标识色环 7、其他:满足设计及验收规范要求等完成此项一切费用 |  | m | 14.38
11 | 031001007043 | 复合管（超高） | 1、安装部位:室内 2、介质:给水 3、材质、规格:PSP钢塑复合管 DN80 4、连接形式:双热熔连接 5、压力试验及吹、洗设计要求:水压试验,消毒冲洗 6、按设计要求刷管道标识色环 7、其他:满足设计及验收规范要求等完成此项一切费用 |  | m | 87.55
12 | 031001007044 | 复合管（超高） | 1、安装部位:室内 2、介质:给水 3、材质、规格:PSP钢塑复合管 DN100 4、连接形式:双热熔连接 5、压力试验及吹、洗设计要求:水压试验,消毒冲洗 6、按设计要求刷管道标识色环 7、其他:满足设计及验收规范要求等完成此项一切费用 |  | m | 268.65
13 | 031002001049 | 管道支架（超高） | 1、形式:管道支架 2、材质:角钢（综合） 3、除锈、刷油:人工除锈、刷樟丹两遍、刷调和漆两遍 4、其他:满足设计及验收规范要求等完成此项一切费用 |  | kg | 372.4
本页小计
注：为计取规费等的使用，可在表中增设其中：“定额人工费”。
表—08
分部分项工程和单价措施项目清单与计价表
工程名称：PACK车间-给排水系统 |  |  |  | 标段： |  |  |  | 第 5 页 共 9 页
序号 | 项目编码 | 项目名称 | 项目特征描述 |  | 计量单位 | 工程量 | 金额（元）
[7 empty] | 综合单价 |  | 综合合价 | 其中
暂估价
14 | 031003013019 | 水表 | 1.安装部位(室内外):室内 2.型号、规格:智能远传水表 DN100 3.附件配置:带蝶阀1个 4.其他:满足设计及验收规范要求等完成此项一切费用 |  | 组 | 1
15 | 031003003049 | 焊接法兰阀门 | 1、名称:蝶阀 2、规格、压力等级:DN100（1.0MPa） 3、连接形式:法兰连接 4、其他:满足设计及验收规范要求等完成此项一切费用 |  | 个 | 1
16 | 031003006011 | 减压器 | 1.材质:先导式可调节减压阀 2.规格、压力等级:DN100 3.附件配置:带Y型过滤器、橡胶软接头、压力表 4.其他:满足设计及验收规范要求等完成此项一切费用 |  | 组 | 1
17 | 031003010041 | 软接头(软管) | 1.材质:金属波纹管 2.规格:DN100 3.其他:满足设计及验收规范要求等完成此项一切费用 |  | 个 | 1
18 | 031003001174 | 螺纹阀门 | 1.类型:截止阀 2.规格、压力等级:DN20（1.0MPa） 3.连接形式:螺纹连接 4.其他:满足设计及验收规范要求等完成此项一切费用 |  | 个 | 1
19 | 031003001175 | 螺纹阀门 | 1.类型:截止阀 2.规格、压力等级:DN25（1.0MPa） 3.连接形式:螺纹连接 4.其他:满足设计及验收规范要求等完成此项一切费用 |  | 个 | 3
20 | 031003001176 | 螺纹阀门 | 1.类型:截止阀 2.规格、压力等级:DN40（1.0MPa） 3.连接形式:螺纹连接 4.其他:满足设计及验收规范要求等完成此项一切费用 |  | 个 | 19
本页小计
注：为计取规费等的使用，可在表中增设其中：“定额人工费”。
表—08
分部分项工程和单价措施项目清单与计价表
工程名称：PACK车间-给排水系统 |  |  |  | 标段： |  |  |  | 第 6 页 共 9 页
序号 | 项目编码 | 项目名称 | 项目特征描述 |  | 计量单位 | 工程量 | 金额（元）
[7 empty] | 综合单价 |  | 综合合价 | 其中
暂估价
21 | 031003001177 | 螺纹阀门 | 1.类型:截止阀 2.规格、压力等级:DN50（1.0MPa） 3.连接形式:螺纹连接 4.其他:满足设计及验收规范要求等完成此项一切费用 |  | 个 | 6
22 | 031003001178 | 螺纹阀门 | 1.类型:球阀 2.规格、压力等级:DN15（1.0MPa） 3.连接形式:螺纹连接 4.其他:满足设计及验收规范要求等完成此项一切费用 |  | 个 | 2
23 | 031003001179 | 螺纹阀门 | 1.类型:球阀 2.规格、压力等级:DN25（1.0MPa） 3.连接形式:螺纹连接 4.其他:满足设计及验收规范要求等完成此项一切费用 |  | 个 | 6
24 | 031003001180 | 螺纹阀门 | 1、类型:自动排气阀 2、材质:全铜 3、规格、压力等级:DN15 4、连接形式:螺纹连接 5、含截止阀 6、其他:满足设计及验收规范要求等完成此项一切费用 |  | 个 | 5
25 | 031003001181 | 螺纹阀门 | 1、类型:真空破坏器 2、材质:304不锈钢 3、规格、压力等级:DN15 4、连接形式:螺纹连接 5、含截止阀 6、其他:满足设计及验收规范要求等完成此项一切费用 |  | 个 | 2
26 | 030601001020 | 压力表 | 1、名称:W-100，0~100℃；PN=1.0MPa304不锈钢； 2、取源部件保管（凸台）制作安装； 3、清洗、调试 |  | 支 | 1
27 | 031002003134 | 套管 | 1、名称、类型:一般钢套管 2、材质:焊接钢管 3、规格:DN20 4、其他:满足设计及验收规范要求等完成此项一切费用 |  | 个 | 7
本页小计
注：为计取规费等的使用，可在表中增设其中：“定额人工费”。
表—08
分部分项工程和单价措施项目清单与计价表
工程名称：PACK车间-给排水系统 |  |  |  | 标段： |  |  |  | 第 7 页 共 9 页
序号 | 项目编码 | 项目名称 | 项目特征描述 |  | 计量单位 | 工程量 | 金额（元）
[7 empty] | 综合单价 |  | 综合合价 | 其中
暂估价
28 | 031002003135 | 套管 | 1、名称、类型:一般钢套管 2、材质:焊接钢管 3、规格:DN25 4、其他:满足设计及验收规范要求等完成此项一切费用 |  | 个 | 4
29 | 031002003136 | 套管 | 1、名称、类型:一般钢套管 2、材质:焊接钢管 3、规格:DN40 4、其他:满足设计及验收规范要求等完成此项一切费用 |  | 个 | 8
30 | 031002003137 | 套管 | 1、名称、类型:一般钢套管 2、材质:焊接钢管 3、规格:DN50 4、其他:满足设计及验收规范要求等完成此项一切费用 |  | 个 | 1
31 | 031002003138 | 套管 | 1、名称、类型:一般钢套管 2、材质:焊接钢管 3、规格:DN65 4、其他:满足设计及验收规范要求等完成此项一切费用 |  | 个 | 3
32 | 031002003139 | 套管 | 1、名称、类型:一般钢套管 2、材质:焊接钢管 3、规格:DN80 4、其他:满足设计及验收规范要求等完成此项一切费用 |  | 个 | 1
33 | 031002003140 | 套管 | 1、名称、类型:一般钢套管 2、材质:焊接钢管 3、规格:DN100 4、其他:满足设计及验收规范要求等完成此项一切费用 |  | 个 | 20
给水系统合计
排水系统
34 | 031001006083 | 塑料管 | 1、安装部位:室内 2、介质:排水 3、材质、规格:UPVC排水管 De50 4、连接形式:粘接 5、压力试验及吹、洗设计要求:灌水试验 6、其他:满足设计及验收规范要求等完成此项一切费用 |  | m | 63.49
本页小计
注：为计取规费等的使用，可在表中增设其中：“定额人工费”。
表—08
分部分项工程和单价措施项目清单与计价表
工程名称：PACK车间-给排水系统 |  |  |  | 标段： |  |  |  | 第 8 页 共 9 页
序号 | 项目编码 | 项目名称 | 项目特征描述 |  | 计量单位 | 工程量 | 金额（元）
[7 empty] | 综合单价 |  | 综合合价 | 其中
暂估价
35 | 031001006084 | 塑料管（超高） | 1、安装部位:室内 2、介质:排水 3、材质、规格:UPVC排水管 De75 4、连接形式:粘接 5、压力试验及吹、洗设计要求:灌水试验 6、其他:满足设计及验收规范要求等完成此项一切费用 |  | m | 138.97
36 | 031001006085 | 塑料管 | 1、安装部位:室内 2、介质:排水 3、材质、规格:UPVC排水管 De110 4、连接形式:粘接 5、压力试验及吹、洗设计要求:灌水试验 6、其他:满足设计及验收规范要求等完成此项一切费用 |  | m | 200.96
37 | 031001006086 | 塑料管（超高） | 1、安装部位:室内 2、介质:冷凝水 3、材质、规格:UPVC排水管 DN100 4、连接形式:粘接 5、压力试验及吹、洗设计要求:灌水试验 6、其他:满足设计及验收规范要求等完成此项一切费用 |  | m | 69.76
38 | 031004014015 | 给、排水附(配)件 | 1、名称:地面清扫口 2、材质:不锈钢 3、型号、规格:DN100 4、其他:满足设计及验收规范要求等完成此项一切费用 |  | 个 | 13
39 | 031004014016 | 地漏 | 1、名称:直通式地漏 2、材质:不锈钢 3、型号、规格:DN50 4、其他:满足设计及验收规范要求等完成此项一切费用 |  | 个 | 37
40 | 031002003141 | 套管 | 1、名称、类型:一般钢套管 2、材质:焊接钢管 3、规格:DN80 4、其他:满足设计及验收规范要求等完成此项一切费用 |  | 个 | 2
本页小计
注：为计取规费等的使用，可在表中增设其中：“定额人工费”。
表—08
分部分项工程和单价措施项目清单与计价表
工程名称：PACK车间-给排水系统 |  |  |  | 标段： |  |  |  | 第 9 页 共 9 页
序号 | 项目编码 | 项目名称 | 项目特征描述 |  | 计量单位 | 工程量 | 金额（元）
[7 empty] | 综合单价 |  | 综合合价 | 其中
暂估价
41 | 031002003142 | 套管 | 1、名称、类型:一般钢套管 2、材质:焊接钢管 3、规格:DN100 4、其他:满足设计及验收规范要求等完成此项一切费用 |  | 个 | 8
排水系统合计
卫生器具
42 | 031004006009 | 蹲式大便器 | 1、名称:蹲式大便器 2、附件:含脚踏自闭式冲洗阀、连接软管、角阀、下水等配件 3、其他:满足设计及验收规范要求等完成此项一切费用 |  | 组 | 71
43 | 031004003009 | 洗脸盆（台上式） | 1、名称:台式洗脸盆 2、附件:含红外感应水嘴、连接软管、角阀、下水等配件 3、其他:满足设计及验收规范要求等完成此项一切费用 |  | 组 | 24
44 | 031004004007 | 成品拖把池 | 1、名称:成品拖把池 2、附件:含水龙头、连接软管、角阀、下水等配件 3、其他:满足设计及验收规范要求等完成此项一切费用 |  | 组 | 5
45 | 031004007007 | 节水型感应开关小便斗 | 1、名称:自动感应一体式壁挂式小便斗 2、附件:含冲洗阀、连接软管、角阀、下水等配件 3、其他:满足设计及验收规范要求等完成此项一切费用 |  | 组 | 48
卫生器具合计
分部分项合计
措施项目
46 | 031302007034 | 高层施工增加 |  |  | 项 | 1
47 | 031301017034 | 脚手架搭拆费 |  |  | 项 | 1
单价措施合计
本页小计
合 计
注：为计取规费等的使用，可在表中增设其中：“定额人工费”。
表—08

## 表-11 总价措施项目清单与计价表【PACK车间-给排水系
总价措施项目清单与计价表
工程名称：PACK车间-给排水系统 |  |  |  |  | 标段： |  |  | 第 1 页 共 2 页
序号 | 项目编码 | 项目名称 | 计算基础 | 费率 (%) |  | 金额 (元) | 调整费率 (%) |  | 调整后金额 (元) | 备注
1 | LSSGCSF00037 | 绿色施工安全防护措施费 | 分部分项人工费+分部分项机具费 | 35.77 | [5 empty] | 以分部分项的人工费与施工机具费之和为计算基础，费率35.77%
2 | 031301010034 | 安装与生产同时进行增加费用 | 分部分项人工费 | 0 | [5 empty] | 按人工费的10%计算
3 | 031301011034 | 在有害身体健康环境中施工增加费 | 分部分项人工费 | 0 | [5 empty] | 按人工费的10%计算
4 | TSSGBWZJF030 | 在地下（暗）室、设备及大口径管道内等特殊施工部位进行施工增加费 |  | 30 | [5 empty] | 按该部分人工费的30%计算
5 | 粤031302008030 | 赶工措施费 | 分部分项人工费+分部分项机具费 | 0 | [5 empty] | 赶工措施费=（1-δ）*分部分项（人工费+施工机具费）*0.344 （0.8≤δ＜1 式中：δ=合同工期/定额工期）
6 | 031302002030 | 夜间施工增加费 |  | 20 | [5 empty] | 按其夜间施工项目人工费的20%计算
7 | JTGRSGZJF030 | 交通干扰工程施工增加费 |  | 10 | [5 empty] | 按在市政道路上施工项目人工费的10%计算
8 | 粤031302009030 | 文明工地增加费 | 分部分项人工费+分部分项机具费 | 0 | [5 empty] | 以分部分项的人工费与施工机具费之和为计算基础；市级文明工地1.00%；省级文明工地2.00%
9 | DXGXJCJXF030 | 地下管线交叉降效费 | [7 empty] | 按实际发生或经批准的施工方案计算
编制人（造价人员）： |  |  |  |  | 复核人（造价工程师）：
表-11
总价措施项目清单与计价表
工程名称：PACK车间-给排水系统 |  |  |  |  | 标段： |  |  | 第 2 页 共 2 页
序号 | 项目编码 | 项目名称 | 计算基础 | 费率 (%) |  | 金额 (元) | 调整费率 (%) |  | 调整后金额 (元) | 备注
10 | QTFY00000037 | 其他费用 | [7 empty] | 按实际发生或经批准的施工组织设计方案计算
合 计
编制人（造价人员）： |  |  |  |  | 复核人（造价工程师）：
表-11

## 表-12 其他项目清单与计价汇总表【PACK车间-给排水系
其他项目清单与计价汇总表
工程名称：PACK车间-给排水系统 |  |  | 标段： |  | 第 1 页 共 1 页
序号 | 项目名称 | 金额（元） |  | 结算金额（元） |  | 备注
1 | 暂列金额 | 0.00 |  |  |  | 明细详见表-12-1
2 | 暂估价 | 0.00
2.1 | 材料暂估价 | — |  |  |  | 明细详见表-12-2
2.2 | 专业工程暂估价 | 0.00 |  |  |  | 明细详见表-12-3
3 | 计日工 |  |  |  |  | 明细详见表-12-4
4 | 总承包服务费 |  |  |  |  | 明细详见表-12-5
5 | 预算包干费
6 | 工程优质费
7 | 概算幅度差
8 | 现场签证费用
9 | 索赔费用
10 | 其他费用
合 计 | [5 empty] | —
注：材料（工程设备）暂估单价进入清单项目综合单价，此处不汇总。
表—12

## 表-12-1 暂列金额表【PACK车间-给排水系统】
暂列金额明细表
工程名称：PACK车间-给排水系统 |  |  | 标段： |  | 第 1 页 共 1 页
序号 | 名称 | 计量单位 |  | 暂定金额（元） |  | 备注
1 | 暂列金额 | 元
合 计 |  |  |  | 0.00 |  | —
注：此表由招标人填写，如不能详列，也可只列暂列金额总额，投标人应将上述暂列金额计入投标总价中。
表—12—1

## 表-12-3 专业工程暂估价及结算价表【PACK车间-给排
专业工程暂估价及结算价表
工程名称：PACK车间-给排水系统 |  |  |  | 标段： |  | 第 1 页 共 1 页
序号 | 工程名称 | 工程内容 | 暂估金额 （元） |  | 结算金额 (元) |  | 差额 ±(元) | 备注
1
合 计 |  |  | 0.00 |  |  |  |  | —
注：此表由招标人填写，投标人应将上述专业工程暂估价计入投标总价中。
表—12—3

## 表-12-5 总承包服务费计价表【PACK车间-给排水系统】
总承包服务费计价表
工程名称：PACK车间-给排水系统 |  |  |  | 标段： |  | 第 1 页 共 1 页
序号 | 项目名称 | 项目价值（元） | 服务内容 |  | 计算基础 |  | 费率(%) | 金额
1 | 总承包配合服务费 |  | 承包人须服从孚能科技年产30GWh动力电池生产基地项目相关土建总承包人的协调管理，配合土建总承包人做好在质量、进度、安全、验收等方面的工作
合 计
注：此表项目名称、服务内容由招标人填写，编制招标控制价时，费率及金额由招标人按有关计价规定确定；投标时，费率及金额由投标人自主报价，计入投标总价中。
表—12—5

## 表-13 规费、税金项目清单与计价表【PACK车间-给排水
规费、税金项目清单与计价表
工程名称：PACK车间-给排水系统 |  |  | 标段： |  | 第 1 页 共 1 页
序号 | 项目名称 | 计算基础 | 计算基数 | 计算费率 (%) |  | 金额(元)
1 | 增值税销项税额 | 分部分项合计+措施合计+其他项目 |  | 9
合 计
编制人（造价人员）： |  |  | 复核人（造价工程师）：
表—13

## 表-04 单位工程招标控制价汇总表【PACK车间-电气系统】
单位工程招标控制价汇总表
工程名称：PACK车间-电气系统 |  | 标段： |  | 第 1 页 共 1 页
序号 | 汇总内容 |  | 金额:(元) |  | 其中：暂估价(元)
1 | 分部分项合计
1.1 | 高压配电
1.2 | 低压配电
1.3 | 工艺配电
1.4 | 照明
2 | 措施合计
2.1 | 绿色施工安全防护措施费
2.2 | 其他措施费
3 | 其他项目
3.1 | 暂列金额
3.2 | 暂估价
3.3 | 计日工
3.4 | 总承包服务费
3.5 | 预算包干费
3.6 | 工程优质费
3.7 | 概算幅度差
3.8 | 索赔费用
3.9 | 现场签证费用
3.10 | 其他费用
4 | 税前工程造价
5 | 增值税销项税额
6 | 总造价
7 | 人工费
招标控制价合计=1+2+3+5
注：本表适用于单位工程招标控制价或投标报价的汇总，如无单位工程划分，单项工程也使用本表汇总
表—04

## 表-08 分部分项工程和单价措施项目清单与计价表【PACK_4
分部分项工程和单价措施项目清单与计价表
工程名称：PACK车间-电气系统 |  |  |  | 标段： |  |  |  | 第 1 页 共 29 页
序号 | 项目编码 | 项目名称 | 项目特征描述 |  | 计量单位 | 工程量 | 金额（元）
[7 empty] | 综合单价 |  | 综合合价 | 其中
暂估价
高压配电
1 | 030411003096 | 桥架 | 1.电缆桥架：热镀锌桥架 2.规格:大跨距托盘式XQJ-DJ-P-150*300*1.2 |  | m | 273
2 | 030413001038 | 铁构件 | 1.名称:桥架支架 2.材质:40*4等边角钢 3.除锈:除轻锈 4.刷油防腐:红红丹防锈漆两底两面 |  | kg | 899
3 | 030402017076 | 高压成套配电柜 | 1.名称:3G01高压进线柜 2.型号:高压柜内电器元件详见设计图纸 3.柜体尺寸:1000*1800*2300 4.基础型钢形式、规格:10#槽钢垫高落地安装 |  | 台 | 1
4 | 030402017077 | 高压成套配电柜 | 1.名称:4G02高压进线柜 2.型号:高压柜内电器元件详见设计图纸 3.柜体尺寸:1000*1800*2300 4.基础型钢形式、规格:10#槽钢垫高落地安装 |  | 台 | 1
5 | 030402017078 | 高压成套配电柜 | 1.名称:3G02高压计量柜 2.型号:高压柜内电器元件详见设计图纸 3.箱体尺寸:1000*1800*2300 4.基础型钢形式、规格:10#槽钢垫高落地安装 |  | 台 | 1
6 | 030402017079 | 高压成套配电柜 | 1.名称:4G02高压计量柜 2.型号:高压柜内电器元件详见设计图纸 3.箱体尺寸:1000*1800*2300 4.基础型钢形式、规格:10#槽钢垫高落地安装 |  | 台 | 1
7 | 030402017080 | 高压成套配电柜 | 1.名称:3G03高压柜 2.型号:高压柜内电器元件详见设计图纸 3.箱体尺寸:1000*1800*2300 4.基础型钢形式、规格:10#槽钢垫高落地安装 |  | 台 | 1
本页小计
注：为计取规费等的使用，可在表中增设其中：“定额人工费”。
表—08
分部分项工程和单价措施项目清单与计价表
工程名称：PACK车间-电气系统 |  |  |  | 标段： |  |  |  | 第 2 页 共 29 页
序号 | 项目编码 | 项目名称 | 项目特征描述 |  | 计量单位 | 工程量 | 金额（元）
[7 empty] | 综合单价 |  | 综合合价 | 其中
暂估价
8 | 030402017081 | 高压成套配电柜 | 1.名称:3G04高压柜 2.型号:高压柜内电器元件详见设计图纸 3.箱体尺寸:1000*1800*2300 4.基础型钢形式、规格:10#槽钢垫高落地安装 |  | 台 | 1
9 | 030402017082 | 高压成套配电柜 | 1.名称:3G05高压柜 2.型号:高压柜内电器元件详见设计图纸 3.箱体尺寸:1000*1800*2300 4.基础型钢形式、规格:10#槽钢垫高落地安装 |  | 台 | 1
10 | 030402017083 | 高压成套配电柜 | 1.名称:3G06高压开关柜 2.型号:高压柜内电器元件详见设计图纸 3.箱体尺寸:1000*1800*2300 4.基础型钢形式、规格:10#槽钢垫高落地安装 |  | 台 | 1
11 | 030402017084 | 高压成套配电柜 | 1.名称:3G07高压开关柜 2.型号:高压柜内电器元件详见设计图纸 3.箱体尺寸:1000*1800*2300 4.基础型钢形式、规格:10#槽钢垫高落地安装 |  | 台 | 1
12 | 030402017085 | 高压成套配电柜 | 1.名称:3G08高压开关柜 2.型号:高压柜内电器元件详见设计图纸 3.箱体尺寸:1000*1800*2300 4.基础型钢形式、规格:10#槽钢垫高落地安装 |  | 台 | 1
13 | 030402017086 | 高压成套配电柜 | 1.名称:3G09高压开关柜 2.型号:高压柜内电器元件详见设计图纸 3.箱体尺寸:1000*1800*2300 4.基础型钢形式、规格:10#槽钢垫高落地安装 |  | 台 | 1
14 | 030402017087 | 高压成套配电柜 | 1.名称:4G03高压开关柜 2.型号:高压柜内电器元件详见设计图纸 3.箱体尺寸:1000*1800*2300 4.基础型钢形式、规格:10#槽钢垫高落地安装 |  | 台 | 1
本页小计
注：为计取规费等的使用，可在表中增设其中：“定额人工费”。
表—08
分部分项工程和单价措施项目清单与计价表
工程名称：PACK车间-电气系统 |  |  |  | 标段： |  |  |  | 第 3 页 共 29 页
序号 | 项目编码 | 项目名称 | 项目特征描述 |  | 计量单位 | 工程量 | 金额（元）
[7 empty] | 综合单价 |  | 综合合价 | 其中
暂估价
15 | 030402017088 | 高压成套配电柜 | 1.名称:4G04高压开关柜 2.型号:高压柜内电器元件详见设计图纸 3.箱体尺寸:1000*1800*2300 4.基础型钢形式、规格:10#槽钢垫高落地安装 |  | 台 | 1
16 | 030402017089 | 高压成套配电柜 | 1.名称:4G05高压开关柜 2.型号:高压柜内电器元件详见设计图纸 3.箱体尺寸:1000*1800*2300 4.基础型钢形式、规格:10#槽钢垫高落地安装 |  | 台 | 1
17 | 030402017090 | 高压成套配电柜 | 1.名称:4G06高压开关柜 2.型号:高压柜内电器元件详见设计图纸 3.箱体尺寸:1000*1800*2300 4.基础型钢形式、规格:10#槽钢垫高落地安装 |  | 台 | 1
18 | 030402017091 | 高压成套配电柜 | 1.名称:4G07高压开关柜 2.型号:高压柜内电器元件详见设计图纸 3.箱体尺寸:1000*1800*2300 4.基础型钢形式、规格:10#槽钢垫高落地安装 |  | 台 | 1
19 | 030402017092 | 高压成套配电柜 | 1.名称:4G08高压开关柜 2.型号:高压柜内电器元件详见设计图纸 3.箱体尺寸:1000*1800*2300 4.基础型钢形式、规格:10#槽钢垫高落地安装 |  | 台 | 1
20 | 030402017093 | 高压成套配电柜 | 1.名称:4G09高压开关柜 2.型号:高压柜内电器元件详见设计图纸 3.箱体尺寸:1000*1800*2300 4.基础型钢形式、规格:10#槽钢垫高落地安装 |  | 台 | 1
21 | 030404013003 | 直流馈电屏 | 1.名称:直流屏 2.型号:220V免维护铅酸蓄电池直流装置,容量为40Ah; 3.基础型钢形式、规格:10#槽钢 |  | 台 | 2
本页小计
注：为计取规费等的使用，可在表中增设其中：“定额人工费”。
表—08
分部分项工程和单价措施项目清单与计价表
工程名称：PACK车间-电气系统 |  |  |  | 标段： |  |  |  | 第 4 页 共 29 页
序号 | 项目编码 | 项目名称 | 项目特征描述 |  | 计量单位 | 工程量 | 金额（元）
[7 empty] | 综合单价 |  | 综合合价 | 其中
暂估价
22 | 030401002020 | 干式变压器 | 1.名称:SCB14-2500 容量（kV·A):20/0.4 D.Yn11 Uk=6.0% ±2x2.5% IP2X NX2 绝缘等级F 尺寸：2800x1900x2500 2.型号:变压器内电器元件详见设计图纸 3.基础型钢形式、规格:10#槽钢垫高落地安装 |  | 台 | 2
23 | 030401002021 | 干式变压器 | 1.名称:型号：SCB14-2000 容量（kV·A):20/0.4 D.Yn11 Uk=6.0% ±2x2.5% IP2X NX2 绝缘等级F 尺寸：2800x1900x2500 2.型号:变压器内电器元件详见设计图纸 3.基础型钢形式、规格:10#槽钢垫高落地安装 |  | 台 | 2
24 | 030408001176 | 电力电缆 | 1.名称:NHYJV-12/20kV-3x95 |  | m | 90
25 | 030408001177 | 电力电缆 | 1.名称:NHYJV22-12/20kV-3x95 |  | m | 90
26 | 030408006051 | 电力电缆头 | 1.名称:电缆头 2.规格:95mm² |  | 个 | 8
27 | 030414001006 | 电力变压器系统 |  |  | 系统 | 4
28 | 030414002017 | 送配电装置系统 |  |  | 系统 | 4
29 | 030414002018 | 送配电装置系统 | 1.名称:高压柜调试 |  | 系统 | 14
30 | 030414002019 | 送配电装置系统 | 1.名称:直流屏调试 |  | 系统 | 2
31 | 030414008008 | 母线 | 1.名称:母线调试 |  | 段 | 2
32 | 030414015004 | 电缆试验 | 1.名称:电缆试验 2.电压等级(kV):20kV以内 3.包括但不限于电缆交流耐压试验、泄漏试验等 |  | 回路 | 4
高压配电合计
低压配电
本页小计
注：为计取规费等的使用，可在表中增设其中：“定额人工费”。
表—08
分部分项工程和单价措施项目清单与计价表
工程名称：PACK车间-电气系统 |  |  |  | 标段： |  |  |  | 第 5 页 共 29 页
序号 | 项目编码 | 项目名称 | 项目特征描述 |  | 计量单位 | 工程量 | 金额（元）
[7 empty] | 综合单价 |  | 综合合价 | 其中
暂估价
33 | 030404004153 | 低压开关柜(屏) | 1.名称:11AA1低压进线柜 2.箱体尺寸:1000*1000*2200 3.基础型钢形式、规格:10#槽钢垫高落地安装 |  | 台 | 1
34 | 030404004154 | 低压开关柜(屏) | 1.名称:12AA1低压进线柜 2.箱体尺寸:1000*1000*2200 3.基础型钢形式、规格:10#槽钢垫高落地安装 |  | 台 | 1
35 | 030404004155 | 低压开关柜(屏) | 1.名称:13AA1低压进线柜 2.箱体尺寸:1000*1000*2200 3.基础型钢形式、规格:10#槽钢垫高落地安装 |  | 台 | 1
36 | 030404004156 | 低压开关柜(屏) | 1.名称:14AA1低压进线柜 2.箱体尺寸:1000*1000*2200 3.基础型钢形式、规格:10#槽钢垫高落地安装 |  | 台 | 1
37 | 030404004157 | 低压开关柜(屏) | 1.名称:11AA2低压联络柜 2.箱体尺寸:1000*1000*2200 3.基础型钢形式、规格:10#槽钢垫高落地安装 |  | 台 | 1
38 | 030404004158 | 低压开关柜(屏) | 1.名称:14AA2低压联络柜 2.箱体尺寸:1000*1000*2200 3.基础型钢形式、规格:10#槽钢垫高落地安装 |  | 台 | 1
39 | 030404009009 | 低压电容器柜 | 1.名称:11ACC1低压电容柜 2.容量:350kVar 3.规格:1000*1000*2200 4.基础型钢形式、规格:10#槽钢垫高落地安装 |  | 台 | 1
40 | 030404009010 | 低压电容器柜 | 1.名称:11ACC2低压电容柜 2.容量:350kVar 3.规格:1000*1000*2200 4.基础型钢形式、规格:10#槽钢垫高落地安装 |  | 台 | 1
41 | 030404009011 | 低压电容器柜 | 1.名称:12ACC1低压电容柜 2.容量:350kVar 3.规格:1000*1000*2200 4.基础型钢形式、规格:10#槽钢垫高落地安装 |  | 台 | 1
本页小计
注：为计取规费等的使用，可在表中增设其中：“定额人工费”。
表—08
分部分项工程和单价措施项目清单与计价表
工程名称：PACK车间-电气系统 |  |  |  | 标段： |  |  |  | 第 6 页 共 29 页
序号 | 项目编码 | 项目名称 | 项目特征描述 |  | 计量单位 | 工程量 | 金额（元）
[7 empty] | 综合单价 |  | 综合合价 | 其中
暂估价
42 | 030404009012 | 低压电容器柜 | 1.名称:12ACC2低压电容柜 2.容量:350kVar 3.规格:1000*1000*2200 4.基础型钢形式、规格:10#槽钢垫高落地安装 |  | 台 | 1
43 | 030404009013 | 低压电容器柜 | 1.名称:13AAC1低压电容柜 2.容量:350kVar 3.规格:1000*1000*2200 4.基础型钢形式、规格:10#槽钢垫高落地安装 |  | 台 | 1
44 | 030404009014 | 低压电容器柜 | 1.名称:13AAC2低压电容柜 2.容量:350kVar 3.规格:1000*1000*2200 4.基础型钢形式、规格:10#槽钢垫高落地安装 |  | 台 | 1
45 | 030404009015 | 低压电容器柜 | 1.名称:14AAC1低压电容柜 2.容量:350kVar 3.规格:1000*1000*2200 4.基础型钢形式、规格:10#槽钢垫高落地安装 |  | 台 | 1
46 | 030404009016 | 低压电容器柜 | 1.名称:14AAC2低压电容柜 2.容量:350kVar 3.规格:1000*1000*2200 4.基础型钢形式、规格:10#槽钢垫高落地安装 |  | 台 | 1
47 | 030404004159 | 低压开关柜(屏) | 1.名称:11ACC3有容滤波柜 2.箱体尺寸:1000*1000*2200 3.基础型钢形式、规格:10#槽钢垫高落地安装 |  | 台 | 1
48 | 030404004160 | 低压开关柜(屏) | 1.名称:12ACC3有容滤波柜 2.箱体尺寸:1000*1000*2200 3.基础型钢形式、规格:10#槽钢垫高落地安装 |  | 台 | 1
49 | 030404004161 | 低压开关柜(屏) | 1.名称:13ACC3有容滤波柜 2.箱体尺寸:1000*1000*2200 3.基础型钢形式、规格:10#槽钢垫高落地安装 |  | 台 | 1
50 | 030404004162 | 低压开关柜(屏) | 1.名称:14ACC3有容滤波柜 2.箱体尺寸:1000*1000*2200 3.基础型钢形式、规格:10#槽钢垫高落地安装 |  | 台 | 1
本页小计
注：为计取规费等的使用，可在表中增设其中：“定额人工费”。
表—08
分部分项工程和单价措施项目清单与计价表
工程名称：PACK车间-电气系统 |  |  |  | 标段： |  |  |  | 第 7 页 共 29 页
序号 | 项目编码 | 项目名称 | 项目特征描述 |  | 计量单位 | 工程量 | 金额（元）
[7 empty] | 综合单价 |  | 综合合价 | 其中
暂估价
51 | 030404004163 | 低压开关柜(屏) | 1.名称:11AA3低压开关柜 2.箱体尺寸:1000*1000*2200 3.基础型钢形式、规格:10#槽钢垫高落地安装 |  | 台 | 1
52 | 030404004164 | 低压开关柜(屏) | 1.名称:11AA4低压开关柜 2.箱体尺寸:1000*1000*2200 3.基础型钢形式、规格:10#槽钢垫高落地安装 |  | 台 | 1
53 | 030404004165 | 低压开关柜(屏) | 1.名称:11AA5低压开关柜 2.箱体尺寸:1000*1000*2200 3.基础型钢形式、规格:10#槽钢垫高落地安装 |  | 台 | 1
54 | 030404004166 | 低压开关柜(屏) | 1.名称:12AA2低压开关柜 2.箱体尺寸:1000*1000*2200 3.基础型钢形式、规格:10#槽钢垫高落地安装 |  | 台 | 1
55 | 030404004167 | 低压开关柜(屏) | 1.名称:12AA3低压开关柜 2.箱体尺寸:1000*1000*2200 3.基础型钢形式、规格:10#槽钢垫高落地安装 |  | 台 | 1
56 | 030404004168 | 低压开关柜(屏) | 1.名称:12AA4低压开关柜 2.箱体尺寸:1000*1000*2200 3.基础型钢形式、规格:10#槽钢垫高落地安装 |  | 台 | 1
57 | 030404004169 | 低压开关柜(屏) | 1.名称:12AA5低压开关柜 2.箱体尺寸:1000*1000*2200 3.基础型钢形式、规格:10#槽钢垫高落地安装 |  | 台 | 1
58 | 030404004170 | 低压开关柜(屏) | 1.名称:13AA2低压开关柜 2.箱体尺寸:1000*1000*2200 3.基础型钢形式、规格:10#槽钢垫高落地安装 |  | 台 | 1
59 | 030404004171 | 低压开关柜(屏) | 1.名称:13AA3低压开关柜 2.箱体尺寸:1000*1000*2200 3.基础型钢形式、规格:10#槽钢垫高落地安装 |  | 台 | 1
60 | 030404004172 | 低压开关柜(屏) | 1.名称:13AA4低压开关柜 2.箱体尺寸:1000*1000*2200 3.基础型钢形式、规格:10#槽钢垫高落地安装 |  | 台 | 1
本页小计
注：为计取规费等的使用，可在表中增设其中：“定额人工费”。
表—08
分部分项工程和单价措施项目清单与计价表
工程名称：PACK车间-电气系统 |  |  |  | 标段： |  |  |  | 第 8 页 共 29 页
序号 | 项目编码 | 项目名称 | 项目特征描述 |  | 计量单位 | 工程量 | 金额（元）
[7 empty] | 综合单价 |  | 综合合价 | 其中
暂估价
61 | 030404004173 | 低压开关柜(屏) | 1.名称:13AA5低压开关柜 2.箱体尺寸:1000*1000*2200 3.基础型钢形式、规格:10#槽钢垫高落地安装 |  | 台 | 1
62 | 030404004174 | 低压开关柜(屏) | 1.名称:14AA3低压开关柜 2.箱体尺寸:1000*1000*2200 3.基础型钢形式、规格:10#槽钢垫高落地安装 |  | 台 | 1
63 | 030404004175 | 低压开关柜(屏) | 1.名称:14AA4低压开关柜 2.箱体尺寸:1000*1000*2200 3.基础型钢形式、规格:10#槽钢垫高落地安装 |  | 台 | 1
64 | 030404004176 | 低压开关柜(屏) | 1.名称:14AA5低压开关柜 2.箱体尺寸:1000*1000*2200 3.基础型钢形式、规格:10#槽钢垫高落地安装 |  | 台 | 1
65 | 030414002020 | 送配电装置系统 | 1.名称:低压柜调试 |  | 系统 | 26
低压配电合计
工艺配电
66 | 030404017204 | 母线槽插接箱 | 1.名称:Ccd11-01~09自带控制柜（主材随设备）530kWCM3-800MP/800/3300 |  | 台 | 9
67 | 030404017205 | 母线槽插接箱 | 1.名称:Ccd11-01~06自带控制柜（主材随设备）530kWCM3-800MP/800/3300 |  | 台 | 6
68 | 030404017206 | 配电箱 | 1.名称:111APgy配电箱 2.基础形式、材质、规格:10#槽钢 3.安装方式:落地安装 |  | 台 | 1
69 | 030404017207 | 配电箱 | 1.名称:111APbyc包装原材区配电箱 2.安装方式:中心距地1.5m靠墙明装 |  | 台 | 1
70 | 030404017208 | 配电箱 | 1.名称:111APxfs消防室配电箱 2.安装方式:中心距地1.5m靠墙明装 |  | 台 | 1
本页小计
注：为计取规费等的使用，可在表中增设其中：“定额人工费”。
表—08
分部分项工程和单价措施项目清单与计价表
工程名称：PACK车间-电气系统 |  |  |  | 标段： |  |  |  | 第 9 页 共 29 页
序号 | 项目编码 | 项目名称 | 项目特征描述 |  | 计量单位 | 工程量 | 金额（元）
[7 empty] | 综合单价 |  | 综合合价 | 其中
暂估价
71 | 030404017209 | 配电箱 | 1.名称:111APcp成品暂存区配电箱 2.安装方式:中心距地1.5m靠墙明装 |  | 台 | 1
72 | 030404017210 | 配电箱 | 1.名称:111APjy来料检验区配电箱 2.安装方式:中心距地1.5m靠墙明装 |  | 台 | 1
73 | 030404017211 | 配电箱 | 1.名称:111APbpk设备备品库配电箱 2.安装方式:中心距地1.5m靠墙明装 |  | 台 | 1
74 | 030404017212 | 配电箱 | 1.名称:111APhc生产耗材室配电箱 2.安装方式:中心距地1.5m靠墙明装 |  | 台 | 1
75 | 030404017213 | 配电箱 | 1.名称:111APcj样品抽检室配电箱 2.安装方式:中心距地1.5m靠墙明装 |  | 台 | 1
76 | 030404017214 | 配电箱 | 1.名称:111APycb原材拆包区配电箱 2.安装方式:中心距地1.5m靠墙明装 |  | 台 | 1
77 | 030404017215 | 配电箱 | 1.名称:111APrd弱电机房配电箱 2.安装方式:中心距地1.5m靠墙明装 |  | 台 | 1
78 | 030404017216 | 配电箱 | 1.名称:112APgy配电箱 2.基础形式、材质、规格:10#槽钢 3.安装方式:落地安装 |  | 台 | 1
79 | 030404017217 | 配电箱 | 1.名称:111APdyc大件原材区配电箱 2.安装方式:中心距地1.5m靠墙明装 |  | 台 | 1
80 | 030404017218 | 配电箱 | 1.名称:112APff车间辅房配电箱 2.安装方式:中心距地1.5m靠墙明装 |  | 台 | 1
本页小计
注：为计取规费等的使用，可在表中增设其中：“定额人工费”。
表—08
分部分项工程和单价措施项目清单与计价表
工程名称：PACK车间-电气系统 |  |  |  | 标段： |  |  |  | 第 10 页 共 29 页
序号 | 项目编码 | 项目名称 | 项目特征描述 |  | 计量单位 | 工程量 | 金额（元）
[7 empty] | 综合单价 |  | 综合合价 | 其中
暂估价
81 | 030404017219 | 配电箱 | 1.名称:111APxx休息室配电箱 2.安装方式:中心距地1.5m靠墙明装 |  | 台 | 1
82 | 030404017220 | 配电箱 | 1.名称:111APbg厂商办公室配电箱 2.安装方式:中心距地1.5m靠墙明装 |  | 台 | 1
83 | 030404017221 | 配电箱 | 1.名称:111APszb三坐标室配电箱 2.安装方式:中心距地1.5m靠墙明装 |  | 台 | 1
84 | 030404017222 | 配电箱 | 1.名称:111APszb三坐标室配电箱 2.安装方式:中心距地1.5m靠墙明装 |  | 台 | 1
85 | 030404017223 | 配电箱 | 1.名称:111APbzx SPS包装线配电箱 2.基础形式、材质、规格:10#槽钢 3.安装方式:落地安装 |  | 台 | 1
86 | 030404017224 | 配电箱 | 1.名称:111APdj SPS堆垛机配电箱 2.基础形式、材质、规格:10#槽钢 3.安装方式:落地安装 |  | 台 | 1
87 | 030404017225 | 配电箱 | 1.名称:111APkscj客诉拆解分析室配电箱 2.基础形式、材质、规格:10#槽钢 3.安装方式:落地安装 |  | 台 | 1
88 | 030404017226 | 配电箱 | 1.名称:111APfx PACK返修区配电箱 2.安装方式:中心距地1.5m靠墙明装 |  | 台 | 1
89 | 030404017227 | 配电箱 | 1.名称:211APgy配电箱 2.基础形式、材质、规格:10#槽钢 3.安装方式:落地安装 |  | 台 | 1
本页小计
注：为计取规费等的使用，可在表中增设其中：“定额人工费”。
表—08
分部分项工程和单价措施项目清单与计价表
工程名称：PACK车间-电气系统 |  |  |  | 标段： |  |  |  | 第 11 页 共 29 页
序号 | 项目编码 | 项目名称 | 项目特征描述 |  | 计量单位 | 工程量 | 金额（元）
[7 empty] | 综合单价 |  | 综合合价 | 其中
暂估价
90 | 030404017228 | 配电箱 | 1.名称:211APsc现场生产办公区配电箱 2.安装方式:中心距地1.5m靠墙明装 |  | 台 | 1
91 | 030404017229 | 配电箱 | 1.名称:211APgys工艺实验室配电箱 2.安装方式:中心距地1.5m靠墙明装 |  | 台 | 1
92 | 030404017230 | 配电箱 | 1.名称:211APxfs消防室配电箱 2.安装方式:中心距地1.5m靠墙明装 |  | 台 | 1
93 | 030404017231 | 配电箱 | 1.名称:211APzkb真空泵房配电箱 2.安装方式:中心距地1.5m靠墙明装 |  | 台 | 1
94 | 030404017232 | 配电箱 | 1.名称:212APgys工艺室设备配电箱 2.安装方式:中心距地1.5m靠墙明装 |  | 台 | 1
95 | 030404017233 | 配电箱 | 1.名称:211APccs生产储藏室配电箱 2.安装方式:中心距地1.5m靠墙明装 |  | 台 | 1
96 | 030404017234 | 配电箱 | 1.名称:211APff生产辅房配电箱 2.安装方式:中心距地1.5m靠墙明装 |  | 台 | 1
97 | 030404017235 | 配电箱 | 1.名称:211APyl预留房间配电箱 2.安装方式:中心距地1.5m靠墙明装 |  | 台 | 1
98 | 030404017236 | 配电箱 | 1.名称:211APhc生产耗材室配电箱 2.安装方式:中心距地1.5m靠墙明装 |  | 台 | 1
99 | 030404017237 | 配电箱 | 1.名称:211APblp不良品间配电箱 2.安装方式:中心距地1.5m靠墙明装 |  | 台 | 1
本页小计
注：为计取规费等的使用，可在表中增设其中：“定额人工费”。
表—08
分部分项工程和单价措施项目清单与计价表
工程名称：PACK车间-电气系统 |  |  |  | 标段： |  |  |  | 第 12 页 共 29 页
序号 | 项目编码 | 项目名称 | 项目特征描述 |  | 计量单位 | 工程量 | 金额（元）
[7 empty] | 综合单价 |  | 综合合价 | 其中
暂估价
100 | 030404017238 | 配电箱 | 1.名称:211APbh补焊房配电箱 2.安装方式:中心距地1.5m靠墙明装 |  | 台 | 1
101 | 030404017239 | 配电箱 | 1.名称:211APfx PACK返修房配电箱 2.安装方式:中心距地1.5m靠墙明装 |  | 台 | 1
102 | 030404017240 | 配电箱 | 1.名称:211APzz SPS组装线配电箱 2.基础形式、材质、规格:10#槽钢 3.安装方式:落地安装 |  | 台 | 1
103 | 030404017241 | 配电箱 | 1.名称:212APzz SPS组装线配电箱 2.基础形式、材质、规格:10#槽钢 3.安装方式:落地安装 |  | 台 | 1
104 | 030404017242 | 配电箱 | 1.名称:211APdh SPS堆叠焊接线配电箱 2.基础形式、材质、规格:10#槽钢 3.安装方式:落地安装 |  | 台 | 1
105 | 030404017243 | 配电箱 | 1.名称:212APdh SPS堆叠焊接线配电箱 2.基础形式、材质、规格:10#槽钢 3.安装方式:落地安装 |  | 台 | 1
106 | 030404017244 | 配电箱 | 1.名称:211APycl SPS电芯预处理线配电箱 2.基础形式、材质、规格:10#槽钢 3.安装方式:落地安装 |  | 台 | 1
107 | 030404017245 | 配电箱 | 1.名称:212APycl SPS电芯预处理线配电箱 2.基础形式、材质、规格:10#槽钢 3.安装方式:落地安装 |  | 台 | 1
本页小计
注：为计取规费等的使用，可在表中增设其中：“定额人工费”。
表—08
分部分项工程和单价措施项目清单与计价表
工程名称：PACK车间-电气系统 |  |  |  | 标段： |  |  |  | 第 13 页 共 29 页
序号 | 项目编码 | 项目名称 | 项目特征描述 |  | 计量单位 | 工程量 | 金额（元）
[7 empty] | 综合单价 |  | 综合合价 | 其中
暂估价
108 | 030404017246 | 配电箱 | 1.名称:211APdtz配电箱 2.基础形式、材质、规格:10#槽钢 3.安装方式:落地安装 |  | 台 | 1
109 | 030404017247 | 配电箱 | 1.名称:211APdt电梯配电箱 2.安装方式:中心距地1.5m靠墙明装 |  | 台 | 1
110 | 030404017248 | 配电箱 | 1.名称:212APdt电梯配电箱 2.安装方式:中心距地1.5m靠墙明装 |  | 台 | 1
111 | 030404017249 | 配电箱 | 1.名称:214APdt电梯配电箱 2.安装方式:中心距地1.5m靠墙明装 |  | 台 | 1
112 | 030404017250 | 配电箱 | 1.名称:211APit IT机房配电箱 2.安装方式:中心距地1.5m靠墙明装 |  | 台 | 1
113 | 030404017251 | 配电箱 | 1.名称:111APktz 一层空调配电箱 2.基础形式、材质、规格:10#槽钢 3.安装方式:落地安装 |  | 台 | 1
114 | 030404017252 | 配电箱 | 1.名称:111APktz 一层空调配电箱 2.基础形式、材质、规格:10#槽钢 3.安装方式:落地安装 |  | 台 | 1
115 | 030404017253 | 配电箱 | 1.名称:111APkt、115APkt空调配电箱 2.安装方式:中心距地1.5m靠墙明装 |  | 台 | 2
116 | 030404017254 | 配电箱 | 1.名称:112APkt空调配电箱 2.安装方式:中心距地1.5m靠墙明装 |  | 台 | 1
117 | 030404017255 | 配电箱 | 1.名称:113APkt空调配电箱 2.安装方式:中心距地1.5m靠墙明装 |  | 台 | 1
118 | 030404017256 | 配电箱 | 1.名称:114APkt空调配电箱 2.安装方式:中心距地1.5m靠墙明装 |  | 台 | 1
本页小计
注：为计取规费等的使用，可在表中增设其中：“定额人工费”。
表—08
分部分项工程和单价措施项目清单与计价表
工程名称：PACK车间-电气系统 |  |  |  | 标段： |  |  |  | 第 14 页 共 29 页
序号 | 项目编码 | 项目名称 | 项目特征描述 |  | 计量单位 | 工程量 | 金额（元）
[7 empty] | 综合单价 |  | 综合合价 | 其中
暂估价
119 | 030404017257 | 配电箱 | 1.名称:211APfj风机配电箱 2.安装方式:中心距地1.5m靠墙明装 |  | 台 | 1
120 | 030404017258 | 配电箱 | 1.名称:211APktz 二层空调配电箱 2.基础形式、材质、规格:10#槽钢 3.安装方式:落地安装 |  | 台 | 1
121 | 030404017259 | 配电箱 | 1.名称:211APkt、212APkt、214APkt、215APkt空调配电箱 2.安装方式:中心距地1.5m靠墙明装 |  | 台 | 4
122 | 030404017260 | 配电箱 | 1.名称:213APkt、216APkt空调配电箱 2.安装方式:中心距地1.5m靠墙明装 |  | 台 | 2
123 | 030404017261 | 配电箱 | 1.名称:SPS充放电配电柜 9x530kW（主材随设备） 2.基础形式、材质、规格:10#槽钢 3.安装方式:落地安装 |  | 台 | 30
124 | 030404018007 | 插座箱 | 1.名称:插座箱 2.安装方式:底边距地0.5米墙上明装 |  | 台 | 4
125 | 030411003097 | 桥架 | 1.电缆桥架：热镀锌桥架 2.规格:托盘式XQJ-P-100*200*1.0 |  | m | 3287.63
126 | 030411003098 | 桥架（超高） | 1.电缆桥架：热镀锌桥架 2.规格:托盘式XQJ-P-100*200*1.0 |  | m | 3287.63
127 | 030411003099 | 桥架 | 1.电缆桥架：热镀锌桥架 2.规格:托盘式XQJ-P-100*300*1.2 |  | m | 178
128 | 030411003100 | 桥架（超高） | 1.电缆桥架：热镀锌桥架 2.规格:托盘式XQJ-P-100*300*1.2 |  | m | 712
129 | 030411003101 | 桥架 | 1.电缆桥架：热镀锌桥架 2.规格:托盘式XQJ-P-150*300*1.2 |  | m | 23
本页小计
注：为计取规费等的使用，可在表中增设其中：“定额人工费”。
表—08
分部分项工程和单价措施项目清单与计价表
工程名称：PACK车间-电气系统 |  |  |  | 标段： |  |  |  | 第 15 页 共 29 页
序号 | 项目编码 | 项目名称 | 项目特征描述 |  | 计量单位 | 工程量 | 金额（元）
[7 empty] | 综合单价 |  | 综合合价 | 其中
暂估价
130 | 030411003102 | 桥架（超高） | 1.电缆桥架：热镀锌桥架 2.规格:托盘式XQJ-P-150*300*1.2 |  | m | 92
131 | 030411003103 | 桥架 | 1.电缆桥架：热镀锌桥架 2.规格:托盘式XQJ-P-150*400*1.5 |  | m | 41.6
132 | 030411003104 | 桥架（超高） | 1.电缆桥架：热镀锌桥架 2.规格:托盘式XQJ-P-150*400*1.5 |  | m | 166.4
133 | 030411003105 | 桥架 | 1.电缆桥架：热镀锌桥架 2.型号:托盘式XQJ-P-150*500*1.5 |  | m | 19.6
134 | 030411003106 | 桥架（超高） | 1.电缆桥架：热镀锌桥架 2.型号:托盘式XQJ-P-150*500*1.5 |  | m | 78.4
135 | 030411003107 | 桥架 | 1.电缆桥架：热镀锌桥架 2.型号:托盘式XQJ-P-150*600*2.0 |  | m | 65
136 | 030411003108 | 桥架（超高） | 1.电缆桥架：热镀锌桥架 2.型号:托盘式XQJ-P-150*600*2.0 |  | m | 260
137 | 030411003109 | 桥架 | 1.电缆桥架：热镀锌桥架 2.型号:托盘式XQJ-P-200*600*2.0 |  | m | 16.33
138 | 030411003110 | 桥架（超高） | 1.电缆桥架：热镀锌桥架 2.型号:托盘式XQJ-P-200*600*2.0 |  | m | 65.32
139 | 030408008003 | 防火堵洞 | 1.名称:防火堵洞 2.材质:防火泥 |  | 处 | 50
140 | 030411001183 | 配管 | 1.名称:电缆保护管 2.材质:SC 3.规格:DN32 4.配置形式:明配 |  | m | 28.054
141 | 030411001184 | 配管（超高） | 1.名称:电缆保护管 2.材质:SC 3.规格:DN32 4.配置形式:明配 |  | m | 112.216
本页小计
注：为计取规费等的使用，可在表中增设其中：“定额人工费”。
表—08
分部分项工程和单价措施项目清单与计价表
工程名称：PACK车间-电气系统 |  |  |  | 标段： |  |  |  | 第 16 页 共 29 页
序号 | 项目编码 | 项目名称 | 项目特征描述 |  | 计量单位 | 工程量 | 金额（元）
[7 empty] | 综合单价 |  | 综合合价 | 其中
暂估价
142 | 030411001185 | 配管 | 1.名称:电缆保护管 2.材质:SC 3.规格:DN40 4.配置形式:明配 |  | m | 2
143 | 030411001186 | 配管（超高） | 1.名称:电缆保护管 2.材质:SC 3.规格:DN40 4.配置形式:明配 |  | m | 8
144 | 030411001187 | 配管 | 1.名称:电缆保护管 2.材质:SC 3.规格:DN50 4.配置形式:明配 |  | m | 7.122
145 | 030411001188 | 配管（超高） | 1.名称:电缆保护管 2.材质:SC 3.规格:DN50 4.配置形式:明配 |  | m | 28.488
146 | 030411001189 | 配管 | 1.名称:电缆保护管 2.材质:SC 3.规格:DN65 4.配置形式:明配 |  | m | 17.19
147 | 030411001190 | 配管（超高） | 1.名称:电缆保护管 2.材质:SC 3.规格:DN65 4.配置形式:明配 |  | m | 68.76
148 | 030411001191 | 配管 | 1.名称:电缆保护管 2.材质:SC 3.规格:DN80 4.配置形式:明配 |  | m | 4.852
149 | 030411001192 | 配管（超高） | 1.名称:电缆保护管 2.材质:SC 3.规格:DN80 4.配置形式:明配 |  | m | 19.408
150 | 030411001193 | 配管 | 1.名称:电缆保护管 2.材质:SC 3.规格:DN100 4.配置形式:明配 |  | m | 4.4
151 | 030411001194 | 配管（超高） | 1.名称:电缆保护管 2.材质:SC 3.规格:DN100 4.配置形式:明配 |  | m | 17.6
本页小计
注：为计取规费等的使用，可在表中增设其中：“定额人工费”。
表—08
分部分项工程和单价措施项目清单与计价表
工程名称：PACK车间-电气系统 |  |  |  | 标段： |  |  |  | 第 17 页 共 29 页
序号 | 项目编码 | 项目名称 | 项目特征描述 |  | 计量单位 | 工程量 | 金额（元）
[7 empty] | 综合单价 |  | 综合合价 | 其中
暂估价
152 | 030411001195 | 配管 | 1.名称:配管 2.材质:JDG 3.规格:DN20 4.配置形式:明配 |  | m | 226.4
153 | 030411001196 | 配管（超高） | 1.名称:配管 2.材质:JDG 3.规格:DN20 4.配置形式:明配 |  | m | 905.6
154 | 030411001197 | 配管 | 1.名称:配管 2.材质:JDG 3.规格:DN25 4.配置形式:明配 |  | m | 38.116
155 | 030411001198 | 配管（超高） | 1.名称:配管 2.材质:JDG 3.规格:DN25 4.配置形式:明配 |  | m | 152.464
156 | 030411001199 | 配管 | 1.名称:配管 2.材质:JDG 3.规格:DN32 4.配置形式:明配 |  | m | 41.8
157 | 030411001200 | 配管（超高） | 1.名称:配管 2.材质:JDG 3.规格:DN32 4.配置形式:明配 |  | m | 167.2
158 | 030411001201 | 配管 | 1.名称:配管 2.材质:JDG 3.规格:DN40 4.配置形式:明配 |  | m | 22.476
159 | 030411001202 | 配管（超高） | 1.名称:配管 2.材质:JDG 3.规格:DN40 4.配置形式:明配 |  | m | 89.904
160 | 030411001203 | 配管 | 1.名称:配管 2.材质:PVC 3.规格:DN20 4.配置形式:明配 |  | m | 1498.6
161 | 030411001204 | 配管（超高） | 1.名称:配管 2.材质:PVC 3.规格:DN20 4.配置形式:明配 |  | m | 5994.4
本页小计
注：为计取规费等的使用，可在表中增设其中：“定额人工费”。
表—08
分部分项工程和单价措施项目清单与计价表
工程名称：PACK车间-电气系统 |  |  |  | 标段： |  |  |  | 第 18 页 共 29 页
序号 | 项目编码 | 项目名称 | 项目特征描述 |  | 计量单位 | 工程量 | 金额（元）
[7 empty] | 综合单价 |  | 综合合价 | 其中
暂估价
162 | 030411001205 | 配管 | 1.名称:配管 2.材质:PVC 3.规格:DN25 4.配置形式:明配 |  | m | 2223
163 | 030411001206 | 配管（超高） | 1.名称:配管 2.材质:PVC 3.规格:DN25 4.配置形式:明配 |  | m | 8888
164 | 030411001207 | 配管 | 1.名称:配管 2.材质:PVC 3.规格:DN32 4.配置形式:明配 |  | m | 5.4
165 | 030411001208 | 配管（超高） | 1.名称:配管 2.材质:PVC 3.规格:DN32 4.配置形式:明配 |  | m | 21.6
166 | 030411004253 | 配线 | 1.名称:管内穿线 2.规格:ZCNBV1.5 |  | m | 396.8
167 | 030411004254 | 配线（超高） | 1.名称:管内穿线 2.规格:ZCNBV1.5 |  | m | 1587.2
168 | 030411004255 | 配线 | 1.名称:管内穿线 2.规格:NHBV2.5 |  | m | 320.6
169 | 030411004256 | 配线（超高） | 1.名称:管内穿线 2.规格:NHBV2.5 |  | m | 1603
170 | 030411004257 | 配线 | 1.名称:管内穿线 2.规格:ZCBV2.5 |  | m | 6627.18
171 | 030411004258 | 配线（超高） | 1.名称:管内穿线 2.规格:ZCBV2.5 |  | m | 26508.72
172 | 030411004259 | 配线 | 1.名称:管内穿线 2.规格:ZCBV4 |  | m | 8190
173 | 030411004260 | 配线（超高） | 1.名称:管内穿线 2.规格:ZCBV4 |  | m | 32760
174 | 030411004261 | 配线 | 1.名称:管内穿线 2.规格:ZCBV6 |  | m | 82.4
175 | 030411004262 | 配线（超高） | 1.名称:管内穿线 2.规格:ZCBV6 |  | m | 329.6
176 | 030411004263 | 配线 | 1.名称:管内穿线 2.规格:NHBV6 |  | m | 217.792
本页小计
注：为计取规费等的使用，可在表中增设其中：“定额人工费”。
表—08
分部分项工程和单价措施项目清单与计价表
工程名称：PACK车间-电气系统 |  |  |  | 标段： |  |  |  | 第 19 页 共 29 页
序号 | 项目编码 | 项目名称 | 项目特征描述 |  | 计量单位 | 工程量 | 金额（元）
[7 empty] | 综合单价 |  | 综合合价 | 其中
暂估价
177 | 030411004264 | 配线（超高） | 1.名称:管内穿线 2.规格:NHBV6 |  | m | 871.168
178 | 030411004265 | 配线 | 1.名称:管内穿线 2.规格:NHBV4 |  | m | 156.6
179 | 030411004266 | 配线（超高） | 1.名称:管内穿线 2.规格:NHBV4 |  | m | 626.4
180 | 030403006018 | 低压封闭式插接母线槽 | 1.名称:密集型铜母线槽 2.容量(A):2000A |  | m | 27.928
181 | 030403006019 | 低压封闭式插接母线槽（超高） | 1.名称:密集型铜母线槽 2.容量(A):2000A |  | m | 111.712
182 | 030403006020 | 低压封闭式插接母线槽 | 1.名称:密集型铜母线槽 2.容量(A):2500A |  | m | 25.522
183 | 030403006021 | 低压封闭式插接母线槽（超高） | 1.名称:密集型铜母线槽 2.容量(A):2500A |  | m | 102.088
184 | 030403006022 | 低压封闭式插接母线槽 | 1.名称:密集型铜母线槽 2.规格:3200A/5P 3.含所有专用配件(直通、弯头、软连接、过渡铜排及支架等) |  | m | 12
185 | 030403006023 | 低压封闭式插接母线槽 | 1.名称:密集型铜母线槽 2.规格:4000A/5P 3.含所有专用配件(直通、弯头、软连接、过渡铜排及支架等) |  | m | 6.7
186 | 030403007013 | 始端箱、分线箱 | 1.名称:母线槽始端箱 2.规格:4000A/5P |  | 台 | 2
187 | 030403007014 | 始端箱、分线箱 | 1.名称:母线槽始端箱 2.规格:3200A/5P |  | 台 | 2
188 | 030403007015 | 始端箱、分线箱 | 1.名称:母线槽始端箱 2.规格:2500A/5P |  | 台 | 4
189 | 030403007016 | 始端箱、分线箱 | 1.名称:母线槽始端箱 2.规格:2000A/5P |  | 台 | 4
190 | 030408001178 | 电力电缆 | 1.名称:铜芯电力电缆 2.规格:ZCYJV-3*240+2*120 |  | m | 499.2
191 | 030408001179 | 电力电缆（超高） | 1.名称:铜芯电力电缆 2.规格:ZCYJV-3*240+2*120 |  | m | 1996.8
192 | 030408001180 | 电力电缆 | 1.名称:铜芯电力电缆 2.规格:ZCYJV-3*185+2*95 |  | m | 74.4
本页小计
注：为计取规费等的使用，可在表中增设其中：“定额人工费”。
表—08
分部分项工程和单价措施项目清单与计价表
工程名称：PACK车间-电气系统 |  |  |  | 标段： |  |  |  | 第 20 页 共 29 页
序号 | 项目编码 | 项目名称 | 项目特征描述 |  | 计量单位 | 工程量 | 金额（元）
[7 empty] | 综合单价 |  | 综合合价 | 其中
暂估价
193 | 030408001181 | 电力电缆（超高） | 1.名称:铜芯电力电缆 2.规格:ZCYJV-3*185+2*95 |  | m | 297.6
194 | 030408001182 | 电力电缆 | 1.名称:铜芯电力电缆 2.规格:ZCYJV-3*150+2*70 |  | m | 112
195 | 030408001183 | 电力电缆（超高） | 1.名称:铜芯电力电缆 2.规格:ZCYJV-3*150+2*70 |  | m | 448
196 | 030408001184 | 电力电缆 | 1.名称:铜芯电力电缆 2.规格:ZCYJV-3*120+2*70 |  | m | 160.2
197 | 030408001185 | 电力电缆（超高） | 1.名称:铜芯电力电缆 2.规格:ZCYJV-3*120+2*70 |  | m | 640.8
198 | 030408001186 | 电力电缆 | 1.名称:铜芯电力电缆 2.规格:ZCYJV-3*70+2*35 |  | m | 161.2
199 | 030408001187 | 电力电缆（超高） | 1.名称:铜芯电力电缆 2.规格:ZCYJV-3*70+2*35 |  | m | 644.8
200 | 030408001188 | 电力电缆 | 1.名称:铜芯电力电缆 2.规格:ZCYJV-3*50+2*25 |  | m | 43.4
201 | 030408001189 | 电力电缆（超高） | 1.名称:铜芯电力电缆 2.规格:ZCYJV-3*50+2*25 |  | m | 173.6
202 | 030408001190 | 电力电缆 | 1.名称:铜芯电力电缆 2.规格:ZCYJV-3*35+2*16 |  | m | 38.228
203 | 030408001191 | 电力电缆（超高） | 1.名称:铜芯电力电缆 2.规格:ZCYJV-3*35+2*16 |  | m | 152.912
204 | 030408001192 | 电力电缆 | 1.名称:铜芯电力电缆 2.规格:ZCYJV-3*25+2*16 |  | m | 106.15
205 | 030408001193 | 电力电缆（超高） | 1.名称:铜芯电力电缆 2.规格:ZCYJV-3*25+2*16 |  | m | 424.6
206 | 030408001194 | 电力电缆 | 1.名称:铜芯电力电缆 2.规格:ZCYJV-4*150+1*70 |  | m | 93.6
207 | 030408001195 | 电力电缆（超高） | 1.名称:铜芯电力电缆 2.规格:ZCYJV-4*150+1*70 |  | m | 374.4
208 | 030408001196 | 电力电缆 | 1.名称:铜芯电力电缆 2.规格:ZCYJV-4*95+1*50 |  | m | 22.77
209 | 030408001197 | 电力电缆（超高） | 1.名称:铜芯电力电缆 2.规格:ZCYJV-4*95+1*50 |  | m | 91.08
210 | 030408001198 | 电力电缆 | 1.名称:铜芯电力电缆 2.规格:ZCYJV-4*70+1*35 |  | m | 22
211 | 030408001199 | 电力电缆（超高） | 1.名称:铜芯电力电缆 2.规格:ZCYJV-4*70+1*35 |  | m | 88
本页小计
注：为计取规费等的使用，可在表中增设其中：“定额人工费”。
表—08
分部分项工程和单价措施项目清单与计价表
工程名称：PACK车间-电气系统 |  |  |  | 标段： |  |  |  | 第 21 页 共 29 页
序号 | 项目编码 | 项目名称 | 项目特征描述 |  | 计量单位 | 工程量 | 金额（元）
[7 empty] | 综合单价 |  | 综合合价 | 其中
暂估价
212 | 030408001200 | 电力电缆 | 1.名称:铜芯电力电缆 2.规格:ZCYJV-4*35+1*16 |  | m | 71.722
213 | 030408001201 | 电力电缆（超高） | 1.名称:铜芯电力电缆 2.规格:ZCYJV-4*35+1*16 |  | m | 286.888
214 | 030408001202 | 电力电缆 | 1.名称:铜芯电力电缆 2.规格:ZCYJV-5*16 |  | m | 142.034
215 | 030408001203 | 电力电缆（超高） | 1.名称:铜芯电力电缆 2.规格:ZCYJV-5*16 |  | m | 568.136
216 | 030408001204 | 电力电缆 | 1.名称:铜芯电力电缆 2.规格:ZCYJV-5*10 |  | m | 316.5
217 | 030408001205 | 电力电缆（超高） | 1.名称:铜芯电力电缆 2.规格:ZCYJV-5*10 |  | m | 1266
218 | 030408001206 | 电力电缆 | 1.名称:铜芯电力电缆 2.规格:ZCYJV-5*6 |  | m | 11.6
219 | 030408001207 | 电力电缆（超高） | 1.名称:铜芯电力电缆 2.规格:ZCYJV-5*6 |  | m | 46.4
220 | 030408001208 | 电力电缆 | 1.名称:铜芯电力电缆 2.规格:ZCYJV-5*4 |  | m | 20
221 | 030408001209 | 电力电缆（超高） | 1.名称:铜芯电力电缆 2.规格:ZCYJV-5*4 |  | m | 80
222 | 030408001210 | 电力电缆 | 1.名称:铜芯电力电缆 2.规格:ZCYJV-5*2.5 |  | m | 18.476
223 | 030408001211 | 电力电缆（超高） | 1.名称:铜芯电力电缆 2.规格:ZCYJV-5*2.5 |  | m | 73.904
224 | 030408001212 | 电力电缆 | 1.名称:铜芯电力电缆 2.规格:NHYJV-3*240+2*120 |  | m | 2.2
225 | 030408001213 | 电力电缆（超高） | 1.名称:铜芯电力电缆 2.规格:NHYJV-3*240+2*120 |  | m | 8.8
226 | 030408001214 | 电力电缆 | 1.名称:铜芯电力电缆 2.规格:NHYJV-3*150+2*70 |  | m | 177
227 | 030408001215 | 电力电缆（超高） | 1.名称:铜芯电力电缆 2.规格:NHYJV-3*150+2*70 |  | m | 708
228 | 030408001216 | 电力电缆 | 1.名称:铜芯电力电缆 2.规格:NHYJV-3*70+2*35 |  | m | 22.2
229 | 030408001217 | 电力电缆（超高） | 1.名称:铜芯电力电缆 2.规格:NHYJV-3*70+2*35 |  | m | 88.8
230 | 030408001218 | 电力电缆 | 1.名称:铜芯电力电缆 2.规格:NHYJV-3*35+2*16 |  | m | 6.6
本页小计
注：为计取规费等的使用，可在表中增设其中：“定额人工费”。
表—08
分部分项工程和单价措施项目清单与计价表
工程名称：PACK车间-电气系统 |  |  |  | 标段： |  |  |  | 第 22 页 共 29 页
序号 | 项目编码 | 项目名称 | 项目特征描述 |  | 计量单位 | 工程量 | 金额（元）
[7 empty] | 综合单价 |  | 综合合价 | 其中
暂估价
231 | 030408001219 | 电力电缆（超高） | 1.名称:铜芯电力电缆 2.规格:NHYJV-3*35+2*16 |  | m | 26.4
232 | 030408001220 | 电力电缆 | 1.名称:铜芯电力电缆 2.规格:NHYJV-5*16 |  | m | 313.4
233 | 030408001221 | 电力电缆（超高） | 1.名称:铜芯电力电缆 2.规格:NHYJV-5*16 |  | m | 1253.6
234 | 030408002060 | 控制电缆 | 1.名称:控制电缆 2.规格:ZCNKVV-4*1.5 |  | m | 70.286
235 | 030408002061 | 控制电缆（超高） | 1.名称:控制电缆 2.规格:ZCNKVV-4*1.5 |  | m | 281.144
236 | 030408002062 | 控制电缆 | 1.名称:控制电缆 2.规格:ZCNKVV-3*1.5 |  | m | 39.468
237 | 030408002063 | 控制电缆（超高） | 1.名称:控制电缆 2.规格:ZCNKVV-3*1.5 |  | m | 157.872
238 | 030408002064 | 控制电缆 | 1.名称:控制电缆 2.规格:ZCNKVV-2*1.5 |  | m | 10.05
239 | 030408002065 | 控制电缆（超高） | 1.名称:控制电缆 2.规格:ZCNKVV-2*1.5 |  | m | 40.2
240 | 030408006052 | 电力电缆头 | 1.名称:电力电缆头 2.规格:240mm²以内 3.材质、类型:干包式 |  | 个 | 70
241 | 030408006053 | 电力电缆头 | 1.名称:电力电缆头 2.规格:185mm²以内 3.材质、类型:干包式 |  | 个 | 18
242 | 030408006054 | 电力电缆头 | 1.名称:电力电缆头 2.规格:150mm²以内 3.材质、类型:干包式 |  | 个 | 203
243 | 030408006055 | 电力电缆头 | 1.名称:电力电缆头 2.规格:120mm²以内 3.材质、类型:干包式 |  | 个 | 109
244 | 030408006056 | 电力电缆头 | 1.名称:电力电缆头 2.规格:70mm²以内 3.材质、类型:干包式 |  | 个 | 78
245 | 030408006057 | 电力电缆头 | 1.名称:电力电缆头 2.规格:35mm²以内 3.材质、类型:干包式 |  | 个 | 24
246 | 030408006058 | 电力电缆头 | 1.名称:电力电缆头 2.规格:16mm²以内 3.材质、类型:干包式 |  | 个 | 93
本页小计
注：为计取规费等的使用，可在表中增设其中：“定额人工费”。
表—08
分部分项工程和单价措施项目清单与计价表
工程名称：PACK车间-电气系统 |  |  |  | 标段： |  |  |  | 第 23 页 共 29 页
序号 | 项目编码 | 项目名称 | 项目特征描述 |  | 计量单位 | 工程量 | 金额（元）
[7 empty] | 综合单价 |  | 综合合价 | 其中
暂估价
247 | 030408006059 | 电力电缆头 | 1.名称:压铜接线端子 2.规格:10mm²以内 |  | 个 | 55
248 | 030408007008 | 控制电缆头 | 1.名称:控制电缆头 2.型号:6芯以下 3.含绝缘保护套 |  | 个 | 16
249 | 030414008009 | 母线 | 1.名称:母线调试 2.电压等级(kV):1kV以内 |  | 段 | 6
250 | 030414002021 | 送配电装置系统 | 1.名称:送配电调试 2.电压等级(kV):1KV |  | 系统 | 75
251 | 030404035012 | 插座 | 1.名称:安全型双联二、三极暗装插座 (10A) |  | 个 | 650
252 | 030404035013 | 插座 | 1.名称:安全型双联二、三极防水插座 (10A) |  | 个 | 15
253 | 030411006037 | 接线盒 | 1.名称:接线盒 2.材质:PVC |  | 个 | 1246
254 | 030411006038 | 感应接线盒 | 1.名称:感应接线盒 |  | 个 | 114
255 | 040801029003 | 风机盘管调速开关 | 1.名称:风机盘管调速开关 |  | 个 | 129
256 | 030507006001 | 出入口控制设备 | 1.名称:电动门自带控制器 |  | 台 | 68
257 | 030404016003 | 控制箱 | 1.名称:电动门自带控制器 |  | 台 | 68
258 | 030413001039 | 铁构件 | 1.名称:桥架支架 2.材质:40*4等边角钢 3.除锈:除轻锈 4.刷油防腐:红丹防锈漆两底两面 |  | kg | 9600
259 | 030413001040 | 铁构件 | 1.名称:母线槽支架 2.材质:40*4等边角钢 3.除锈:除轻锈 4.刷油防腐:红丹防锈漆两底两面 |  | kg | 5688
工艺配电合计
照明
260 | 030411003111 | 桥架 | 1.电缆桥架：热镀锌照明桥架 2.规格:大跨距槽式XQJ-DJ-C-100*200*1.0 |  | m | 511.4
本页小计
注：为计取规费等的使用，可在表中增设其中：“定额人工费”。
表—08
分部分项工程和单价措施项目清单与计价表
工程名称：PACK车间-电气系统 |  |  |  | 标段： |  |  |  | 第 24 页 共 29 页
序号 | 项目编码 | 项目名称 | 项目特征描述 |  | 计量单位 | 工程量 | 金额（元）
[7 empty] | 综合单价 |  | 综合合价 | 其中
暂估价
261 | 030411003112 | 桥架（超高） | 1.电缆桥架：热镀锌照明桥架 2.规格:大跨距槽式XQJ-DJ-C-100*200*1.0 |  | m | 2045.6
262 | 030413001041 | 铁构件 | 1.名称:桥架支架 2.材质:40*4等边角钢 3.除锈:除轻锈 4.刷油防腐:红丹防锈漆两底两面 |  | kg | 6288
263 | 030412001027 | 普通灯具 | 1.名称:LED平板灯 1xLED/20W-光通量3600光效率100色温2000-4-220V 36W 2.安装方式:嵌顶安装 |  | 套 | 27
264 | 030412001028 | 普通灯具（超高） | 1.名称:LED平板灯 1xLED/20W-光通量3600光效率100色温2000-4-220V 36W 2.安装方式:嵌顶安装 |  | 套 | 108
265 | 030412001029 | 普通灯具 | 1.名称:LED平板灯 1xLED/36W-光通量3600光效率100色温4000-3-220V 36W 2.安装方式:嵌顶安装 |  | 套 | 13
266 | 030412001030 | 普通灯具（超高） | 1.名称:LED平板灯 1xLED/36W-光通量3600光效率100色温4000-3-220V 36W 2.安装方式:嵌顶安装 |  | 套 | 55
267 | 030412001031 | 普通灯具 | 1.名称:LED平板灯 1xLED/45W-光通量4500光效率100色温4000-2-220V 36W 2.安装方式:嵌顶安装 |  | 套 | 51
268 | 030412001032 | 普通灯具（超高） | 1.名称:LED平板灯 1xLED/45W-光通量4500光效率100色温4000-2-220V 36W 2.安装方式:嵌顶安装 |  | 套 | 203
269 | 030412001033 | 普通灯具 | 1.名称:LED平板灯 1xLED/60W-光通量6000光效率100色温4000-220V 36W 2.安装方式:嵌顶安装 |  | 套 | 26
270 | 030412001034 | 普通灯具（超高） | 1.名称:LED平板灯 1xLED/60W-光通量6000光效率100色温4000-220V 36W 2.安装方式:嵌顶安装 |  | 套 | 103
本页小计
注：为计取规费等的使用，可在表中增设其中：“定额人工费”。
表—08
分部分项工程和单价措施项目清单与计价表
工程名称：PACK车间-电气系统 |  |  |  | 标段： |  |  |  | 第 25 页 共 29 页
序号 | 项目编码 | 项目名称 | 项目特征描述 |  | 计量单位 | 工程量 | 金额（元）
[7 empty] | 综合单价 |  | 综合合价 | 其中
暂估价
271 | 030412001035 | 普通灯具 | 1.名称:洁净型平板LED灯2 ，1xLED/16W-光通量2000光效率125色温4000-1-220V 36W 2.安装方式:嵌顶安装 |  | 套 | 11
272 | 030412001036 | 普通灯具（超高） | 1.名称:洁净型平板LED灯2 ，1xLED/16W-光通量2000光效率125色温4000-1-220V 36W 2.安装方式:嵌顶安装 |  | 套 | 43
273 | 030412002026 | 工厂灯（超高） | 1.名称:LED天棚灯 1xLED/110W-光通量12100光效率110色温4000-1-220V 36W 2.安装形式:灯口平梁顶安装 |  | 套 | 90.6
274 | 030412002027 | 工厂灯（超高） | 1.名称:LED天棚灯 1xLED/20W-光通量2200光效率110色温4000-1-220V 36W 2.安装形式:灯口平梁顶安装 |  | 套 | 2
275 | 030412002028 | 工厂灯（超高） | 1.名称:LED天棚灯 1xLED/25W-光通量2200光效率110色温4000-220V 36W 2.安装形式:灯口平梁顶安装 |  | 套 | 5
276 | 030412002029 | 工厂灯（超高） | 1.名称:LED天棚灯 1xLED/35W-光通量3850光效率110色温4000-1-220V 36W 2.安装形式:灯口平梁顶安装 |  | 套 | 5
277 | 030412002030 | 工厂灯（超高） | 1.名称:LED天棚灯 1xLED/50W-光通量5500光效率110色温4000-2-220V 36W 2.安装形式:灯口平梁顶安装 |  | 套 | 11
278 | 030412002031 | 工厂灯（超高） | 1.名称:LED天棚灯 1xLED/70W-光通量7700光效率110色温4000-220V 36W 2.安装形式:灯口平梁顶安装 |  | 套 | 367
279 | 030412005029 | 荧光灯 | 1.名称:单管LED支架灯 1xLED/20W-光通量2000光效率100色温4000-3-220V 36W 2.安装形式:吸顶安装 |  | 套 | 199
本页小计
注：为计取规费等的使用，可在表中增设其中：“定额人工费”。
表—08
分部分项工程和单价措施项目清单与计价表
工程名称：PACK车间-电气系统 |  |  |  | 标段： |  |  |  | 第 26 页 共 29 页
序号 | 项目编码 | 项目名称 | 项目特征描述 |  | 计量单位 | 工程量 | 金额（元）
[7 empty] | 综合单价 |  | 综合合价 | 其中
暂估价
280 | 030412005030 | 荧光灯（超高） | 1.名称:单管LED支架灯 1xLED/20W-光通量2000光效率100色温4000-3-220V 36W 2.安装形式:吸顶安装 |  | 套 | 795
281 | 030412005031 | 荧光灯 | 1.名称:单管壁装LED支架灯 1xLED/20W-光通量2000光效率100色温4000-2-220V 36W 2.安装形式:吸顶安装 |  | 套 | 16
282 | 030412005032 | 荧光灯（超高） | 1.名称:单管壁装LED支架灯 1xLED/20W-光通量2000光效率100色温4000-2-220V 36W 2.安装形式:吸顶安装 |  | 套 | 64
283 | 030412005033 | 荧光灯（超高） | 1.名称:密闭型单管LED支架灯 1xLED/20W -光通量2000光效率100色温4000-220V 36W 2.安装形式:吸顶安装 |  | 套 | 5
284 | 030412005034 | 荧光灯 | 1.名称:密闭型单管LED支架灯 1xLED/20W-光通量2000光效率100色温4000-220V 36W 2.安装形式:吸顶安装 |  | 套 | 327
285 | 030412005035 | 荧光灯（超高） | 1.名称:密闭型单管LED支架灯 1xLED/20W-光通量2000光效率100色温4000-220V 36W 2.安装形式:吸顶安装 |  | 套 | 1308
286 | 030412005036 | 荧光灯 | 1.名称:双管LED支架灯 2xLED/20W-光通量4000光效率100色温4000-220V 36W 2.安装形式:吸顶安装 |  | 套 | 17
287 | 030412005037 | 荧光灯（超高） | 1.名称:双管LED支架灯 2xLED/20W-光通量4000光效率100色温4000-220V 36W 2.安装形式:吸顶安装 |  | 套 | 68
288 | 030412001037 | 普通灯具 | 1.名称:LED墙上座灯 1xLED/10W-光通量1100光效率110色温4000 2.类型:底边距地2.6m安装 |  | 套 | 9
本页小计
注：为计取规费等的使用，可在表中增设其中：“定额人工费”。
表—08
分部分项工程和单价措施项目清单与计价表
工程名称：PACK车间-电气系统 |  |  |  | 标段： |  |  |  | 第 27 页 共 29 页
序号 | 项目编码 | 项目名称 | 项目特征描述 |  | 计量单位 | 工程量 | 金额（元）
[7 empty] | 综合单价 |  | 综合合价 | 其中
暂估价
289 | 030412004080 | 装饰灯 | 1.名称:防水筒灯 1xLED/10W-光通量1000光效率100色温4000-1-220V 36W 2.安装形式:嵌顶安装 |  | 套 | 100
290 | 030412001038 | 普通灯具 | 1.名称:感应灯具 1xLED/10W-光通量1000光效率100色温4000-220V 36W 2.类型:吸顶安装 |  | 套 | 55
291 | 030404033001 | 风扇 | 1.名称:排气扇 2.安装方式:嵌顶安装 |  | 台 | 29
292 | 030404034053 | 照明开关 | 1.名称:单极跷板开关(10A) 2.安装方式:暗装 |  | 个 | 57
293 | 030404034054 | 照明开关 | 1.名称:二极跷板开关(10A) 2.安装方式:暗装 |  | 个 | 31
294 | 030404034055 | 照明开关 | 1.名称:双联双控开关 2.安装方式:暗装 |  | 个 | 34
295 | 030404034056 | 照明开关 | 1.名称:三极跷板开关(10A) 2.安装方式:暗装 |  | 个 | 31
296 | 030404034057 | 照明开关 | 1.名称:四极跷板开关(10A) 2.安装方式:暗装 |  | 个 | 16
297 | 030411006039 | 接线盒 | 1.名称:灯头盒 2.材质:镀锌 3.安装形式:明装 |  | 个 | 893
298 | 030411006040 | 接线盒（超高） | 1.名称:灯头盒 2.材质:镀锌 3.安装形式:明装 |  | 个 | 3571
299 | 030411006041 | 接线盒 | 1.名称:开关盒 2.材质:镀锌 3.安装形式:暗装 |  | 个 | 169
300 | 030408001222 | 电力电缆 | 1.名称:电力电缆 2.型号:ZC-YJV-5*16 |  | m | 72.8
301 | 030408001223 | 电力电缆（超高） | 1.名称:电力电缆 2.型号:ZC-YJV-5*16 |  | m | 291.2
302 | 030408001224 | 电力电缆 | 1.名称:电力电缆 2.型号:ZC-YJV-5*10 |  | m | 500.4
303 | 030408001225 | 电力电缆（超高） | 1.名称:电力电缆 2.型号:ZC-YJV-5*10 |  | m | 2001.6
本页小计
注：为计取规费等的使用，可在表中增设其中：“定额人工费”。
表—08
分部分项工程和单价措施项目清单与计价表
工程名称：PACK车间-电气系统 |  |  |  | 标段： |  |  |  | 第 28 页 共 29 页
序号 | 项目编码 | 项目名称 | 项目特征描述 |  | 计量单位 | 工程量 | 金额（元）
[7 empty] | 综合单价 |  | 综合合价 | 其中
暂估价
304 | 030411001209 | 配管 | 1.名称:配管 2.材质:JDG 3.规格:DN20 4.配置形式:明配 |  | m | 7745.4
305 | 030411001210 | 配管（超高） | 1.名称:配管 2.材质:JDG 3.规格:DN20 4.配置形式:明配 |  | m | 30981.6
306 | 030411001211 | 配管 | 1.名称:配管 2.材质:JDG 3.规格:DN20 4.配置形式:暗配 |  | m | 242
307 | 030411001212 | 配管（超高） | 1.名称:配管 2.材质:JDG 3.规格:DN20 4.配置形式:暗配 |  | m | 968
308 | 030411001213 | 配管 | 1.名称:可挠金属软管 2.规格:DN20 3.配置形式:吊顶内 |  | m | 100
309 | 030411001214 | 配管 | 1.名称:配管 2.材质:PVC 3.规格:DN20 4.配置形式:明配 |  | m | 4000
310 | 030411001215 | 配管（超高） | 1.名称:配管 2.材质:PVC 3.规格:DN20 4.配置形式:明配 |  | m | 16000
311 | 030413002006 | 凿(压)槽 | 1.名称:开槽（含恢复） 2.规格:70*70 |  | m | 1789
312 | 030411004267 | 配线 | 1.名称:管内穿线 2.型号:ZC-BVV2.5 |  | m | 36400
313 | 030411004268 | 配线（超高） | 1.名称:管内穿线 2.型号:ZC-BVV2.5 |  | m | 145600
314 | 030411004269 | 配线 | 1.名称:线槽配线 2.型号:ZC-BVV2.5 |  | m | 2300
315 | 030411004270 | 配线（超高） | 1.名称:线槽配线 2.型号:ZC-BVV2.5 |  | m | 9200
照明合计
分部分项合计
本页小计
注：为计取规费等的使用，可在表中增设其中：“定额人工费”。
表—08
分部分项工程和单价措施项目清单与计价表
工程名称：PACK车间-电气系统 |  |  |  | 标段： |  |  |  | 第 29 页 共 29 页
序号 | 项目编码 | 项目名称 | 项目特征描述 |  | 计量单位 | 工程量 | 金额（元）
[7 empty] | 综合单价 |  | 综合合价 | 其中
暂估价
措施项目
316 | 031302007035 | 高层施工增加 |  |  | 项 | 1
317 | 021004001002 | 超高施工增加 |  |  | 项 | 1
318 | 031301017035 | 脚手架搭拆费 |  |  | 项 | 1
单价措施合计
本页小计
合 计
注：为计取规费等的使用，可在表中增设其中：“定额人工费”。
表—08

## 表-11 总价措施项目清单与计价表【PACK车间-电气系统】
总价措施项目清单与计价表
工程名称：PACK车间-电气系统 |  |  |  |  | 标段： |  |  | 第 1 页 共 2 页
序号 | 项目编码 | 项目名称 | 计算基础 | 费率 (%) |  | 金额 (元) | 调整费率 (%) |  | 调整后金额 (元) | 备注
1 | LSSGCSF00038 | 绿色施工安全防护措施费 | 分部分项人工费+分部分项机具费 | 35.77 | [5 empty] | 以分部分项的人工费与施工机具费之和为计算基础，费率35.77%
2 | 031301010035 | 安装与生产同时进行增加费用 | 分部分项人工费 | 0 | [5 empty] | 按人工费的10%计算
3 | 031301011035 | 在有害身体健康环境中施工增加费 | 分部分项人工费 | 0 | [5 empty] | 按人工费的10%计算
4 | TSSGBWZJF031 | 在地下（暗）室、设备及大口径管道内等特殊施工部位进行施工增加费 |  | 30 | [5 empty] | 按该部分人工费的30%计算
5 | 粤031302008031 | 赶工措施费 | 分部分项人工费+分部分项机具费 | 0 | [5 empty] | 赶工措施费=（1-δ）*分部分项（人工费+施工机具费）*0.344 （0.8≤δ＜1 式中：δ=合同工期/定额工期）
6 | 031302002031 | 夜间施工增加费 |  | 20 | [5 empty] | 按其夜间施工项目人工费的20%计算
7 | JTGRSGZJF031 | 交通干扰工程施工增加费 |  | 10 | [5 empty] | 按在市政道路上施工项目人工费的10%计算
8 | 粤031302009031 | 文明工地增加费 | 分部分项人工费+分部分项机具费 | 0 | [5 empty] | 以分部分项的人工费与施工机具费之和为计算基础；市级文明工地1.00%；省级文明工地2.00%
9 | DXGXJCJXF031 | 地下管线交叉降效费 | [7 empty] | 按实际发生或经批准的施工方案计算
编制人（造价人员）： |  |  |  |  | 复核人（造价工程师）：
表-11
总价措施项目清单与计价表
工程名称：PACK车间-电气系统 |  |  |  |  | 标段： |  |  | 第 2 页 共 2 页
序号 | 项目编码 | 项目名称 | 计算基础 | 费率 (%) |  | 金额 (元) | 调整费率 (%) |  | 调整后金额 (元) | 备注
10 | QTFY00000038 | 其他费用 | [7 empty] | 按实际发生或经批准的施工组织设计方案计算
合 计
编制人（造价人员）： |  |  |  |  | 复核人（造价工程师）：
表-11

## 表-12 其他项目清单与计价汇总表【PACK车间-电气系统】
其他项目清单与计价汇总表
工程名称：PACK车间-电气系统 |  |  | 标段： |  | 第 1 页 共 1 页
序号 | 项目名称 | 金额（元） |  | 结算金额（元） |  | 备注
1 | 暂列金额 | 0.00 |  |  |  | 明细详见表-12-1
2 | 暂估价 | 0.00
2.1 | 材料暂估价 | — |  |  |  | 明细详见表-12-2
2.2 | 专业工程暂估价 | 0.00 |  |  |  | 明细详见表-12-3
3 | 计日工 |  |  |  |  | 明细详见表-12-4
4 | 总承包服务费 |  |  |  |  | 明细详见表-12-5
5 | 预算包干费
6 | 工程优质费
7 | 概算幅度差
8 | 现场签证费用
9 | 索赔费用
10 | 其他费用
合 计 | [5 empty] | —
注：材料（工程设备）暂估单价进入清单项目综合单价，此处不汇总。
表—12

## 表-12-1 暂列金额表【PACK车间-电气系统】
暂列金额明细表
工程名称：PACK车间-电气系统 |  |  | 标段： |  | 第 1 页 共 1 页
序号 | 名称 | 计量单位 |  | 暂定金额（元） |  | 备注
1 | 暂列金额 | 元
合 计 |  |  |  | 0.00 |  | —
注：此表由招标人填写，如不能详列，也可只列暂列金额总额，投标人应将上述暂列金额计入投标总价中。
表—12—1

## 表-12-3 专业工程暂估价及结算价表【PACK车间-电气
专业工程暂估价及结算价表
工程名称：PACK车间-电气系统 |  |  |  | 标段： |  | 第 1 页 共 1 页
序号 | 工程名称 | 工程内容 | 暂估金额 （元） |  | 结算金额 (元) |  | 差额 ±(元) | 备注
1
合 计 |  |  | 0.00 |  |  |  |  | —
注：此表由招标人填写，投标人应将上述专业工程暂估价计入投标总价中。
表—12—3

## 表-12-5 总承包服务费计价表【PACK车间-电气系统】
总承包服务费计价表
工程名称：PACK车间-电气系统 |  |  |  | 标段： |  | 第 1 页 共 1 页
序号 | 项目名称 | 项目价值（元） | 服务内容 |  | 计算基础 |  | 费率(%) | 金额
1 | 总承包配合服务费 |  | 承包人须服从孚能科技年产30GWh动力电池生产基地项目相关土建总承包人的协调管理，配合土建总承包人做好在质量、进度、安全、验收等方面的工作
合 计
注：此表项目名称、服务内容由招标人填写，编制招标控制价时，费率及金额由招标人按有关计价规定确定；投标时，费率及金额由投标人自主报价，计入投标总价中。
表—12—5

## 表-13 规费、税金项目清单与计价表【PACK车间-电气系
规费、税金项目清单与计价表
工程名称：PACK车间-电气系统 |  |  | 标段： |  | 第 1 页 共 1 页
序号 | 项目名称 | 计算基础 | 计算基数 | 计算费率 (%) |  | 金额(元)
1 | 增值税销项税额 | 分部分项合计+措施合计+其他项目 |  | 9
合 计
编制人（造价人员）： |  |  | 复核人（造价工程师）：
表—13

## 表-04 单位工程招标控制价汇总表【电解液库-电气系统】
单位工程招标控制价汇总表
工程名称：电解液库-电气系统 |  | 标段： |  | 第 1 页 共 1 页
序号 | 汇总内容 |  | 金额:(元) |  | 其中：暂估价(元)
1 | 分部分项合计
2 | 措施合计
2.1 | 绿色施工安全防护措施费
2.2 | 其他措施费
3 | 其他项目
3.1 | 暂列金额
3.2 | 暂估价
3.3 | 计日工
3.4 | 总承包服务费
3.5 | 预算包干费
3.6 | 工程优质费
3.7 | 概算幅度差
3.8 | 索赔费用
3.9 | 现场签证费用
3.10 | 其他费用
4 | 税前工程造价
5 | 增值税销项税额
6 | 总造价
7 | 人工费
招标控制价合计=1+2+3+5
注：本表适用于单位工程招标控制价或投标报价的汇总，如无单位工程划分，单项工程也使用本表汇总
表—04

## 表-08 分部分项工程和单价措施项目清单与计价表【电解液库
分部分项工程和单价措施项目清单与计价表
工程名称：电解液库-电气系统 |  |  |  | 标段： |  |  |  | 第 1 页 共 2 页
序号 | 项目编码 | 项目名称 | 项目特征描述 |  | 计量单位 | 工程量 | 金额（元）
[7 empty] | 综合单价 |  | 综合合价 | 其中
暂估价
整个项目
1 | 030404017262 | 配电箱 | 1.名称、型号:1APdjy配电柜 2.规格:落地式安装 3.其他:满足设计及验收规范要求等完成此项一切费用 |  | 台 | 1
2 | 030404017263 | 配电箱 | 1.名称:电动门自带控制箱（主材随设备） 2.规格:防爆等级Ex Gb dIIAT6,F1级防腐 |  | 台 | 3
3 | 030411001216 | 配管 | 1.名称:电气配管 2.材质:镀锌钢管 3.规格:SC100 4.配置形式:埋地 |  | m | 6.5
4 | 030411001217 | 配管 | 1.名称:电气配管 2.材质:镀锌钢管 3.规格:SC25 4.配置形式:明配 |  | m | 318
5 | 030411001218 | 配管 | 1.名称:电气配管 2.材质:镀锌钢管 3.规格:SC20 4.配置形式:明配 |  | m | 879.2
6 | 030411006042 | 接线盒 | 1、名称:接线盒（防爆） 2、规格:86型 |  | 个 | 25
7 | 030411006043 | 开关（插座）接线盒 | 1、名称:开关（插座）接线盒（防爆） 2、规格:86型 |  | 个 | 18
8 | 030413001042 | 铁构件 | 1.名称:明配管道支架 2.材质:40*4等边角钢 3.除锈:除轻锈 4.刷油防腐:红丹防锈漆两底两面 |  | kg | 65
9 | 030411004271 | 配线 | 1.名称:电气配线 2.配线形式:管内穿线 3.规格:ZCBV-2.5 |  | m | 1801.2
10 | 030411004272 | 配线 | 1.名称:电气配线 2.配线形式:管内穿线 3.规格:ZCBV-4 |  | m | 345.9
11 | 030408002066 | 控制电缆 | 1.名称:控制电缆 2.规格:ZCKVV-4x1.5 3.材质:含电缆头 |  | m | 399
本页小计
注：为计取规费等的使用，可在表中增设其中：“定额人工费”。
表—08
分部分项工程和单价措施项目清单与计价表
工程名称：电解液库-电气系统 |  |  |  | 标段： |  |  |  | 第 2 页 共 2 页
序号 | 项目编码 | 项目名称 | 项目特征描述 |  | 计量单位 | 工程量 | 金额（元）
[7 empty] | 综合单价 |  | 综合合价 | 其中
暂估价
12 | 030408002067 | 控制电缆 | 1.名称:控制电缆 2.规格:ZCKVV-2x1.5 3.材质:含电缆头 |  | m | 387
13 | 030412002032 | 工厂灯 | 1.名称:LED防爆灯 2.规格:1xLED/120W R9>0,防爆等级Ex Gb dIIAT6,F1级防腐 3.安装形式:灯口平梁底管吊安装 |  | 套 | 25
14 | 030404034058 | 照明开关 | 1.名称:双极防爆跷板开关 2.规格:10A 3.安装方式:底边距地1.3m |  | 个 | 6
15 | 030404034059 | 照明开关 | 1.名称:防爆型按钮盒 |  | 个 | 12
16 | 030413001043 | 铁构件 | 1.名称:电气管道及灯具支架 2.材质:40*4等边角钢 3.除锈:除轻锈 4.刷油防腐:红丹防锈漆两底两面 |  | kg | 80
17 | 030409002007 | 接地母线 | 1.名称:风机接地母线 2.材质:镀锌扁钢 3.规格:-40*4 4.安装形式:利用-40x4热镀锌扁钢将事故风机外壳、金属管道与接地体可靠连通 |  | m | 45.6
18 | 030414002022 | 送配电装置系统 | 1、名称:送配电装置系统 |  | 系统 | 1
19 | 030413001044 | 铁构件 | 1.名称:抗震支架 2.规格:含电气、消防、暖通、给排水等各专业 3.其他:满足设计及验收规范要求等完成此项一切费用 |  | 套 | 10
分部分项合计
措施项目
20 | 031302007036 | 高层施工增加 |  |  | 项 | 1
21 | 031301017036 | 脚手架搭拆费 |  |  | 项 | 1
单价措施合计
本页小计
合 计
注：为计取规费等的使用，可在表中增设其中：“定额人工费”。
表—08

## 表-11 总价措施项目清单与计价表【电解液库-电气系统】
总价措施项目清单与计价表
工程名称：电解液库-电气系统 |  |  |  |  | 标段： |  |  | 第 1 页 共 2 页
序号 | 项目编码 | 项目名称 | 计算基础 | 费率 (%) |  | 金额 (元) | 调整费率 (%) |  | 调整后金额 (元) | 备注
1 | LSSGCSF00039 | 绿色施工安全防护措施费 | 分部分项人工费+分部分项机具费 | 35.77 | [5 empty] | 以分部分项的人工费与施工机具费之和为计算基础，费率35.77%
2 | 031301010036 | 安装与生产同时进行增加费用 | 分部分项人工费 | 0 | [5 empty] | 按人工费的10%计算
3 | 031301011036 | 在有害身体健康环境中施工增加费 | 分部分项人工费 | 0 | [5 empty] | 按人工费的10%计算
4 | TSSGBWZJF032 | 在地下（暗）室、设备及大口径管道内等特殊施工部位进行施工增加费 |  | 30 | [5 empty] | 按该部分人工费的30%计算
5 | 粤031302008032 | 赶工措施费 | 分部分项人工费+分部分项机具费 | 0 | [5 empty] | 赶工措施费=（1-δ）*分部分项（人工费+施工机具费）*0.344 （0.8≤δ＜1 式中：δ=合同工期/定额工期）
6 | 031302002032 | 夜间施工增加费 |  | 20 | [5 empty] | 按其夜间施工项目人工费的20%计算
7 | JTGRSGZJF032 | 交通干扰工程施工增加费 |  | 10 | [5 empty] | 按在市政道路上施工项目人工费的10%计算
8 | 粤031302009032 | 文明工地增加费 | 分部分项人工费+分部分项机具费 | 0 | [5 empty] | 以分部分项的人工费与施工机具费之和为计算基础；市级文明工地1.00%；省级文明工地2.00%
9 | DXGXJCJXF032 | 地下管线交叉降效费 | [7 empty] | 按实际发生或经批准的施工方案计算
编制人（造价人员）： |  |  |  |  | 复核人（造价工程师）：
表-11
总价措施项目清单与计价表
工程名称：电解液库-电气系统 |  |  |  |  | 标段： |  |  | 第 2 页 共 2 页
序号 | 项目编码 | 项目名称 | 计算基础 | 费率 (%) |  | 金额 (元) | 调整费率 (%) |  | 调整后金额 (元) | 备注
10 | QTFY00000039 | 其他费用 | [7 empty] | 按实际发生或经批准的施工组织设计方案计算
合 计
编制人（造价人员）： |  |  |  |  | 复核人（造价工程师）：
表-11

## 表-12 其他项目清单与计价汇总表【电解液库-电气系统】
其他项目清单与计价汇总表
工程名称：电解液库-电气系统 |  |  | 标段： |  | 第 1 页 共 1 页
序号 | 项目名称 | 金额（元） |  | 结算金额（元） |  | 备注
1 | 暂列金额 | 0.00 |  |  |  | 明细详见表-12-1
2 | 暂估价 | 0.00
2.1 | 材料暂估价 | — |  |  |  | 明细详见表-12-2
2.2 | 专业工程暂估价 | 0.00 |  |  |  | 明细详见表-12-3
3 | 计日工 |  |  |  |  | 明细详见表-12-4
4 | 总承包服务费 |  |  |  |  | 明细详见表-12-5
5 | 预算包干费
6 | 工程优质费
7 | 概算幅度差
8 | 现场签证费用
9 | 索赔费用
10 | 其他费用
合 计 | [5 empty] | —
注：材料（工程设备）暂估单价进入清单项目综合单价，此处不汇总。
表—12

## 表-12-1 暂列金额表【电解液库-电气系统】
暂列金额明细表
工程名称：电解液库-电气系统 |  |  | 标段： |  | 第 1 页 共 1 页
序号 | 名称 | 计量单位 |  | 暂定金额（元） |  | 备注
1 | 暂列金额 | 元
合 计 |  |  |  | 0.00 |  | —
注：此表由招标人填写，如不能详列，也可只列暂列金额总额，投标人应将上述暂列金额计入投标总价中。
表—12—1

## 表-12-3 专业工程暂估价及结算价表【电解液库-电气系统】
专业工程暂估价及结算价表
工程名称：电解液库-电气系统 |  |  |  | 标段： |  | 第 1 页 共 1 页
序号 | 工程名称 | 工程内容 | 暂估金额 （元） |  | 结算金额 (元) |  | 差额 ±(元) | 备注
1
合 计 |  |  | 0.00 |  |  |  |  | —
注：此表由招标人填写，投标人应将上述专业工程暂估价计入投标总价中。
表—12—3

## 表-12-5 总承包服务费计价表【电解液库-电气系统】
总承包服务费计价表
工程名称：电解液库-电气系统 |  |  |  | 标段： |  | 第 1 页 共 1 页
序号 | 项目名称 | 项目价值（元） | 服务内容 |  | 计算基础 |  | 费率(%) | 金额
1 | 总承包配合服务费 |  | 承包人须服从孚能科技年产30GWh动力电池生产基地项目相关土建总承包人的协调管理，配合土建总承包人做好在质量、进度、安全、验收等方面的工作
合 计
注：此表项目名称、服务内容由招标人填写，编制招标控制价时，费率及金额由招标人按有关计价规定确定；投标时，费率及金额由投标人自主报价，计入投标总价中。
表—12—5

## 表-13 规费、税金项目清单与计价表【电解液库-电气系统】
规费、税金项目清单与计价表
工程名称：电解液库-电气系统 |  |  | 标段： |  | 第 1 页 共 1 页
序号 | 项目名称 | 计算基础 | 计算基数 | 计算费率 (%) |  | 金额(元)
1 | 增值税销项税额 | 分部分项合计+措施合计+其他项目 |  | 9
合 计
编制人（造价人员）： |  |  | 复核人（造价工程师）：
表—13

## 表-04 单位工程招标控制价汇总表【电解液库-给排水系统】
单位工程招标控制价汇总表
工程名称：电解液库-给排水系统 |  | 标段： |  | 第 1 页 共 1 页
序号 | 汇总内容 |  | 金额:(元) |  | 其中：暂估价(元)
1 | 分部分项合计
1.1 | 给水系统
1.2 | 排水系统
1.3 | 卫生器具
2 | 措施合计
2.1 | 绿色施工安全防护措施费
2.2 | 其他措施费
3 | 其他项目
3.1 | 暂列金额
3.2 | 暂估价
3.3 | 计日工
3.4 | 总承包服务费
3.5 | 预算包干费
3.6 | 工程优质费
3.7 | 概算幅度差
3.8 | 索赔费用
3.9 | 现场签证费用
3.10 | 其他费用
4 | 税前工程造价
5 | 增值税销项税额
6 | 总造价
7 | 人工费
招标控制价合计=1+2+3+5
注：本表适用于单位工程招标控制价或投标报价的汇总，如无单位工程划分，单项工程也使用本表汇总
表—04

## 表-08 分部分项工程和单价措施项目清单与计价表【电解液库_1
分部分项工程和单价措施项目清单与计价表
工程名称：电解液库-给排水系统 |  |  |  | 标段： |  |  |  | 第 1 页 共 3 页
序号 | 项目编码 | 项目名称 | 项目特征描述 |  | 计量单位 | 工程量 | 金额（元）
[7 empty] | 综合单价 |  | 综合合价 | 其中
暂估价
给水系统
1 | 031001007045 | 复合管（超高） | 1、安装部位:室内 2、介质:给水 3、材质、规格:PSP钢塑复合管 DN20 4、连接形式:双热熔连接 5、压力试验及吹、洗设计要求:水压试验,消毒冲洗 6、按设计要求刷管道标识色环 7、其他:满足设计及验收规范要求等完成此项一切费用 |  | m | 37.34
2 | 031001007046 | 复合管 | 1、安装部位:室内 2、介质:给水 3、材质、规格:PSP钢塑复合管 DN25 4、连接形式:双热熔连接 5、压力试验及吹、洗设计要求:水压试验,消毒冲洗 6、按设计要求刷管道标识色环 7、其他:满足设计及验收规范要求等完成此项一切费用 |  | m | 17.2
3 | 031003013020 | 水表 | 1.安装部位(室内外):室内 2.型号、规格:智能远传水表 DN25 3.附件配置:带截止阀两个 4.其他:满足设计及验收规范要求等完成此项一切费用 |  | 组 | 1
4 | 031003006012 | 减压器 | 1.材质:减压阀 2.规格、压力等级:DN25 3.附件配置:Y型过滤器 4.其他:满足设计及验收规范要求等完成此项一切费用 |  | 组 | 1
5 | 040101002002 | 挖沟槽土方 | 1、挖土方式:人工挖沟槽土方 2、土壤类别:综合考虑 3、挖土深度:综合考虑 4、其他:满足设计及验收规范要求等完成此项一切费用 |  | m3 | 32.4
本页小计
注：为计取规费等的使用，可在表中增设其中：“定额人工费”。
表—08
分部分项工程和单价措施项目清单与计价表
工程名称：电解液库-给排水系统 |  |  |  | 标段： |  |  |  | 第 2 页 共 3 页
序号 | 项目编码 | 项目名称 | 项目特征描述 |  | 计量单位 | 工程量 | 金额（元）
[7 empty] | 综合单价 |  | 综合合价 | 其中
暂估价
6 | 040103001002 | 回填方 | 1、夯实方式:夯实机夯实 2、土方来源:利用方 3、其他:满足设计及验收规范要求等完成此项一切费用 |  | m3 | 32.4
给水系统合计
排水系统
7 | 031001006087 | 塑料管 | 1、安装部位:室内 2、介质:排水 3、材质、规格:UPVC排水管 De50 4、连接形式:粘接 5、压力试验及吹、洗设计要求:灌水试验 6、其他:满足设计及验收规范要求等完成此项一切费用 |  | m | 8.4
8 | 040101002003 | 挖沟槽土方 | 1、挖土方式:人工挖沟槽土方 2、土壤类别:综合考虑 3、挖土深度:综合考虑 4、其他:满足设计及验收规范要求等完成此项一切费用 |  | m3 | 5.5
9 | 040103001003 | 回填方 | 1、夯实方式:夯实机夯实 2、土方来源:利用方 3、其他:满足设计及验收规范要求等完成此项一切费用 |  | m3 | 5.5
排水系统合计
卫生器具
10 | 031004004008 | 洗涤盆 | 1、名称:不锈钢洗眼器 2、附件:连接软管、角阀、下水等配件 3、其他:满足设计及验收规范要求等完成此项一切费用 |  | 组 | 3
卫生器具合计
分部分项合计
措施项目
11 | 031302007037 | 高层施工增加 |  |  | 项 | 1
12 | 031301017037 | 脚手架搭拆费 |  |  | 项 | 1
单价措施合计
本页小计
注：为计取规费等的使用，可在表中增设其中：“定额人工费”。
表—08
分部分项工程和单价措施项目清单与计价表
工程名称：电解液库-给排水系统 |  |  |  | 标段： |  |  |  | 第 3 页 共 3 页
合 计
注：为计取规费等的使用，可在表中增设其中：“定额人工费”。
表—08

## 表-11 总价措施项目清单与计价表【电解液库-给排水系统】
总价措施项目清单与计价表
工程名称：电解液库-给排水系统 |  |  |  |  | 标段： |  |  | 第 1 页 共 2 页
序号 | 项目编码 | 项目名称 | 计算基础 | 费率 (%) |  | 金额 (元) | 调整费率 (%) |  | 调整后金额 (元) | 备注
1 | LSSGCSF00040 | 绿色施工安全防护措施费 | 分部分项人工费+分部分项机具费 | 35.77 | [5 empty] | 以分部分项的人工费与施工机具费之和为计算基础，费率35.77%
2 | 031301010037 | 安装与生产同时进行增加费用 | 分部分项人工费 | 0 | [5 empty] | 按人工费的10%计算
3 | 031301011037 | 在有害身体健康环境中施工增加费 | 分部分项人工费 | 0 | [5 empty] | 按人工费的10%计算
4 | TSSGBWZJF033 | 在地下（暗）室、设备及大口径管道内等特殊施工部位进行施工增加费 |  | 30 | [5 empty] | 按该部分人工费的30%计算
5 | 粤031302008033 | 赶工措施费 | 分部分项人工费+分部分项机具费 | 0 | [5 empty] | 赶工措施费=（1-δ）*分部分项（人工费+施工机具费）*0.344 （0.8≤δ＜1 式中：δ=合同工期/定额工期）
6 | 031302002033 | 夜间施工增加费 |  | 20 | [5 empty] | 按其夜间施工项目人工费的20%计算
7 | JTGRSGZJF033 | 交通干扰工程施工增加费 |  | 10 | [5 empty] | 按在市政道路上施工项目人工费的10%计算
8 | 粤031302009033 | 文明工地增加费 | 分部分项人工费+分部分项机具费 | 0 | [5 empty] | 以分部分项的人工费与施工机具费之和为计算基础；市级文明工地1.00%；省级文明工地2.00%
9 | DXGXJCJXF033 | 地下管线交叉降效费 | [7 empty] | 按实际发生或经批准的施工方案计算
编制人（造价人员）： |  |  |  |  | 复核人（造价工程师）：
表-11
总价措施项目清单与计价表
工程名称：电解液库-给排水系统 |  |  |  |  | 标段： |  |  | 第 2 页 共 2 页
序号 | 项目编码 | 项目名称 | 计算基础 | 费率 (%) |  | 金额 (元) | 调整费率 (%) |  | 调整后金额 (元) | 备注
10 | QTFY00000040 | 其他费用 | [7 empty] | 按实际发生或经批准的施工组织设计方案计算
合 计
编制人（造价人员）： |  |  |  |  | 复核人（造价工程师）：
表-11

## 表-12 其他项目清单与计价汇总表【电解液库-给排水系统】
其他项目清单与计价汇总表
工程名称：电解液库-给排水系统 |  |  | 标段： |  | 第 1 页 共 1 页
序号 | 项目名称 | 金额（元） |  | 结算金额（元） |  | 备注
1 | 暂列金额 | 0.00 |  |  |  | 明细详见表-12-1
2 | 暂估价 | 0.00
2.1 | 材料暂估价 | — |  |  |  | 明细详见表-12-2
2.2 | 专业工程暂估价 | 0.00 |  |  |  | 明细详见表-12-3
3 | 计日工 |  |  |  |  | 明细详见表-12-4
4 | 总承包服务费 |  |  |  |  | 明细详见表-12-5
5 | 预算包干费
6 | 工程优质费
7 | 概算幅度差
8 | 现场签证费用
9 | 索赔费用
10 | 其他费用
合 计 | [5 empty] | —
注：材料（工程设备）暂估单价进入清单项目综合单价，此处不汇总。
表—12

## 表-12-1 暂列金额表【电解液库-给排水系统】
暂列金额明细表
工程名称：电解液库-给排水系统 |  |  | 标段： |  | 第 1 页 共 1 页
序号 | 名称 | 计量单位 |  | 暂定金额（元） |  | 备注
1 | 暂列金额 | 元
合 计 |  |  |  | 0.00 |  | —
注：此表由招标人填写，如不能详列，也可只列暂列金额总额，投标人应将上述暂列金额计入投标总价中。
表—12—1

## 表-12-3 专业工程暂估价及结算价表【电解液库-给排水系
专业工程暂估价及结算价表
工程名称：电解液库-给排水系统 |  |  |  | 标段： |  | 第 1 页 共 1 页
序号 | 工程名称 | 工程内容 | 暂估金额 （元） |  | 结算金额 (元) |  | 差额 ±(元) | 备注
1
合 计 |  |  | 0.00 |  |  |  |  | —
注：此表由招标人填写，投标人应将上述专业工程暂估价计入投标总价中。
表—12—3

## 表-12-5 总承包服务费计价表【电解液库-给排水系统】
总承包服务费计价表
工程名称：电解液库-给排水系统 |  |  |  | 标段： |  | 第 1 页 共 1 页
序号 | 项目名称 | 项目价值（元） | 服务内容 |  | 计算基础 |  | 费率(%) | 金额
1 | 总承包配合服务费 |  | 承包人须服从孚能科技年产30GWh动力电池生产基地项目相关土建总承包人的协调管理，配合土建总承包人做好在质量、进度、安全、验收等方面的工作
合 计
注：此表项目名称、服务内容由招标人填写，编制招标控制价时，费率及金额由招标人按有关计价规定确定；投标时，费率及金额由投标人自主报价，计入投标总价中。
表—12—5

## 表-13 规费、税金项目清单与计价表【电解液库-给排水系统】
规费、税金项目清单与计价表
工程名称：电解液库-给排水系统 |  |  | 标段： |  | 第 1 页 共 1 页
序号 | 项目名称 | 计算基础 | 计算基数 | 计算费率 (%) |  | 金额(元)
1 | 增值税销项税额 | 分部分项合计+措施合计+其他项目 |  | 9
合 计
编制人（造价人员）： |  |  | 复核人（造价工程师）：
表—13

## 表-04 单位工程招标控制价汇总表【电解液库-消防系统】
单位工程招标控制价汇总表
工程名称：电解液库-消防系统 |  | 标段： |  | 第 1 页 共 1 页
序号 | 汇总内容 |  | 金额:(元) |  | 其中：暂估价(元)
1 | 分部分项合计
1.1 | 消防报警系统
1.2 | 消火栓系统
2 | 措施合计
2.1 | 绿色施工安全防护措施费
2.2 | 其他措施费
3 | 其他项目
3.1 | 暂列金额
3.2 | 暂估价
3.3 | 计日工
3.4 | 总承包服务费
3.5 | 预算包干费
3.6 | 工程优质费
3.7 | 概算幅度差
3.8 | 索赔费用
3.9 | 现场签证费用
3.10 | 其他费用
4 | 税前工程造价
5 | 增值税销项税额
6 | 总造价
7 | 人工费
招标控制价合计=1+2+3+5
注：本表适用于单位工程招标控制价或投标报价的汇总，如无单位工程划分，单项工程也使用本表汇总
表—04

## 表-08 分部分项工程和单价措施项目清单与计价表【电解液库_2
分部分项工程和单价措施项目清单与计价表
工程名称：电解液库-消防系统 |  |  |  | 标段： |  |  |  | 第 1 页 共 4 页
序号 | 项目编码 | 项目名称 | 项目特征描述 |  | 计量单位 | 工程量 | 金额（元）
[7 empty] | 综合单价 |  | 综合合价 | 其中
暂估价
消防报警系统
1 | 030411001219 | 配管 | 1.名称:电气配管 2.材质:热浸镀锌钢管 3.规格:SC50 4.配置形式:埋地 |  | m | 13.94
2 | 010101002001 | 挖一般土方 | 1.土壤类别:三类土 2.挖土深度:室外埋深0.7米 |  | m3 | 1.6275
3 | 010103001001 | 回填方 | 1.密实度要求:人工回填 夯实 |  | m3 | 1.6275
4 | 030411001220 | 配管 | 1.名称:电气配管 2.材质:热浸镀锌钢管 3.规格:SC20 4.配置形式:明配 |  | m | 593.77
5 | 030411004273 | 配线 | 1.名称:报警总线 2.配线形式:管内穿线 3.型号:ZNRVS-2X2.5 |  | m | 42.68
6 | 030904003028 | 按钮 | 1.名称:防爆消火栓按钮 |  | 个 | 3
7 | 030904008046 | 模块(模块箱) | 1.名称:总线隔离模块 |  | 个 | 1
8 | 030411005009 | 接线箱 | 1.名称:接线端子箱 2.安装形式:壁装，距地1.5m |  | 个 | 1
9 | 030904009021 | 区域报警控制箱 | 1.总线制:气体报警控制器 2.安装方式:距地1.5m，壁装 |  | 台 | 1
10 | 030411004274 | 配线 | 1.名称:联网线 2.配线形式:管内穿线 3.型号:ZCNRVSP-2X1.5 |  | m | 13.12
11 | 030411004275 | 配线 | 1.名称:气体报警线 2.配线形式:管内穿线 3.型号:ZCN-RVV-3*1.5 |  | m | 565.02
12 | 030904001029 | 点型探测器 | 1.名称:A组探测器,自带声光报警装置 2.类型:可燃气体探测器 3.距地0.5m，明装 |  | 个 | 28
13 | 030904001030 | 点型探测器 | 1.名称:HF浓度探测器,自带声光报警装置 2.类型:可燃气体探测器 3.吸顶安装 |  | 个 | 17
14 | 030904005018 | 声光报警器 | 1.名称:声光报警器 2.底边距地2.5m壁装 |  | 个 | 6
本页小计
注：为计取规费等的使用，可在表中增设其中：“定额人工费”。
表—08
分部分项工程和单价措施项目清单与计价表
工程名称：电解液库-消防系统 |  |  |  | 标段： |  |  |  | 第 2 页 共 4 页
序号 | 项目编码 | 项目名称 | 项目特征描述 |  | 计量单位 | 工程量 | 金额（元）
[7 empty] | 综合单价 |  | 综合合价 | 其中
暂估价
15 | 030411006044 | 接线盒 | 1.名称:接线盒 2.材质:钢 3.规格:明装 |  | 个 | 51
16 | 030411006045 | 接线盒 | 1.名称:防爆接线盒 2.安装形式:明装 |  | 个 | 3
17 | 030904008047 | 模块(模块箱) | 1.名称:非消防电源控制模块 |  | 个 | 2
18 | 030904008048 | 模块(模块箱) | 1.名称:事故风机控制回路模块 |  | 个 | 6
19 | 030904008049 | 模块(模块箱) | 1.名称:隔离栅 2.输出形式:距地1.5m，壁装 |  | 个 | 3
20 | 030409010009 | 浪涌保护器 | 1.名称:浪涌保护器 2.规格:CPK-36 Inch=10kA Uc=36V Up≤100V 3.安装形式:接线端子箱内 |  | 个 | 2
21 | 030905001022 | 自动报警系统调试 | 1.点数:128点以下 2.线制:总线制 |  | 系统 | 1
22 | 030905003006 | 防火控制装置调试 | 1.名称:切断非消防电源调试 |  | 个 | 2
23 | 031202005017 | 防火涂料 | 1.涂刷(喷)品种:明配管刷防火涂料 2.涂刷(喷)遍数、漆膜厚度:详见设计及规范要求 |  | m2 | 37.3032
消防报警系统合计
消火栓系统
24 | 030901001082 | 消火栓钢管 | 1、名称:内外壁热浸锌镀锌钢管 2、介质:消火栓给水管道 3、规格:DN65 4、连接方式:卡箍连接 5、除锈、刷油:面漆两遍 6、冲洗、试验:水冲洗、水压试验 7、其他:满足设计及验收规范要求等完成此项一切费用 |  | m | 14.04
本页小计
注：为计取规费等的使用，可在表中增设其中：“定额人工费”。
表—08
分部分项工程和单价措施项目清单与计价表
工程名称：电解液库-消防系统 |  |  |  | 标段： |  |  |  | 第 3 页 共 4 页
序号 | 项目编码 | 项目名称 | 项目特征描述 |  | 计量单位 | 工程量 | 金额（元）
[7 empty] | 综合单价 |  | 综合合价 | 其中
暂估价
25 | 031001007047 | 复合管 | 1、名称:钢骨架塑料复合管 2、介质:消火栓给水管道 3、规格:DN65 4、连接方式:热熔 5、冲洗、试验:水冲洗、水压试验 6、其他:满足设计及验收规范要求等完成此项一切费用 |  | m | 4.5
26 | 031002001050 | 管道支架 | 1、形式:管道支架 2、材质:角钢（综合） 3、除锈、刷油:人工除锈、刷樟丹两遍、刷调和漆两遍 4、其他:满足设计及验收规范要求等完成此项一切费用 |  | kg | 5.6
27 | 030901010017 | 室内消火栓 | 1、名称:甲型单栓带灭火器组合消防柜-减压稳压型 2、规格:1600*700*240 3、其他:DN65室内消火栓一个,喷嘴直径19mm的铝合金水枪一支,公称直径65mm有内衬里的消防水带一条,内径19mm消防软管卷盘30m及喷嘴直径6mm的全铜直流喷雾喷枪一套,灭火器MFABC6*2 4、其他:满足设计及验收规范要求等完成此项一切费用 |  | 套 | 3
28 | 030901013011 | 灭火器放置箱 | 1、名称:灭火器放置箱6kg*2 2、其他:箱内设2具手提式磷酸铵盐干粉灭火器(MF/ABC6) 3、其他:满足设计及验收规范要求等完成此项一切费用 |  | 组 | 6
29 | 031003003050 | 焊接法兰阀门 | 1、名称:蝶阀 2、规格：DN65（1.6MPa） 3、连接方式：法兰连接（包括焊接法兰） 4、其他:满足设计及验收规范要求等完成此项一切费用 |  | 个 | 3
30 | 030601001021 | 压力表 | 1、名称:W-100，0~100℃；PN=1.0MPa304不锈钢； 2、取源部件保管（凸台）制作安装； 3、清洗、调试 |  | 支 | 1
本页小计
注：为计取规费等的使用，可在表中增设其中：“定额人工费”。
表—08
分部分项工程和单价措施项目清单与计价表
工程名称：电解液库-消防系统 |  |  |  | 标段： |  |  |  | 第 4 页 共 4 页
序号 | 项目编码 | 项目名称 | 项目特征描述 |  | 计量单位 | 工程量 | 金额（元）
[7 empty] | 综合单价 |  | 综合合价 | 其中
暂估价
31 | 030905002016 | 水灭火控制装置调试 | 1、水灭火控制装置调试消火栓灭火系统 2、其他:满足设计及验收规范要求等完成此项一切费用 |  | 项 | 1
32 | 040101002004 | 挖沟槽土方 | 1、挖土方式:人工挖沟槽土方 2、土壤类别:综合考虑 3、挖土深度:综合考虑 4、其他:满足设计及验收规范要求等完成此项一切费用 |  | m3 | 3
33 | 040103001004 | 回填方 | 1、夯实方式:夯实机夯实 2、土方来源:利用方 3、其他:满足设计及验收规范要求等完成此项一切费用 |  | m3 | 3
消火栓系统合计
分部分项合计
措施项目
34 | 031302007038 | 高层施工增加 |  |  | 项 | 1
35 | 031301017038 | 脚手架搭拆费 |  |  | 项 | 1
单价措施合计
本页小计
合 计
注：为计取规费等的使用，可在表中增设其中：“定额人工费”。
表—08

## 表-11 总价措施项目清单与计价表【电解液库-消防系统】
总价措施项目清单与计价表
工程名称：电解液库-消防系统 |  |  |  |  | 标段： |  |  | 第 1 页 共 2 页
序号 | 项目编码 | 项目名称 | 计算基础 | 费率 (%) |  | 金额 (元) | 调整费率 (%) |  | 调整后金额 (元) | 备注
1 | LSSGCSF00041 | 绿色施工安全防护措施费 | 分部分项人工费+分部分项机具费 | 35.77 | [5 empty] | 以分部分项的人工费与施工机具费之和为计算基础，费率35.77%
2 | 031301010038 | 安装与生产同时进行增加费用 | 分部分项人工费 | 0 | [5 empty] | 按人工费的10%计算
3 | 031301011038 | 在有害身体健康环境中施工增加费 | 分部分项人工费 | 0 | [5 empty] | 按人工费的10%计算
4 | TSSGBWZJF034 | 在地下（暗）室、设备及大口径管道内等特殊施工部位进行施工增加费 |  | 30 | [5 empty] | 按该部分人工费的30%计算
5 | 粤031302008034 | 赶工措施费 | 分部分项人工费+分部分项机具费 | 0 | [5 empty] | 赶工措施费=（1-δ）*分部分项（人工费+施工机具费）*0.344 （0.8≤δ＜1 式中：δ=合同工期/定额工期）
6 | 031302002034 | 夜间施工增加费 |  | 20 | [5 empty] | 按其夜间施工项目人工费的20%计算
7 | JTGRSGZJF034 | 交通干扰工程施工增加费 |  | 10 | [5 empty] | 按在市政道路上施工项目人工费的10%计算
8 | 粤031302009034 | 文明工地增加费 | 分部分项人工费+分部分项机具费 | 0 | [5 empty] | 以分部分项的人工费与施工机具费之和为计算基础；市级文明工地1.00%；省级文明工地2.00%
9 | DXGXJCJXF034 | 地下管线交叉降效费 | [7 empty] | 按实际发生或经批准的施工方案计算
编制人（造价人员）： |  |  |  |  | 复核人（造价工程师）：
表-11
总价措施项目清单与计价表
工程名称：电解液库-消防系统 |  |  |  |  | 标段： |  |  | 第 2 页 共 2 页
序号 | 项目编码 | 项目名称 | 计算基础 | 费率 (%) |  | 金额 (元) | 调整费率 (%) |  | 调整后金额 (元) | 备注
10 | QTFY00000041 | 其他费用 | [7 empty] | 按实际发生或经批准的施工组织设计方案计算
合 计
编制人（造价人员）： |  |  |  |  | 复核人（造价工程师）：
表-11

## 表-12 其他项目清单与计价汇总表【电解液库-消防系统】
其他项目清单与计价汇总表
工程名称：电解液库-消防系统 |  |  | 标段： |  | 第 1 页 共 1 页
序号 | 项目名称 | 金额（元） |  | 结算金额（元） |  | 备注
1 | 暂列金额 | 0.00 |  |  |  | 明细详见表-12-1
2 | 暂估价 | 0.00
2.1 | 材料暂估价 | — |  |  |  | 明细详见表-12-2
2.2 | 专业工程暂估价 | 0.00 |  |  |  | 明细详见表-12-3
3 | 计日工 |  |  |  |  | 明细详见表-12-4
4 | 总承包服务费 |  |  |  |  | 明细详见表-12-5
5 | 预算包干费
6 | 工程优质费
7 | 概算幅度差
8 | 现场签证费用
9 | 索赔费用
10 | 其他费用
合 计 | [5 empty] | —
注：材料（工程设备）暂估单价进入清单项目综合单价，此处不汇总。
表—12

## 表-12-1 暂列金额表【电解液库-消防系统】
暂列金额明细表
工程名称：电解液库-消防系统 |  |  | 标段： |  | 第 1 页 共 1 页
序号 | 名称 | 计量单位 |  | 暂定金额（元） |  | 备注
1 | 暂列金额 | 元
合 计 |  |  |  | 0.00 |  | —
注：此表由招标人填写，如不能详列，也可只列暂列金额总额，投标人应将上述暂列金额计入投标总价中。
表—12—1

## 表-12-3 专业工程暂估价及结算价表【电解液库-消防系统】
专业工程暂估价及结算价表
工程名称：电解液库-消防系统 |  |  |  | 标段： |  | 第 1 页 共 1 页
序号 | 工程名称 | 工程内容 | 暂估金额 （元） |  | 结算金额 (元) |  | 差额 ±(元) | 备注
1
合 计 |  |  | 0.00 |  |  |  |  | —
注：此表由招标人填写，投标人应将上述专业工程暂估价计入投标总价中。
表—12—3

## 表-12-5 总承包服务费计价表【电解液库-消防系统】
总承包服务费计价表
工程名称：电解液库-消防系统 |  |  |  | 标段： |  | 第 1 页 共 1 页
序号 | 项目名称 | 项目价值（元） | 服务内容 |  | 计算基础 |  | 费率(%) | 金额
1 | 总承包配合服务费 |  | 承包人须服从孚能科技年产30GWh动力电池生产基地项目相关土建总承包人的协调管理，配合土建总承包人做好在质量、进度、安全、验收等方面的工作
合 计
注：此表项目名称、服务内容由招标人填写，编制招标控制价时，费率及金额由招标人按有关计价规定确定；投标时，费率及金额由投标人自主报价，计入投标总价中。
表—12—5

## 表-13 规费、税金项目清单与计价表【电解液库-消防系统】
规费、税金项目清单与计价表
工程名称：电解液库-消防系统 |  |  | 标段： |  | 第 1 页 共 1 页
序号 | 项目名称 | 计算基础 | 计算基数 | 计算费率 (%) |  | 金额(元)
1 | 增值税销项税额 | 分部分项合计+措施合计+其他项目 |  | 9
合 计
编制人（造价人员）： |  |  | 复核人（造价工程师）：
表—13

## 表-04 单位工程招标控制价汇总表【电解液库-暖通系统】
单位工程招标控制价汇总表
工程名称：电解液库-暖通系统 |  | 标段： |  | 第 1 页 共 1 页
序号 | 汇总内容 |  | 金额:(元) |  | 其中：暂估价(元)
1 | 分部分项合计
1.1 | 通风
2 | 措施合计
2.1 | 绿色施工安全防护措施费
2.2 | 其他措施费
3 | 其他项目
3.1 | 暂列金额
3.2 | 暂估价
3.3 | 计日工
3.4 | 总承包服务费
3.5 | 预算包干费
3.6 | 工程优质费
3.7 | 概算幅度差
3.8 | 索赔费用
3.9 | 现场签证费用
3.10 | 其他费用
4 | 税前工程造价
5 | 增值税销项税额
6 | 总造价
7 | 人工费
招标控制价合计=1+2+3+5
注：本表适用于单位工程招标控制价或投标报价的汇总，如无单位工程划分，单项工程也使用本表汇总
表—04

## 表-08 分部分项工程和单价措施项目清单与计价表【电解液库_3
分部分项工程和单价措施项目清单与计价表
工程名称：电解液库-暖通系统 |  |  |  | 标段： |  |  |  | 第 1 页 共 2 页
序号 | 项目编码 | 项目名称 | 项目特征描述 |  | 计量单位 | 工程量 | 金额（元）
[7 empty] | 综合单价 |  | 综合合价 | 其中
暂估价
通风
事故通风
1 | 030108003068 | 轴流排风机 | 1、名称:轴流排风机(防腐防爆)PF-1~2 2、型号规格:L=7584m3/h H=256Pa N=1.1kW，n=1450rpm G=62kg 噪声69dB(A) 电源380V 3、电机检查接线、减震措施、调试、与室内检测报警装置连锁等取得国家有关消防认证 4、其他:满足设计及验收规范要求等完成此项一切费用 |  | 台 | 6
2 | 031002002015 | 设备支架 | 1、名称：支吊架制安 2、要求：支吊架除锈,刷防锈漆二道,灰色磁漆两道，明露部分色漆二度，满足设计要求 |  | kg | 120
3 | 030703007200 | 单层百叶风口 | 1、名称:单层百叶风口(铝合金、带调节阀) 2、规格:400*800 3、其他:满足设计及验收规范要求等完成此项一切费用 |  | 个 | 18
4 | 030702001096 | 碳钢通风管道 | 1、材质:镀锌钢板风管 2、形状:矩形 3、长边长:≤1000mm 4、板材厚度:δ=1.0mm 5、支架:吊架(型钢综合)、除锈、刷红丹防锈漆一道,灰色调和漆两道 6、其他:满足设计及验收规范要求等完成此项一切费用 |  | m2 | 397.74
5 | 030702008033 | 柔性软风管 | 1.名称:柔性软接 2.材质:按图纸设计和规范要求 |  | m2 | 3.936
6 | 030702009022 | 弯头导流叶片 | 1.名称:弯头导流叶片制作安装 2.材质:镀锌铁皮 |  | m2 | 10.728
7 | 030704001025 | 通风工程检测、调试 | 1.通风工程检测、调试 |  | 系统 | 1
事故通风合计
通风合计
本页小计
注：为计取规费等的使用，可在表中增设其中：“定额人工费”。
表—08
分部分项工程和单价措施项目清单与计价表
工程名称：电解液库-暖通系统 |  |  |  | 标段： |  |  |  | 第 2 页 共 2 页
序号 | 项目编码 | 项目名称 | 项目特征描述 |  | 计量单位 | 工程量 | 金额（元）
[7 empty] | 综合单价 |  | 综合合价 | 其中
暂估价
分部分项合计
措施项目
8 | 031302007039 | 高层施工增加 |  |  | 项 | 1
9 | 031301017039 | 脚手架搭拆费 |  |  | 项 | 1
10 | 031301010040 | 安装与生产同时进行施工增加费 |  |  | 项 | 1
11 | 031301011040 | 在有害身体健康环境中施工增加费 |  |  | 项 | 1
12 | 031301017040 | 脚手架搭拆费 |  |  | 项 | 1
13 | 031302003005 | 在地下（暗）室、设备及大口径管道内等特殊施工部位进行施工增加费 |  |  | 项 | 1
14 | 031302007040 | 高层建筑增加费 |  |  | 项 | 1
15 | 03B009 | 交通干扰工程施工增加费 |  |  | 项 | 1
16 | 03B010 | 地下管线交叉降效费 |  |  | 项 | 1
17 | 031301018005 | 其他措施 |  |  | 项 | 1
单价措施合计
本页小计
合 计
注：为计取规费等的使用，可在表中增设其中：“定额人工费”。
表—08

## 表-11 总价措施项目清单与计价表【电解液库-暖通系统】
总价措施项目清单与计价表
工程名称：电解液库-暖通系统 |  |  |  |  | 标段： |  |  | 第 1 页 共 2 页
序号 | 项目编码 | 项目名称 | 计算基础 | 费率 (%) |  | 金额 (元) | 调整费率 (%) |  | 调整后金额 (元) | 备注
1 | LSSGCSF00042 | 绿色施工安全防护措施费 | 分部分项人工费+分部分项机具费 | 35.77 | [5 empty] | 以分部分项的人工费与施工机具费之和为计算基础，费率35.77%
2 | 031301010039 | 安装与生产同时进行增加费用 | 分部分项人工费 | 0 | [5 empty] | 按人工费的10%计算
3 | 031301011039 | 在有害身体健康环境中施工增加费 | 分部分项人工费 | 0 | [5 empty] | 按人工费的10%计算
4 | TSSGBWZJF035 | 在地下（暗）室、设备及大口径管道内等特殊施工部位进行施工增加费 |  | 30 | [5 empty] | 按该部分人工费的30%计算
5 | 粤031302008035 | 赶工措施费 | 分部分项人工费+分部分项机具费 | 0 | [5 empty] | 赶工措施费=（1-δ）*分部分项（人工费+施工机具费）*0.344 （0.8≤δ＜1 式中：δ=合同工期/定额工期）
6 | 031302002035 | 夜间施工增加费 |  | 20 | [5 empty] | 按其夜间施工项目人工费的20%计算
7 | JTGRSGZJF035 | 交通干扰工程施工增加费 |  | 10 | [5 empty] | 按在市政道路上施工项目人工费的10%计算
8 | 粤031302009035 | 文明工地增加费 | 分部分项人工费+分部分项机具费 | 0 | [5 empty] | 以分部分项的人工费与施工机具费之和为计算基础；市级文明工地1.00%；省级文明工地2.00%
9 | DXGXJCJXF035 | 地下管线交叉降效费 | [7 empty] | 按实际发生或经批准的施工方案计算
编制人（造价人员）： |  |  |  |  | 复核人（造价工程师）：
表-11
总价措施项目清单与计价表
工程名称：电解液库-暖通系统 |  |  |  |  | 标段： |  |  | 第 2 页 共 2 页
序号 | 项目编码 | 项目名称 | 计算基础 | 费率 (%) |  | 金额 (元) | 调整费率 (%) |  | 调整后金额 (元) | 备注
10 | QTFY00000042 | 其他费用 | [7 empty] | 按实际发生或经批准的施工组织设计方案计算
合 计
编制人（造价人员）： |  |  |  |  | 复核人（造价工程师）：
表-11

## 表-12 其他项目清单与计价汇总表【电解液库-暖通系统】
其他项目清单与计价汇总表
工程名称：电解液库-暖通系统 |  |  | 标段： |  | 第 1 页 共 1 页
序号 | 项目名称 | 金额（元） |  | 结算金额（元） |  | 备注
1 | 暂列金额 | 0.00 |  |  |  | 明细详见表-12-1
2 | 暂估价 | 0.00
2.1 | 材料暂估价 | — |  |  |  | 明细详见表-12-2
2.2 | 专业工程暂估价 | 0.00 |  |  |  | 明细详见表-12-3
3 | 计日工 |  |  |  |  | 明细详见表-12-4
4 | 总承包服务费 |  |  |  |  | 明细详见表-12-5
5 | 预算包干费
6 | 工程优质费
7 | 概算幅度差
8 | 现场签证费用
9 | 索赔费用
10 | 其他费用
合 计 | [5 empty] | —
注：材料（工程设备）暂估单价进入清单项目综合单价，此处不汇总。
表—12

## 表-12-1 暂列金额表【电解液库-暖通系统】
暂列金额明细表
工程名称：电解液库-暖通系统 |  |  | 标段： |  | 第 1 页 共 1 页
序号 | 名称 | 计量单位 |  | 暂定金额（元） |  | 备注
1 | 暂列金额 | 元
合 计 |  |  |  | 0.00 |  | —
注：此表由招标人填写，如不能详列，也可只列暂列金额总额，投标人应将上述暂列金额计入投标总价中。
表—12—1

## 表-12-3 专业工程暂估价及结算价表【电解液库-暖通系统】
专业工程暂估价及结算价表
工程名称：电解液库-暖通系统 |  |  |  | 标段： |  | 第 1 页 共 1 页
序号 | 工程名称 | 工程内容 | 暂估金额 （元） |  | 结算金额 (元) |  | 差额 ±(元) | 备注
1
合 计 |  |  | 0.00 |  |  |  |  | —
注：此表由招标人填写，投标人应将上述专业工程暂估价计入投标总价中。
表—12—3

## 表-12-5 总承包服务费计价表【电解液库-暖通系统】
总承包服务费计价表
工程名称：电解液库-暖通系统 |  |  |  | 标段： |  | 第 1 页 共 1 页
序号 | 项目名称 | 项目价值（元） | 服务内容 |  | 计算基础 |  | 费率(%) | 金额
1 | 总承包配合服务费 |  | 承包人须服从孚能科技年产30GWh动力电池生产基地项目相关土建总承包人的协调管理，配合土建总承包人做好在质量、进度、安全、验收等方面的工作
合 计
注：此表项目名称、服务内容由招标人填写，编制招标控制价时，费率及金额由招标人按有关计价规定确定；投标时，费率及金额由投标人自主报价，计入投标总价中。
表—12—5

## 表-13 规费、税金项目清单与计价表【电解液库-暖通系统】
规费、税金项目清单与计价表
工程名称：电解液库-暖通系统 |  |  | 标段： |  | 第 1 页 共 1 页
序号 | 项目名称 | 计算基础 | 计算基数 | 计算费率 (%) |  | 金额(元)
1 | 增值税销项税额 | 分部分项合计+措施合计+其他项目 |  | 9
合 计
编制人（造价人员）： |  |  | 复核人（造价工程师）：
表—13

## 表-04 单位工程招标控制价汇总表【拆解房极片回收及危废库
单位工程招标控制价汇总表
工程名称：拆解房极片回收及危废库-电气系统 |  | 标段： |  | 第 1 页 共 1 页
序号 | 汇总内容 |  | 金额:(元) |  | 其中：暂估价(元)
1 | 分部分项合计
2 | 措施合计
2.1 | 绿色施工安全防护措施费
2.2 | 其他措施费
3 | 其他项目
3.1 | 暂列金额
3.2 | 暂估价
3.3 | 计日工
3.4 | 总承包服务费
3.5 | 预算包干费
3.6 | 工程优质费
3.7 | 概算幅度差
3.8 | 索赔费用
3.9 | 现场签证费用
3.10 | 其他费用
4 | 税前工程造价
5 | 增值税销项税额
6 | 总造价
7 | 人工费
招标控制价合计=1+2+3+5
注：本表适用于单位工程招标控制价或投标报价的汇总，如无单位工程划分，单项工程也使用本表汇总
表—04

## 表-08 分部分项工程和单价措施项目清单与计价表【拆解房极
分部分项工程和单价措施项目清单与计价表
工程名称：拆解房极片回收及危废库-电气系统 |  |  |  | 标段： |  |  |  | 第 1 页 共 2 页
序号 | 项目编码 | 项目名称 | 项目特征描述 |  | 计量单位 | 工程量 | 金额（元）
[7 empty] | 综合单价 |  | 综合合价 | 其中
暂估价
整个项目
1 | 030404017264 | 配电箱 | 1.名称、型号:1APwfk配电柜 2.规格:落地式安装 3.其他:满足设计及验收规范要求等完成此项一切费用 |  | 台 | 1
2 | 030404017265 | 配电箱 | 1.名称:电动门自带控制箱（主材随设备） 2.规格:防爆等级Ex Gb dIIAT6,F1级防腐 |  | 台 | 2
3 | 030411001221 | 配管 | 1.名称:电气配管 2.材质:镀锌钢管 3.规格:SC100 4.配置形式:埋地 |  | m | 4.6
4 | 030411001222 | 配管 | 1.名称:电气配管 2.材质:镀锌钢管 3.规格:SC25 4.配置形式:明配 |  | m | 294.1
5 | 030411001223 | 配管 | 1.名称:电气配管 2.材质:镀锌钢管 3.规格:SC20 4.配置形式:明配 |  | m | 1088
6 | 030411006046 | 接线盒 | 1、名称:接线盒（防爆） 2、规格:86型 |  | 个 | 12
7 | 030411006047 | 开关（插座）接线盒 | 1、名称:开关（插座）接线盒（防爆） 2、规格:86型 |  | 个 | 21
8 | 030413001045 | 铁构件 | 1.名称:明配管道支架 2.材质:40*4等边角钢 3.除锈:除轻锈 4.刷油防腐:红丹防锈漆两底两面 |  | kg | 65
9 | 030411004276 | 配线 | 1.名称:电气配线 2.配线形式:管内穿线 3.规格:ZCBV-2.5 |  | m | 1456.8
10 | 030411004277 | 配线 | 1.名称:电气配线 2.配线形式:管内穿线 3.规格:ZCBV-4 |  | m | 211.8
11 | 030408002068 | 控制电缆 | 1.名称:控制电缆 2.规格:ZCKVV-4x1.5 3.材质:含电缆头 |  | m | 590.1
本页小计
注：为计取规费等的使用，可在表中增设其中：“定额人工费”。
表—08
分部分项工程和单价措施项目清单与计价表
工程名称：拆解房极片回收及危废库-电气系统 |  |  |  | 标段： |  |  |  | 第 2 页 共 2 页
序号 | 项目编码 | 项目名称 | 项目特征描述 |  | 计量单位 | 工程量 | 金额（元）
[7 empty] | 综合单价 |  | 综合合价 | 其中
暂估价
12 | 030408002069 | 控制电缆 | 1.名称:控制电缆 2.规格:ZCKVV-2x1.5 3.材质:含电缆头 |  | m | 572.1
13 | 030412002033 | 工厂灯 | 1.名称:LED防爆灯 2.规格:1xLED/120W R9>0,防爆等级Ex Gb dIIAT6,F1级防腐 3.安装形式:灯口平梁底管吊安装 |  | 套 | 12
14 | 030404034060 | 照明开关 | 1.名称:双极防爆跷板开关 2.规格:10A 3.安装方式:底边距地1.3m |  | 个 | 3
15 | 030404034061 | 照明开关 | 1.名称:防爆型按钮盒 |  | 个 | 18
16 | 030413001046 | 铁构件 | 1.名称:电气管道及灯具支架 2.材质:40*4等边角钢 3.除锈:除轻锈 4.刷油防腐:红丹防锈漆两底两面 |  | kg | 50
17 | 030409002008 | 接地母线 | 1.名称:风机接地母线 2.材质:镀锌扁钢 3.规格:-40*4 4.安装形式:利用-40x4热镀锌扁钢将事故风机外壳、金属管道与接地体可靠连通 |  | m | 32.7
18 | 030414002023 | 送配电装置系统 | 1、名称:送配电装置系统 |  | 系统 | 1
19 | 030413001047 | 铁构件 | 1.名称:抗震支架 2.规格:含电气、消防、暖通、给排水等各专业 3.其他:满足设计及验收规范要求等完成此项一切费用 |  | 套 | 10
分部分项合计
措施项目
20 | 031302007041 | 高层施工增加 |  |  | 项 | 1
21 | 031301017041 | 脚手架搭拆费 |  |  | 项 | 1
单价措施合计
本页小计
合 计
注：为计取规费等的使用，可在表中增设其中：“定额人工费”。
表—08

## 表-11 总价措施项目清单与计价表【拆解房极片回收及危废库
总价措施项目清单与计价表
工程名称：拆解房极片回收及危废库-电气系统 |  |  |  |  | 标段： |  |  | 第 1 页 共 2 页
序号 | 项目编码 | 项目名称 | 计算基础 | 费率 (%) |  | 金额 (元) | 调整费率 (%) |  | 调整后金额 (元) | 备注
1 | LSSGCSF00043 | 绿色施工安全防护措施费 | 分部分项人工费+分部分项机具费 | 35.77 | [5 empty] | 以分部分项的人工费与施工机具费之和为计算基础，费率35.77%
2 | 031301010041 | 安装与生产同时进行增加费用 | 分部分项人工费 | 0 | [5 empty] | 按人工费的10%计算
3 | 031301011041 | 在有害身体健康环境中施工增加费 | 分部分项人工费 | 0 | [5 empty] | 按人工费的10%计算
4 | TSSGBWZJF036 | 在地下（暗）室、设备及大口径管道内等特殊施工部位进行施工增加费 |  | 30 | [5 empty] | 按该部分人工费的30%计算
5 | 粤031302008036 | 赶工措施费 | 分部分项人工费+分部分项机具费 | 0 | [5 empty] | 赶工措施费=（1-δ）*分部分项（人工费+施工机具费）*0.344 （0.8≤δ＜1 式中：δ=合同工期/定额工期）
6 | 031302002036 | 夜间施工增加费 |  | 20 | [5 empty] | 按其夜间施工项目人工费的20%计算
7 | JTGRSGZJF036 | 交通干扰工程施工增加费 |  | 10 | [5 empty] | 按在市政道路上施工项目人工费的10%计算
8 | 粤031302009036 | 文明工地增加费 | 分部分项人工费+分部分项机具费 | 0 | [5 empty] | 以分部分项的人工费与施工机具费之和为计算基础；市级文明工地1.00%；省级文明工地2.00%
9 | DXGXJCJXF036 | 地下管线交叉降效费 | [7 empty] | 按实际发生或经批准的施工方案计算
编制人（造价人员）： |  |  |  |  | 复核人（造价工程师）：
表-11
总价措施项目清单与计价表
工程名称：拆解房极片回收及危废库-电气系统 |  |  |  |  | 标段： |  |  | 第 2 页 共 2 页
序号 | 项目编码 | 项目名称 | 计算基础 | 费率 (%) |  | 金额 (元) | 调整费率 (%) |  | 调整后金额 (元) | 备注
10 | QTFY00000043 | 其他费用 | [7 empty] | 按实际发生或经批准的施工组织设计方案计算
合 计
编制人（造价人员）： |  |  |  |  | 复核人（造价工程师）：
表-11

## 表-12 其他项目清单与计价汇总表【拆解房极片回收及危废库
其他项目清单与计价汇总表
工程名称：拆解房极片回收及危废库-电气系统 |  |  | 标段： |  | 第 1 页 共 1 页
序号 | 项目名称 | 金额（元） |  | 结算金额（元） |  | 备注
1 | 暂列金额 | 0.00 |  |  |  | 明细详见表-12-1
2 | 暂估价 | 0.00
2.1 | 材料暂估价 | — |  |  |  | 明细详见表-12-2
2.2 | 专业工程暂估价 | 0.00 |  |  |  | 明细详见表-12-3
3 | 计日工 |  |  |  |  | 明细详见表-12-4
4 | 总承包服务费 |  |  |  |  | 明细详见表-12-5
5 | 预算包干费
6 | 工程优质费
7 | 概算幅度差
8 | 现场签证费用
9 | 索赔费用
10 | 其他费用
合 计 | [5 empty] | —
注：材料（工程设备）暂估单价进入清单项目综合单价，此处不汇总。
表—12

## 表-12-1 暂列金额表【拆解房极片回收及危废库-电气系统】
暂列金额明细表
工程名称：拆解房极片回收及危废库-电气系统 |  |  | 标段： |  | 第 1 页 共 1 页
序号 | 名称 | 计量单位 |  | 暂定金额（元） |  | 备注
1 | 暂列金额 | 元
合 计 |  |  |  | 0.00 |  | —
注：此表由招标人填写，如不能详列，也可只列暂列金额总额，投标人应将上述暂列金额计入投标总价中。
表—12—1

## 表-12-3 专业工程暂估价及结算价表【拆解房极片回收及危
专业工程暂估价及结算价表
工程名称：拆解房极片回收及危废库-电气系统 |  |  |  | 标段： |  | 第 1 页 共 1 页
序号 | 工程名称 | 工程内容 | 暂估金额 （元） |  | 结算金额 (元) |  | 差额 ±(元) | 备注
1
合 计 |  |  | 0.00 |  |  |  |  | —
注：此表由招标人填写，投标人应将上述专业工程暂估价计入投标总价中。
表—12—3

## 表-12-5 总承包服务费计价表【拆解房极片回收及危废库-
总承包服务费计价表
工程名称：拆解房极片回收及危废库-电气系统 |  |  |  | 标段： |  | 第 1 页 共 1 页
序号 | 项目名称 | 项目价值（元） | 服务内容 |  | 计算基础 |  | 费率(%) | 金额
1 | 总承包配合服务费 |  | 承包人须服从孚能科技年产30GWh动力电池生产基地项目相关土建总承包人的协调管理，配合土建总承包人做好在质量、进度、安全、验收等方面的工作
合 计
注：此表项目名称、服务内容由招标人填写，编制招标控制价时，费率及金额由招标人按有关计价规定确定；投标时，费率及金额由投标人自主报价，计入投标总价中。
表—12—5

## 表-13 规费、税金项目清单与计价表【拆解房极片回收及危废
规费、税金项目清单与计价表
工程名称：拆解房极片回收及危废库-电气系统 |  |  | 标段： |  | 第 1 页 共 1 页
序号 | 项目名称 | 计算基础 | 计算基数 | 计算费率 (%) |  | 金额(元)
1 | 增值税销项税额 | 分部分项合计+措施合计+其他项目 |  | 9
合 计
编制人（造价人员）： |  |  | 复核人（造价工程师）：
表—13

## 表-04 单位工程招标控制价汇总表【拆解房极片回收及危废库_1
单位工程招标控制价汇总表
工程名称：拆解房极片回收及危废库-给排水系统 |  | 标段： |  | 第 1 页 共 1 页
序号 | 汇总内容 |  | 金额:(元) |  | 其中：暂估价(元)
1 | 分部分项合计
1.1 | 给水系统
1.2 | 排水系统
1.3 | 卫生器具
2 | 措施合计
2.1 | 绿色施工安全防护措施费
2.2 | 其他措施费
3 | 其他项目
3.1 | 暂列金额
3.2 | 暂估价
3.3 | 计日工
3.4 | 总承包服务费
3.5 | 预算包干费
3.6 | 工程优质费
3.7 | 概算幅度差
3.8 | 索赔费用
3.9 | 现场签证费用
3.10 | 其他费用
4 | 税前工程造价
5 | 增值税销项税额
6 | 总造价
7 | 人工费
招标控制价合计=1+2+3+5
注：本表适用于单位工程招标控制价或投标报价的汇总，如无单位工程划分，单项工程也使用本表汇总
表—04

## 表-08 分部分项工程和单价措施项目清单与计价表【拆解房极_1
分部分项工程和单价措施项目清单与计价表
工程名称：拆解房极片回收及危废库-给排水系统 |  |  |  | 标段： |  |  |  | 第 1 页 共 3 页
序号 | 项目编码 | 项目名称 | 项目特征描述 |  | 计量单位 | 工程量 | 金额（元）
[7 empty] | 综合单价 |  | 综合合价 | 其中
暂估价
给水系统
1 | 031001007048 | 复合管（超高） | 1、安装部位:室内 2、介质:给水 3、材质、规格:PSP钢塑复合管 DN20 4、连接形式:双热熔连接 5、压力试验及吹、洗设计要求:水压试验,消毒冲洗 6、按设计要求刷管道标识色环 7、其他:满足设计及验收规范要求等完成此项一切费用 |  | m | 23.18
2 | 031001007049 | 复合管 | 1、安装部位:室内 2、介质:给水 3、材质、规格:PSP钢塑复合管 DN25 4、连接形式:双热熔连接 5、压力试验及吹、洗设计要求:水压试验,消毒冲洗 6、按设计要求刷管道标识色环 7、其他:满足设计及验收规范要求等完成此项一切费用 |  | m | 12.1
3 | 031002001051 | 管道支架（超高） | 1、形式:管道支架 2、材质:角钢（综合） 3、除锈、刷油:人工除锈、刷樟丹两遍、刷调和漆两遍 4、其他:满足设计及验收规范要求等完成此项一切费用 |  | kg | 18.6
4 | 031003013021 | 水表 | 1.安装部位(室内外):室内 2.型号、规格:智能远传水表 DN25 3.附件配置:带截止阀两个 4.其他:满足设计及验收规范要求等完成此项一切费用 |  | 组 | 1
5 | 031003006013 | 减压器 | 1.材质:减压阀 2.规格、压力等级:DN25 3.附件配置:Y型过滤器 4.其他:满足设计及验收规范要求等完成此项一切费用 |  | 组 | 1
本页小计
注：为计取规费等的使用，可在表中增设其中：“定额人工费”。
表—08
分部分项工程和单价措施项目清单与计价表
工程名称：拆解房极片回收及危废库-给排水系统 |  |  |  | 标段： |  |  |  | 第 2 页 共 3 页
序号 | 项目编码 | 项目名称 | 项目特征描述 |  | 计量单位 | 工程量 | 金额（元）
[7 empty] | 综合单价 |  | 综合合价 | 其中
暂估价
6 | 031003001182 | 螺纹阀门 | 1、类型:自动排气阀 2、材质:全铜 3、规格、压力等级:DN15 4、连接形式:螺纹连接 5、含截止阀 6、其他:满足设计及验收规范要求等完成此项一切费用 |  | 个 | 1
7 | 031002003143 | 套管 | 1、名称、类型:一般钢套管 2、材质:焊接钢管 3、规格:DN20 4、其他:满足设计及验收规范要求等完成此项一切费用 |  | 个 | 4
给水系统合计
排水系统
8 | 031001006088 | 塑料管 | 1、安装部位:室内 2、介质:排水 3、材质、规格:UPVC排水管 De50 4、连接形式:粘接 5、压力试验及吹、洗设计要求:灌水试验 6、其他:满足设计及验收规范要求等完成此项一切费用 |  | m | 5.6
9 | 040101002005 | 挖沟槽土方 | 1、挖土方式:人工挖沟槽土方 2、土壤类别:综合考虑 3、挖土深度:综合考虑 4、其他:满足设计及验收规范要求等完成此项一切费用 |  | m3 | 3.5
10 | 040103001005 | 回填方 | 1、夯实方式:夯实机夯实 2、土方来源:利用方 3、其他:满足设计及验收规范要求等完成此项一切费用 |  | m3 | 3.5
排水系统合计
卫生器具
11 | 031004004009 | 洗涤盆 | 1、名称:不锈钢洗眼器 2、附件:连接软管、角阀、下水等配件 3、其他:满足设计及验收规范要求等完成此项一切费用 |  | 组 | 2
卫生器具合计
本页小计
注：为计取规费等的使用，可在表中增设其中：“定额人工费”。
表—08
分部分项工程和单价措施项目清单与计价表
工程名称：拆解房极片回收及危废库-给排水系统 |  |  |  | 标段： |  |  |  | 第 3 页 共 3 页
序号 | 项目编码 | 项目名称 | 项目特征描述 |  | 计量单位 | 工程量 | 金额（元）
[7 empty] | 综合单价 |  | 综合合价 | 其中
暂估价
分部分项合计
措施项目
12 | 031302007042 | 高层施工增加 |  |  | 项 | 1
13 | 031301017042 | 脚手架搭拆费 |  |  | 项 | 1
单价措施合计
本页小计
合 计
注：为计取规费等的使用，可在表中增设其中：“定额人工费”。
表—08

## 表-11 总价措施项目清单与计价表【拆解房极片回收及危废库_1
总价措施项目清单与计价表
工程名称：拆解房极片回收及危废库-给排水系统 |  |  |  |  | 标段： |  |  | 第 1 页 共 2 页
序号 | 项目编码 | 项目名称 | 计算基础 | 费率 (%) |  | 金额 (元) | 调整费率 (%) |  | 调整后金额 (元) | 备注
1 | LSSGCSF00044 | 绿色施工安全防护措施费 | 分部分项人工费+分部分项机具费 | 35.77 | [5 empty] | 以分部分项的人工费与施工机具费之和为计算基础，费率35.77%
2 | 031301010042 | 安装与生产同时进行增加费用 | 分部分项人工费 | 0 | [5 empty] | 按人工费的10%计算
3 | 031301011042 | 在有害身体健康环境中施工增加费 | 分部分项人工费 | 0 | [5 empty] | 按人工费的10%计算
4 | TSSGBWZJF037 | 在地下（暗）室、设备及大口径管道内等特殊施工部位进行施工增加费 |  | 30 | [5 empty] | 按该部分人工费的30%计算
5 | 粤031302008037 | 赶工措施费 | 分部分项人工费+分部分项机具费 | 0 | [5 empty] | 赶工措施费=（1-δ）*分部分项（人工费+施工机具费）*0.344 （0.8≤δ＜1 式中：δ=合同工期/定额工期）
6 | 031302002037 | 夜间施工增加费 |  | 20 | [5 empty] | 按其夜间施工项目人工费的20%计算
7 | JTGRSGZJF037 | 交通干扰工程施工增加费 |  | 10 | [5 empty] | 按在市政道路上施工项目人工费的10%计算
8 | 粤031302009037 | 文明工地增加费 | 分部分项人工费+分部分项机具费 | 0 | [5 empty] | 以分部分项的人工费与施工机具费之和为计算基础；市级文明工地1.00%；省级文明工地2.00%
9 | DXGXJCJXF037 | 地下管线交叉降效费 | [7 empty] | 按实际发生或经批准的施工方案计算
编制人（造价人员）： |  |  |  |  | 复核人（造价工程师）：
表-11
总价措施项目清单与计价表
工程名称：拆解房极片回收及危废库-给排水系统 |  |  |  |  | 标段： |  |  | 第 2 页 共 2 页
序号 | 项目编码 | 项目名称 | 计算基础 | 费率 (%) |  | 金额 (元) | 调整费率 (%) |  | 调整后金额 (元) | 备注
10 | QTFY00000044 | 其他费用 | [7 empty] | 按实际发生或经批准的施工组织设计方案计算
合 计
编制人（造价人员）： |  |  |  |  | 复核人（造价工程师）：
表-11

## 表-12 其他项目清单与计价汇总表【拆解房极片回收及危废库_1
其他项目清单与计价汇总表
工程名称：拆解房极片回收及危废库-给排水系统 |  |  | 标段： |  | 第 1 页 共 1 页
序号 | 项目名称 | 金额（元） |  | 结算金额（元） |  | 备注
1 | 暂列金额 | 0.00 |  |  |  | 明细详见表-12-1
2 | 暂估价 | 0.00
2.1 | 材料暂估价 | — |  |  |  | 明细详见表-12-2
2.2 | 专业工程暂估价 | 0.00 |  |  |  | 明细详见表-12-3
3 | 计日工 |  |  |  |  | 明细详见表-12-4
4 | 总承包服务费 |  |  |  |  | 明细详见表-12-5
5 | 预算包干费
6 | 工程优质费
7 | 概算幅度差
8 | 现场签证费用
9 | 索赔费用
10 | 其他费用
合 计 | [5 empty] | —
注：材料（工程设备）暂估单价进入清单项目综合单价，此处不汇总。
表—12

## 表-12-1 暂列金额表【拆解房极片回收及危废库-给排水系
暂列金额明细表
工程名称：拆解房极片回收及危废库-给排水系统 |  |  | 标段： |  | 第 1 页 共 1 页
序号 | 名称 | 计量单位 |  | 暂定金额（元） |  | 备注
1 | 暂列金额 | 元
合 计 |  |  |  | 0.00 |  | —
注：此表由招标人填写，如不能详列，也可只列暂列金额总额，投标人应将上述暂列金额计入投标总价中。
表—12—1

## 表-12-3 专业工程暂估价及结算价表【拆解房极片回收及危_1
专业工程暂估价及结算价表
工程名称：拆解房极片回收及危废库-给排水系统 |  |  |  | 标段： |  | 第 1 页 共 1 页
序号 | 工程名称 | 工程内容 | 暂估金额 （元） |  | 结算金额 (元) |  | 差额 ±(元) | 备注
1
合 计 |  |  | 0.00 |  |  |  |  | —
注：此表由招标人填写，投标人应将上述专业工程暂估价计入投标总价中。
表—12—3

## 表-12-5 总承包服务费计价表【拆解房极片回收及危废库-_1
总承包服务费计价表
工程名称：拆解房极片回收及危废库-给排水系统 |  |  |  | 标段： |  | 第 1 页 共 1 页
序号 | 项目名称 | 项目价值（元） | 服务内容 |  | 计算基础 |  | 费率(%) | 金额
1 | 总承包配合服务费 |  | 承包人须服从孚能科技年产30GWh动力电池生产基地项目相关土建总承包人的协调管理，配合土建总承包人做好在质量、进度、安全、验收等方面的工作
合 计
注：此表项目名称、服务内容由招标人填写，编制招标控制价时，费率及金额由招标人按有关计价规定确定；投标时，费率及金额由投标人自主报价，计入投标总价中。
表—12—5

## 表-13 规费、税金项目清单与计价表【拆解房极片回收及危废_1
规费、税金项目清单与计价表
工程名称：拆解房极片回收及危废库-给排水系统 |  |  | 标段： |  | 第 1 页 共 1 页
序号 | 项目名称 | 计算基础 | 计算基数 | 计算费率 (%) |  | 金额(元)
1 | 增值税销项税额 | 分部分项合计+措施合计+其他项目 |  | 9
合 计
编制人（造价人员）： |  |  | 复核人（造价工程师）：
表—13

## 表-04 单位工程招标控制价汇总表【拆解房极片回收及危废库_2
单位工程招标控制价汇总表
工程名称：拆解房极片回收及危废库-消防系统 |  | 标段： |  | 第 1 页 共 1 页
序号 | 汇总内容 |  | 金额:(元) |  | 其中：暂估价(元)
1 | 分部分项合计
1.1 | 消防报警系统
1.2 | 消火栓系统
2 | 措施合计
2.1 | 绿色施工安全防护措施费
2.2 | 其他措施费
3 | 其他项目
3.1 | 暂列金额
3.2 | 暂估价
3.3 | 计日工
3.4 | 总承包服务费
3.5 | 预算包干费
3.6 | 工程优质费
3.7 | 概算幅度差
3.8 | 索赔费用
3.9 | 现场签证费用
3.10 | 其他费用
4 | 税前工程造价
5 | 增值税销项税额
6 | 总造价
7 | 人工费
招标控制价合计=1+2+3+5
注：本表适用于单位工程招标控制价或投标报价的汇总，如无单位工程划分，单项工程也使用本表汇总
表—04

## 表-08 分部分项工程和单价措施项目清单与计价表【拆解房极_2
分部分项工程和单价措施项目清单与计价表
工程名称：拆解房极片回收及危废库-消防系统 |  |  |  | 标段： |  |  |  | 第 1 页 共 5 页
序号 | 项目编码 | 项目名称 | 项目特征描述 |  | 计量单位 | 工程量 | 金额（元）
[7 empty] | 综合单价 |  | 综合合价 | 其中
暂估价
消防报警系统
1 | 030411001224 | 配管 | 1.名称:电气配管 2.材质:热浸镀锌钢管 3.规格:SC50 4.配置形式:埋地 |  | m | 14.17
2 | 010101002002 | 挖一般土方 | 1.土壤类别:三类土 2.挖土深度:室外埋深0.7米 |  | m3 | 1.6555
3 | 010103001002 | 回填方 | 1.密实度要求:人工回填 夯实 |  | m3 | 1.6555
4 | 030411001225 | 配管 | 1.名称:电气配管 2.材质:热浸镀锌钢管 3.规格:SC20 4.配置形式:明配 |  | m | 550.02
5 | 030411001226 | 配管-超高 | 1.名称:电气配管-超高 2.材质:热浸镀锌钢管 3.规格:SC20 4.配置形式:明配 |  | m | 90.25
6 | 030411004278 | 配线 | 1.名称:报警总线 2.配线形式:管内穿线 3.型号:ZNRVS-2X2.5 |  | m | 105.13
7 | 030904003029 | 按钮 | 1.名称:消火栓按钮 |  | 个 | 6
8 | 030904008050 | 模块(模块箱) | 1.名称:总线隔离模块 |  | 个 | 1
9 | 030411005010 | 接线箱 | 1.名称:接线端子箱 2.安装形式:壁装，距地1.5m |  | 个 | 1
10 | 030904009022 | 区域报警控制箱 | 1.总线制:气体报警控制器 2.安装方式:距地1.5m，壁装 |  | 台 | 1
11 | 030411004279 | 配线 | 1.名称:联网线 2.配线形式:管内穿线 3.型号:ZCNRVSP-2X1.5 |  | m | 10.58
12 | 030411004280 | 配线 | 1.名称:气体报警线 2.配线形式:管内穿线 3.型号:ZCN-RVV-3*1.5 |  | m | 458.91
13 | 030411004281 | 配线-超高 | 1.名称:气体报警线-超高 2.配线形式:管内穿线 3.型号:ZCN-RVV-3*1.5 |  | m | 90.25
14 | 030904001031 | 点型探测器 | 1.名称:A组探测器,自带声光报警装置 2.类型:可燃气体探测器 3.距地0.5m，明装 |  | 个 | 16
本页小计
注：为计取规费等的使用，可在表中增设其中：“定额人工费”。
表—08
分部分项工程和单价措施项目清单与计价表
工程名称：拆解房极片回收及危废库-消防系统 |  |  |  | 标段： |  |  |  | 第 2 页 共 5 页
序号 | 项目编码 | 项目名称 | 项目特征描述 |  | 计量单位 | 工程量 | 金额（元）
[7 empty] | 综合单价 |  | 综合合价 | 其中
暂估价
15 | 030904001032 | 点型探测器 | 1.名称:B组探测器,自带声光报警装置 2.类型:可燃气体探测器 3.距地0.5m，明装 |  | 个 | 14
16 | 030904001033 | 点型探测器-超高 | 1.名称:HF浓度探测器,自带声光报警装置-超高 2.类型:可燃气体探测器 3.吸顶安装 |  | 个 | 12
17 | 030904005019 | 声光报警器 | 1.名称:防爆声光报警器 2.底边距地2.5m壁装 |  | 个 | 4
18 | 030904005020 | 声光报警器 | 1.名称:声光报警器 2.底边距地2.5m壁装 |  | 个 | 4
19 | 030411006048 | 接线盒 | 1.名称:接线盒 2.材质:钢 3.安装形式:明装 |  | 个 | 52
20 | 030411006049 | 接线盒 | 1.名称:防爆接线盒 2.材质:钢 3.安装形式:明装 |  | 个 | 4
21 | 030904008051 | 模块(模块箱) | 1.名称:非消防电模块 |  | 个 | 3
22 | 030904008052 | 模块(模块箱) | 1.名称:事故风机控制回路模块 |  | 个 | 8
23 | 030904008053 | 模块(模块箱) | 1.名称:隔离栅 2.输出形式:距地1.5m，壁装 |  | 个 | 4
24 | 030409010010 | 浪涌保护器 | 1.名称:浪涌保护器 2.规格:CPK-36 Inch=10kA Uc=36V Up≤100V 3.安装形式:接线端子箱内 |  | 个 | 2
25 | 030905001023 | 自动报警系统调试 | 1.点数:128点以下 2.线制:总线制 |  | 系统 | 1
26 | 030905003007 | 防火控制装置调试 | 1.名称:切断非消防电源调试 |  | 个 | 3
27 | 031202005018 | 防火涂料 | 1.涂刷(喷)品种:明配管刷防火涂料 2.涂刷(喷)遍数、漆膜厚度:详见设计及规范要求 |  | m2 | 40.192
消防报警系统合计
消火栓系统
本页小计
注：为计取规费等的使用，可在表中增设其中：“定额人工费”。
表—08
分部分项工程和单价措施项目清单与计价表
工程名称：拆解房极片回收及危废库-消防系统 |  |  |  | 标段： |  |  |  | 第 3 页 共 5 页
序号 | 项目编码 | 项目名称 | 项目特征描述 |  | 计量单位 | 工程量 | 金额（元）
[7 empty] | 综合单价 |  | 综合合价 | 其中
暂估价
28 | 030901001083 | 消火栓钢管 | 1、名称:内外壁热浸锌镀锌钢管 2、介质:消火栓给水管道 3、规格:DN65 4、连接方式:卡箍连接 5、除锈、刷油:面漆两遍 6、冲洗、试验:水冲洗、水压试验 7、其他:满足设计及验收规范要求等完成此项一切费用 |  | m | 60.14
29 | 030901001084 | 消火栓钢管 | 1、名称:内外壁热浸锌镀锌钢管 2、介质:消火栓给水管道 3、规格:DN100 4、连接方式:卡箍连接 5、除锈、刷油:面漆两遍 6、冲洗、试验:水冲洗、水压试验 7、其他:满足设计及验收规范要求等完成此项一切费用 |  | m | 47.8
30 | 031002001052 | 管道支架 | 1、形式:管道支架 2、材质:角钢（综合） 3、除锈、刷油:人工除锈、刷樟丹两遍、刷调和漆两遍 4、其他:满足设计及验收规范要求等完成此项一切费用 |  | kg | 121.3
31 | 030901010018 | 室内消火栓 | 1、名称:甲型单栓带灭火器组合消防柜-减压稳压型 2、规格:1600*700*240 3、其他:DN65室内消火栓一个,喷嘴直径19mm的铝合金水枪一支,公称直径65mm有内衬里的消防水带一条,内径19mm消防软管卷盘30m及喷嘴直径6mm的全铜直流喷雾喷枪一套,灭火器MFABC6*2 4、其他:满足设计及验收规范要求等完成此项一切费用 |  | 套 | 6
本页小计
注：为计取规费等的使用，可在表中增设其中：“定额人工费”。
表—08
分部分项工程和单价措施项目清单与计价表
工程名称：拆解房极片回收及危废库-消防系统 |  |  |  | 标段： |  |  |  | 第 4 页 共 5 页
序号 | 项目编码 | 项目名称 | 项目特征描述 |  | 计量单位 | 工程量 | 金额（元）
[7 empty] | 综合单价 |  | 综合合价 | 其中
暂估价
32 | 030901013012 | 灭火器放置箱 | 1、名称:灭火器放置箱6kg*2 2、其他:箱内设2具手提式磷酸铵盐干粉灭火器(MF/ABC6) 3、其他:满足设计及验收规范要求等完成此项一切费用 |  | 组 | 9
33 | 031003003051 | 焊接法兰阀门 | 1、名称:蝶阀 2、规格：DN100（1.6MPa） 3、连接方式：法兰连接（包括焊接法兰） 4、其他:满足设计及验收规范要求等完成此项一切费用 |  | 个 | 2
34 | 030601001022 | 压力表 | 1、名称:W-100，0~100℃；PN=1.0MPa304不锈钢； 2、取源部件保管（凸台）制作安装； 3、清洗、调试 |  | 支 | 1
35 | 031003001183 | 自动排气阀 | 1、类型:自动排气阀 2、材质:全铜 3、规格、压力等级:DN25 4、连接形式:螺纹连接 5、含1个截止阀 6、其他:满足设计及验收规范要求等完成此项一切费用 |  | 个 | 1
36 | 031002003144 | 一般钢套管 | 1、名称、类型:一般钢套管 2、材质:焊接钢管 3、规格:DN65 4、其他:满足设计及验收规范要求等完成此项一切费用 |  | 个 | 7
37 | 031002003145 | 一般钢套管 | 1、名称、类型:一般钢套管 2、材质:焊接钢管 3、规格:DN100 4、其他:满足设计及验收规范要求等完成此项一切费用 |  | 个 | 2
38 | 030905002017 | 水灭火控制装置调试 | 1、水灭火控制装置调试消火栓灭火系统 2、其他:满足设计及验收规范要求等完成此项一切费用 |  | 项 | 1
消火栓系统合计
分部分项合计
措施项目
本页小计
注：为计取规费等的使用，可在表中增设其中：“定额人工费”。
表—08
分部分项工程和单价措施项目清单与计价表
工程名称：拆解房极片回收及危废库-消防系统 |  |  |  | 标段： |  |  |  | 第 5 页 共 5 页
序号 | 项目编码 | 项目名称 | 项目特征描述 |  | 计量单位 | 工程量 | 金额（元）
[7 empty] | 综合单价 |  | 综合合价 | 其中
暂估价
39 | 031302007043 | 高层施工增加 |  |  | 项 | 1
40 | 031301017043 | 脚手架搭拆费 |  |  | 项 | 1
单价措施合计
本页小计
合 计
注：为计取规费等的使用，可在表中增设其中：“定额人工费”。
表—08

## 表-11 总价措施项目清单与计价表【拆解房极片回收及危废库_2
总价措施项目清单与计价表
工程名称：拆解房极片回收及危废库-消防系统 |  |  |  |  | 标段： |  |  | 第 1 页 共 2 页
序号 | 项目编码 | 项目名称 | 计算基础 | 费率 (%) |  | 金额 (元) | 调整费率 (%) |  | 调整后金额 (元) | 备注
1 | LSSGCSF00045 | 绿色施工安全防护措施费 | 分部分项人工费+分部分项机具费 | 35.77 | [5 empty] | 以分部分项的人工费与施工机具费之和为计算基础，费率35.77%
2 | 031301010043 | 安装与生产同时进行增加费用 | 分部分项人工费 | 0 | [5 empty] | 按人工费的10%计算
3 | 031301011043 | 在有害身体健康环境中施工增加费 | 分部分项人工费 | 0 | [5 empty] | 按人工费的10%计算
4 | TSSGBWZJF038 | 在地下（暗）室、设备及大口径管道内等特殊施工部位进行施工增加费 |  | 30 | [5 empty] | 按该部分人工费的30%计算
5 | 粤031302008038 | 赶工措施费 | 分部分项人工费+分部分项机具费 | 0 | [5 empty] | 赶工措施费=（1-δ）*分部分项（人工费+施工机具费）*0.344 （0.8≤δ＜1 式中：δ=合同工期/定额工期）
6 | 031302002038 | 夜间施工增加费 |  | 20 | [5 empty] | 按其夜间施工项目人工费的20%计算
7 | JTGRSGZJF038 | 交通干扰工程施工增加费 |  | 10 | [5 empty] | 按在市政道路上施工项目人工费的10%计算
8 | 粤031302009038 | 文明工地增加费 | 分部分项人工费+分部分项机具费 | 0 | [5 empty] | 以分部分项的人工费与施工机具费之和为计算基础；市级文明工地1.00%；省级文明工地2.00%
9 | DXGXJCJXF038 | 地下管线交叉降效费 | [7 empty] | 按实际发生或经批准的施工方案计算
编制人（造价人员）： |  |  |  |  | 复核人（造价工程师）：
表-11
总价措施项目清单与计价表
工程名称：拆解房极片回收及危废库-消防系统 |  |  |  |  | 标段： |  |  | 第 2 页 共 2 页
序号 | 项目编码 | 项目名称 | 计算基础 | 费率 (%) |  | 金额 (元) | 调整费率 (%) |  | 调整后金额 (元) | 备注
10 | QTFY00000045 | 其他费用 | [7 empty] | 按实际发生或经批准的施工组织设计方案计算
合 计
编制人（造价人员）： |  |  |  |  | 复核人（造价工程师）：
表-11

## 表-12 其他项目清单与计价汇总表【拆解房极片回收及危废库_2
其他项目清单与计价汇总表
工程名称：拆解房极片回收及危废库-消防系统 |  |  | 标段： |  | 第 1 页 共 1 页
序号 | 项目名称 | 金额（元） |  | 结算金额（元） |  | 备注
1 | 暂列金额 | 0.00 |  |  |  | 明细详见表-12-1
2 | 暂估价 | 0.00
2.1 | 材料暂估价 | — |  |  |  | 明细详见表-12-2
2.2 | 专业工程暂估价 | 0.00 |  |  |  | 明细详见表-12-3
3 | 计日工 |  |  |  |  | 明细详见表-12-4
4 | 总承包服务费 |  |  |  |  | 明细详见表-12-5
5 | 预算包干费
6 | 工程优质费
7 | 概算幅度差
8 | 现场签证费用
9 | 索赔费用
10 | 其他费用
合 计 | [5 empty] | —
注：材料（工程设备）暂估单价进入清单项目综合单价，此处不汇总。
表—12

## 表-12-1 暂列金额表【拆解房极片回收及危废库-消防系统】
暂列金额明细表
工程名称：拆解房极片回收及危废库-消防系统 |  |  | 标段： |  | 第 1 页 共 1 页
序号 | 名称 | 计量单位 |  | 暂定金额（元） |  | 备注
1 | 暂列金额 | 元
合 计 |  |  |  | 0.00 |  | —
注：此表由招标人填写，如不能详列，也可只列暂列金额总额，投标人应将上述暂列金额计入投标总价中。
表—12—1

## 表-12-3 专业工程暂估价及结算价表【拆解房极片回收及危_2
专业工程暂估价及结算价表
工程名称：拆解房极片回收及危废库-消防系统 |  |  |  | 标段： |  | 第 1 页 共 1 页
序号 | 工程名称 | 工程内容 | 暂估金额 （元） |  | 结算金额 (元) |  | 差额 ±(元) | 备注
1
合 计 |  |  | 0.00 |  |  |  |  | —
注：此表由招标人填写，投标人应将上述专业工程暂估价计入投标总价中。
表—12—3

## 表-12-5 总承包服务费计价表【拆解房极片回收及危废库-_2
总承包服务费计价表
工程名称：拆解房极片回收及危废库-消防系统 |  |  |  | 标段： |  | 第 1 页 共 1 页
序号 | 项目名称 | 项目价值（元） | 服务内容 |  | 计算基础 |  | 费率(%) | 金额
1 | 总承包配合服务费 |  | 承包人须服从孚能科技年产30GWh动力电池生产基地项目相关土建总承包人的协调管理，配合土建总承包人做好在质量、进度、安全、验收等方面的工作
合 计
注：此表项目名称、服务内容由招标人填写，编制招标控制价时，费率及金额由招标人按有关计价规定确定；投标时，费率及金额由投标人自主报价，计入投标总价中。
表—12—5

## 表-13 规费、税金项目清单与计价表【拆解房极片回收及危废_2
规费、税金项目清单与计价表
工程名称：拆解房极片回收及危废库-消防系统 |  |  | 标段： |  | 第 1 页 共 1 页
序号 | 项目名称 | 计算基础 | 计算基数 | 计算费率 (%) |  | 金额(元)
1 | 增值税销项税额 | 分部分项合计+措施合计+其他项目 |  | 9
合 计
编制人（造价人员）： |  |  | 复核人（造价工程师）：
表—13

## 表-04 单位工程招标控制价汇总表【拆解房极片回收及危废库_3
单位工程招标控制价汇总表
工程名称：拆解房极片回收及危废库-暖通系统 |  | 标段： |  | 第 1 页 共 1 页
序号 | 汇总内容 |  | 金额:(元) |  | 其中：暂估价(元)
1 | 分部分项合计
1.1 | 通风
2 | 措施合计
2.1 | 绿色施工安全防护措施费
2.2 | 其他措施费
3 | 其他项目
3.1 | 暂列金额
3.2 | 暂估价
3.3 | 计日工
3.4 | 总承包服务费
3.5 | 预算包干费
3.6 | 工程优质费
3.7 | 概算幅度差
3.8 | 索赔费用
3.9 | 现场签证费用
3.10 | 其他费用
4 | 税前工程造价
5 | 增值税销项税额
6 | 总造价
7 | 人工费
招标控制价合计=1+2+3+5
注：本表适用于单位工程招标控制价或投标报价的汇总，如无单位工程划分，单项工程也使用本表汇总
表—04

## 表-08 分部分项工程和单价措施项目清单与计价表【拆解房极_3
分部分项工程和单价措施项目清单与计价表
工程名称：拆解房极片回收及危废库-暖通系统 |  |  |  | 标段： |  |  |  | 第 1 页 共 3 页
序号 | 项目编码 | 项目名称 | 项目特征描述 |  | 计量单位 | 工程量 | 金额（元）
[7 empty] | 综合单价 |  | 综合合价 | 其中
暂估价
通风
事故通风
1 | 030108003069 | 轴流排风机 | 1、名称:轴流排风机(防腐防爆)PF-1~2 2、型号规格:L=7584m3/h H=256Pa N=1.1kW，n=1450rpm G=62kg 噪声69dB(A) 电源380V 3、电机检查接线、减震措施、调试、与室内检测报警装置连锁等取得国家有关消防认证 4、其他:满足设计及验收规范要求等完成此项一切费用 |  | 台 | 2
2 | 030108003070 | 轴流排风机 | 1、名称:轴流排风机(防腐防爆)PF-3~8 2、型号规格L=5380m3/h H=231Pa N=0.75kW，n=1450rpm G=47kg 噪声66dB(A) 电源380V 3、电机检查接线、减震措施、调试、与室内检测报警装置连锁等取得国家有关消防认证 4、其他:满足设计及验收规范要求等完成此项一切费用 |  | 台 | 6
3 | 031002002016 | 设备支架 | 1、名称：支吊架制安 2、要求：支吊架除锈,刷防锈漆二道,灰色磁漆两道，明露部分色漆二度，满足设计要求 |  | kg | 160
4 | 030703007201 | 单层百叶风口 | 1、名称:单层百叶风口(铝合金、带调节阀) 2、规格:400*500 3、其他:满足设计及验收规范要求等完成此项一切费用 |  | 个 | 22
5 | 030703007202 | 单层百叶风口 | 1、名称:单层百叶风口(铝合金、带调节阀) 2、规格:400*800 3、其他:满足设计及验收规范要求等完成此项一切费用 |  | 个 | 2
本页小计
注：为计取规费等的使用，可在表中增设其中：“定额人工费”。
表—08
分部分项工程和单价措施项目清单与计价表
工程名称：拆解房极片回收及危废库-暖通系统 |  |  |  | 标段： |  |  |  | 第 2 页 共 3 页
序号 | 项目编码 | 项目名称 | 项目特征描述 |  | 计量单位 | 工程量 | 金额（元）
[7 empty] | 综合单价 |  | 综合合价 | 其中
暂估价
6 | 030703007203 | 单层百叶风口 | 1、名称:单层百叶风口(铝合金、固定百叶) 2、规格:1000*600 3、其他:满足设计及验收规范要求等完成此项一切费用 |  | 个 | 3
7 | 030702001097 | 碳钢通风管道 | 1、材质:镀锌钢板风管 2、形状:矩形 3、长边长:≤1000mm 4、板材厚度:δ=1.0mm 5、支架:吊架(型钢综合)、除锈、刷红丹防锈漆一道,灰色调和漆两道 6、其他:满足设计及验收规范要求等完成此项一切费用 |  | m2 | 486.18
8 | 030702008034 | 柔性软风管 | 1.名称:柔性软接 2.材质:按图纸设计和规范要求 |  | m2 | 5.632
9 | 030702009023 | 弯头导流叶片 | 1.名称:弯头导流叶片制作安装 2.材质:镀锌铁皮 |  | m2 | 13.964
10 | 030704001026 | 通风工程检测、调试 | 1.系统调试:事故通风系统调试 |  | 系统 | 1
事故通风合计
通风合计
分部分项合计
措施项目
11 | 031302007044 | 高层施工增加 |  |  | 项 | 1
12 | 031301017044 | 脚手架搭拆费 |  |  | 项 | 1
13 | 031301010045 | 安装与生产同时进行施工增加费 |  |  | 项 | 1
14 | 031301011045 | 在有害身体健康环境中施工增加费 |  |  | 项 | 1
15 | 031301017045 | 脚手架搭拆费 |  |  | 项 | 1
本页小计
注：为计取规费等的使用，可在表中增设其中：“定额人工费”。
表—08
分部分项工程和单价措施项目清单与计价表
工程名称：拆解房极片回收及危废库-暖通系统 |  |  |  | 标段： |  |  |  | 第 3 页 共 3 页
序号 | 项目编码 | 项目名称 | 项目特征描述 |  | 计量单位 | 工程量 | 金额（元）
[7 empty] | 综合单价 |  | 综合合价 | 其中
暂估价
16 | 031302003006 | 在地下（暗）室、设备及大口径管道内等特殊施工部位进行施工增加费 |  |  | 项 | 1
17 | 031302007045 | 高层建筑增加费 |  |  | 项 | 1
18 | 03B011 | 交通干扰工程施工增加费 |  |  | 项 | 1
19 | 03B012 | 地下管线交叉降效费 |  |  | 项 | 1
20 | 031301018006 | 其他措施 |  |  | 项 | 1
单价措施合计
本页小计
合 计
注：为计取规费等的使用，可在表中增设其中：“定额人工费”。
表—08

## 表-11 总价措施项目清单与计价表【拆解房极片回收及危废库_3
总价措施项目清单与计价表
工程名称：拆解房极片回收及危废库-暖通系统 |  |  |  |  | 标段： |  |  | 第 1 页 共 2 页
序号 | 项目编码 | 项目名称 | 计算基础 | 费率 (%) |  | 金额 (元) | 调整费率 (%) |  | 调整后金额 (元) | 备注
1 | LSSGCSF00046 | 绿色施工安全防护措施费 | 分部分项人工费+分部分项机具费 | 35.77 | [5 empty] | 以分部分项的人工费与施工机具费之和为计算基础，费率35.77%
2 | 031301010044 | 安装与生产同时进行增加费用 | 分部分项人工费 | 0 | [5 empty] | 按人工费的10%计算
3 | 031301011044 | 在有害身体健康环境中施工增加费 | 分部分项人工费 | 0 | [5 empty] | 按人工费的10%计算
4 | TSSGBWZJF039 | 在地下（暗）室、设备及大口径管道内等特殊施工部位进行施工增加费 |  | 30 | [5 empty] | 按该部分人工费的30%计算
5 | 粤031302008039 | 赶工措施费 | 分部分项人工费+分部分项机具费 | 0 | [5 empty] | 赶工措施费=（1-δ）*分部分项（人工费+施工机具费）*0.344 （0.8≤δ＜1 式中：δ=合同工期/定额工期）
6 | 031302002039 | 夜间施工增加费 |  | 20 | [5 empty] | 按其夜间施工项目人工费的20%计算
7 | JTGRSGZJF039 | 交通干扰工程施工增加费 |  | 10 | [5 empty] | 按在市政道路上施工项目人工费的10%计算
8 | 粤031302009039 | 文明工地增加费 | 分部分项人工费+分部分项机具费 | 0 | [5 empty] | 以分部分项的人工费与施工机具费之和为计算基础；市级文明工地1.00%；省级文明工地2.00%
9 | DXGXJCJXF039 | 地下管线交叉降效费 | [7 empty] | 按实际发生或经批准的施工方案计算
编制人（造价人员）： |  |  |  |  | 复核人（造价工程师）：
表-11
总价措施项目清单与计价表
工程名称：拆解房极片回收及危废库-暖通系统 |  |  |  |  | 标段： |  |  | 第 2 页 共 2 页
序号 | 项目编码 | 项目名称 | 计算基础 | 费率 (%) |  | 金额 (元) | 调整费率 (%) |  | 调整后金额 (元) | 备注
10 | QTFY00000046 | 其他费用 | [7 empty] | 按实际发生或经批准的施工组织设计方案计算
合 计
编制人（造价人员）： |  |  |  |  | 复核人（造价工程师）：
表-11

## 表-12 其他项目清单与计价汇总表【拆解房极片回收及危废库_3
其他项目清单与计价汇总表
工程名称：拆解房极片回收及危废库-暖通系统 |  |  | 标段： |  | 第 1 页 共 1 页
序号 | 项目名称 | 金额（元） |  | 结算金额（元） |  | 备注
1 | 暂列金额 | 0.00 |  |  |  | 明细详见表-12-1
2 | 暂估价 | 0.00
2.1 | 材料暂估价 | — |  |  |  | 明细详见表-12-2
2.2 | 专业工程暂估价 | 0.00 |  |  |  | 明细详见表-12-3
3 | 计日工 |  |  |  |  | 明细详见表-12-4
4 | 总承包服务费 |  |  |  |  | 明细详见表-12-5
5 | 预算包干费
6 | 工程优质费
7 | 概算幅度差
8 | 现场签证费用
9 | 索赔费用
10 | 其他费用
合 计 | [5 empty] | —
注：材料（工程设备）暂估单价进入清单项目综合单价，此处不汇总。
表—12

## 表-12-1 暂列金额表【拆解房极片回收及危废库-暖通系统】
暂列金额明细表
工程名称：拆解房极片回收及危废库-暖通系统 |  |  | 标段： |  | 第 1 页 共 1 页
序号 | 名称 | 计量单位 |  | 暂定金额（元） |  | 备注
1 | 暂列金额 | 元
合 计 |  |  |  | 0.00 |  | —
注：此表由招标人填写，如不能详列，也可只列暂列金额总额，投标人应将上述暂列金额计入投标总价中。
表—12—1

## 表-12-3 专业工程暂估价及结算价表【拆解房极片回收及危_3
专业工程暂估价及结算价表
工程名称：拆解房极片回收及危废库-暖通系统 |  |  |  | 标段： |  | 第 1 页 共 1 页
序号 | 工程名称 | 工程内容 | 暂估金额 （元） |  | 结算金额 (元) |  | 差额 ±(元) | 备注
1
合 计 |  |  | 0.00 |  |  |  |  | —
注：此表由招标人填写，投标人应将上述专业工程暂估价计入投标总价中。
表—12—3

## 表-12-5 总承包服务费计价表【拆解房极片回收及危废库-_3
总承包服务费计价表
工程名称：拆解房极片回收及危废库-暖通系统 |  |  |  | 标段： |  | 第 1 页 共 1 页
序号 | 项目名称 | 项目价值（元） | 服务内容 |  | 计算基础 |  | 费率(%) | 金额
1 | 总承包配合服务费 |  | 承包人须服从孚能科技年产30GWh动力电池生产基地项目相关土建总承包人的协调管理，配合土建总承包人做好在质量、进度、安全、验收等方面的工作
合 计
注：此表项目名称、服务内容由招标人填写，编制招标控制价时，费率及金额由招标人按有关计价规定确定；投标时，费率及金额由投标人自主报价，计入投标总价中。
表—12—5

## 表-13 规费、税金项目清单与计价表【拆解房极片回收及危废_3
规费、税金项目清单与计价表
工程名称：拆解房极片回收及危废库-暖通系统 |  |  | 标段： |  | 第 1 页 共 1 页
序号 | 项目名称 | 计算基础 | 计算基数 | 计算费率 (%) |  | 金额(元)
1 | 增值税销项税额 | 分部分项合计+措施合计+其他项目 |  | 9
合 计
编制人（造价人员）： |  |  | 复核人（造价工程师）：
表—13

## 表-04 单位工程招标控制价汇总表【固废库-电气系统】
单位工程招标控制价汇总表
工程名称：固废库-电气系统 |  | 标段： |  | 第 1 页 共 1 页
序号 | 汇总内容 |  | 金额:(元) |  | 其中：暂估价(元)
1 | 分部分项合计
2 | 措施合计
2.1 | 绿色施工安全防护措施费
2.2 | 其他措施费
3 | 其他项目
3.1 | 暂列金额
3.2 | 暂估价
3.3 | 计日工
3.4 | 总承包服务费
3.5 | 预算包干费
3.6 | 工程优质费
3.7 | 概算幅度差
3.8 | 索赔费用
3.9 | 现场签证费用
3.10 | 其他费用
4 | 税前工程造价
5 | 增值税销项税额
6 | 总造价
7 | 人工费
招标控制价合计=1+2+3+5
注：本表适用于单位工程招标控制价或投标报价的汇总，如无单位工程划分，单项工程也使用本表汇总
表—04

## 表-08 分部分项工程和单价措施项目清单与计价表【固废库-
分部分项工程和单价措施项目清单与计价表
工程名称：固废库-电气系统 |  |  |  | 标段： |  |  |  | 第 1 页 共 2 页
序号 | 项目编码 | 项目名称 | 项目特征描述 |  | 计量单位 | 工程量 | 金额（元）
[7 empty] | 综合单价 |  | 综合合价 | 其中
暂估价
整个项目
1 | 030404017266 | 配电箱 | 1.名称、型号:1APgfk配电柜 2.规格:落地式安装 3.其他:满足设计及验收规范要求等完成此项一切费用 |  | 台 | 1
2 | 030404017267 | 配电箱 | 1.名称:A型应急照明配电箱 2.型号:121PD 3.安装方式:底边距地1.2米墙上明装 |  | 台 | 1
3 | 030411001227 | 配管 | 1.名称:电气配管 2.材质:镀锌钢管 3.规格:SC50 4.配置形式:埋地 |  | m | 8.7
4 | 030411001228 | 配管 | 1.名称:电气配管 2.材质:镀锌钢管 3.规格:SC20 4.配置形式:明配 |  | m | 136
5 | 030411001229 | 配管 | 1.名称:电气配管 2.材质:紧定式 3.规格:JDG20 4.配置形式:明配 |  | m | 108
6 | 030413001048 | 铁构件 | 1.名称:明配管道支架 2.材质:40*4等边角钢 3.除锈:除轻锈 4.刷油防腐:红丹防锈漆两底两面 |  | kg | 65
7 | 030411006050 | 接线盒 | 1.名称:接线盒（铁） 2.规格:86型 |  | 个 | 33
8 | 030411006051 | 开关（插座）接线盒 | 1.名称:开关（插座）接线盒（铁） 2.规格:86型 |  | 个 | 3
9 | 030411004282 | 配线 | 1.名称:电气配线 2.配线形式:管内穿线 3.规格:ZCBV-2.5 |  | m | 463.2
10 | 030411004283 | 配线 | 1.名称:电气配线 2.配线形式:管内穿线 3.规格:ZCNBV-2.5 |  | m | 32
11 | 030411004284 | 配线 | 1.名称:电气配线 2.配线形式:管内穿线 3.规格:ZCN-RVS-2*2.5 |  | m | 101.9
本页小计
注：为计取规费等的使用，可在表中增设其中：“定额人工费”。
表—08
分部分项工程和单价措施项目清单与计价表
工程名称：固废库-电气系统 |  |  |  | 标段： |  |  |  | 第 2 页 共 2 页
序号 | 项目编码 | 项目名称 | 项目特征描述 |  | 计量单位 | 工程量 | 金额（元）
[7 empty] | 综合单价 |  | 综合合价 | 其中
暂估价
12 | 030412002034 | 工厂灯 | 1.名称:LED天棚灯 2.规格:1xLED/100W R9>0,防护等级IP54 3.安装形式:灯口平梁底管吊安装 |  | 套 | 18
13 | 030404034062 | 照明开关 | 1.名称:三极跷板开关 2.规格:10A 3.安装方式:底边距地1.3m |  | 个 | 3
14 | 030412004081 | 装饰灯 | 1.名称:应急照明灯 2.规格:1xLED/6W 3.安装形式:吸顶明装 |  | 套 | 9
15 | 030412004082 | 装饰灯 | 1.名称:室外应急照明壁灯 2.规格:1xLED/6W 3.安装形式:门上方0.2m安装或雨棚下吸顶安装 |  | 套 | 3
16 | 030412004083 | 装饰灯 | 1.名称:大型安全出口指示灯 2.规格:1xLED/1W 3.安装形式:门上方0.2m安装,距地3.0m壁装 |  | 套 | 3
17 | 030413001049 | 铁构件 | 1.名称:电气管道及灯具支架 2.材质:40*4等边角钢 3.除锈:除轻锈 4.刷油防腐:红丹防锈漆两底两面 |  | kg | 50
18 | 030414002024 | 送配电装置系统 | 1、名称:送配电装置系统 |  | 系统 | 1
19 | 030413001050 | 铁构件 | 1.名称:抗震支架 2.规格:含电气、消防、暖通、给排水等各专业 3.其他:满足设计及验收规范要求等完成此项一切费用 |  | 套 | 10
分部分项合计
措施项目
20 | 031302007046 | 高层施工增加 |  |  | 项 | 1
21 | 031301017046 | 脚手架搭拆费 |  |  | 项 | 1
单价措施合计
本页小计
合 计
注：为计取规费等的使用，可在表中增设其中：“定额人工费”。
表—08

## 表-11 总价措施项目清单与计价表【固废库-电气系统】
总价措施项目清单与计价表
工程名称：固废库-电气系统 |  |  |  |  | 标段： |  |  | 第 1 页 共 2 页
序号 | 项目编码 | 项目名称 | 计算基础 | 费率 (%) |  | 金额 (元) | 调整费率 (%) |  | 调整后金额 (元) | 备注
1 | LSSGCSF00047 | 绿色施工安全防护措施费 | 分部分项人工费+分部分项机具费 | 35.77 | [5 empty] | 以分部分项的人工费与施工机具费之和为计算基础，费率35.77%
2 | 031301010046 | 安装与生产同时进行增加费用 | 分部分项人工费 | 0 | [5 empty] | 按人工费的10%计算
3 | 031301011046 | 在有害身体健康环境中施工增加费 | 分部分项人工费 | 0 | [5 empty] | 按人工费的10%计算
4 | TSSGBWZJF040 | 在地下（暗）室、设备及大口径管道内等特殊施工部位进行施工增加费 |  | 30 | [5 empty] | 按该部分人工费的30%计算
5 | 粤031302008040 | 赶工措施费 | 分部分项人工费+分部分项机具费 | 0 | [5 empty] | 赶工措施费=（1-δ）*分部分项（人工费+施工机具费）*0.344 （0.8≤δ＜1 式中：δ=合同工期/定额工期）
6 | 031302002040 | 夜间施工增加费 |  | 20 | [5 empty] | 按其夜间施工项目人工费的20%计算
7 | JTGRSGZJF040 | 交通干扰工程施工增加费 |  | 10 | [5 empty] | 按在市政道路上施工项目人工费的10%计算
8 | 粤031302009040 | 文明工地增加费 | 分部分项人工费+分部分项机具费 | 0 | [5 empty] | 以分部分项的人工费与施工机具费之和为计算基础；市级文明工地1.00%；省级文明工地2.00%
9 | DXGXJCJXF040 | 地下管线交叉降效费 | [7 empty] | 按实际发生或经批准的施工方案计算
编制人（造价人员）： |  |  |  |  | 复核人（造价工程师）：
表-11
总价措施项目清单与计价表
工程名称：固废库-电气系统 |  |  |  |  | 标段： |  |  | 第 2 页 共 2 页
序号 | 项目编码 | 项目名称 | 计算基础 | 费率 (%) |  | 金额 (元) | 调整费率 (%) |  | 调整后金额 (元) | 备注
10 | QTFY00000047 | 其他费用 | [7 empty] | 按实际发生或经批准的施工组织设计方案计算
合 计
编制人（造价人员）： |  |  |  |  | 复核人（造价工程师）：
表-11

## 表-12 其他项目清单与计价汇总表【固废库-电气系统】
其他项目清单与计价汇总表
工程名称：固废库-电气系统 |  |  | 标段： |  | 第 1 页 共 1 页
序号 | 项目名称 | 金额（元） |  | 结算金额（元） |  | 备注
1 | 暂列金额 | 0.00 |  |  |  | 明细详见表-12-1
2 | 暂估价 | 0.00
2.1 | 材料暂估价 | — |  |  |  | 明细详见表-12-2
2.2 | 专业工程暂估价 | 0.00 |  |  |  | 明细详见表-12-3
3 | 计日工 |  |  |  |  | 明细详见表-12-4
4 | 总承包服务费 |  |  |  |  | 明细详见表-12-5
5 | 预算包干费
6 | 工程优质费
7 | 概算幅度差
8 | 现场签证费用
9 | 索赔费用
10 | 其他费用
合 计 | [5 empty] | —
注：材料（工程设备）暂估单价进入清单项目综合单价，此处不汇总。
表—12

## 表-12-1 暂列金额表【固废库-电气系统】
暂列金额明细表
工程名称：固废库-电气系统 |  |  | 标段： |  | 第 1 页 共 1 页
序号 | 名称 | 计量单位 |  | 暂定金额（元） |  | 备注
1 | 暂列金额 | 元
合 计 |  |  |  | 0.00 |  | —
注：此表由招标人填写，如不能详列，也可只列暂列金额总额，投标人应将上述暂列金额计入投标总价中。
表—12—1

## 表-12-3 专业工程暂估价及结算价表【固废库-电气系统】
专业工程暂估价及结算价表
工程名称：固废库-电气系统 |  |  |  | 标段： |  | 第 1 页 共 1 页
序号 | 工程名称 | 工程内容 | 暂估金额 （元） |  | 结算金额 (元) |  | 差额 ±(元) | 备注
1
合 计 |  |  | 0.00 |  |  |  |  | —
注：此表由招标人填写，投标人应将上述专业工程暂估价计入投标总价中。
表—12—3

## 表-12-5 总承包服务费计价表【固废库-电气系统】
总承包服务费计价表
工程名称：固废库-电气系统 |  |  |  | 标段： |  | 第 1 页 共 1 页
序号 | 项目名称 | 项目价值（元） | 服务内容 |  | 计算基础 |  | 费率(%) | 金额
1 | 总承包配合服务费 |  | 承包人须服从孚能科技年产30GWh动力电池生产基地项目相关土建总承包人的协调管理，配合土建总承包人做好在质量、进度、安全、验收等方面的工作
合 计
注：此表项目名称、服务内容由招标人填写，编制招标控制价时，费率及金额由招标人按有关计价规定确定；投标时，费率及金额由投标人自主报价，计入投标总价中。
表—12—5

## 表-13 规费、税金项目清单与计价表【固废库-电气系统】
规费、税金项目清单与计价表
工程名称：固废库-电气系统 |  |  | 标段： |  | 第 1 页 共 1 页
序号 | 项目名称 | 计算基础 | 计算基数 | 计算费率 (%) |  | 金额(元)
1 | 增值税销项税额 | 分部分项合计+措施合计+其他项目 |  | 9
合 计
编制人（造价人员）： |  |  | 复核人（造价工程师）：
表—13

## 表-04 单位工程招标控制价汇总表【固废库-消防系统】
单位工程招标控制价汇总表
工程名称：固废库-消防系统 |  | 标段： |  | 第 1 页 共 1 页
序号 | 汇总内容 |  | 金额:(元) |  | 其中：暂估价(元)
1 | 分部分项合计
1.1 | 消防联动系统
1.2 | 消火栓系统
2 | 措施合计
2.1 | 绿色施工安全防护措施费
2.2 | 其他措施费
3 | 其他项目
3.1 | 暂列金额
3.2 | 暂估价
3.3 | 计日工
3.4 | 总承包服务费
3.5 | 预算包干费
3.6 | 工程优质费
3.7 | 概算幅度差
3.8 | 索赔费用
3.9 | 现场签证费用
3.10 | 其他费用
4 | 税前工程造价
5 | 增值税销项税额
6 | 总造价
7 | 人工费
招标控制价合计=1+2+3+5
注：本表适用于单位工程招标控制价或投标报价的汇总，如无单位工程划分，单项工程也使用本表汇总
表—04

## 表-08 分部分项工程和单价措施项目清单与计价表【固废库-_1
分部分项工程和单价措施项目清单与计价表
工程名称：固废库-消防系统 |  |  |  | 标段： |  |  |  | 第 1 页 共 3 页
序号 | 项目编码 | 项目名称 | 项目特征描述 |  | 计量单位 | 工程量 | 金额（元）
[7 empty] | 综合单价 |  | 综合合价 | 其中
暂估价
消防联动系统
1 | 030411001230 | 配管 | 1.名称:电气配管 2.材质:热浸镀锌钢管 3.规格:SC50 4.配置形式:埋地 |  | m | 10.4
2 | 010101002003 | 挖一般土方 | 1.土壤类别:三类土 2.挖土深度:室外埋深0.7米 |  | m3 | 3.64
3 | 010103001003 | 回填方 | 1.密实度要求:人工回填 夯实 |  | m3 | 3.64
4 | 030411001231 | 配管 | 1.名称:电气配管 2.材质:热浸镀锌钢管 3.规格:SD20 4.配置形式:明配 |  | m | 39.7
5 | 030411004285 | 配线 | 1.名称:报警总线 2.配线形式:管内穿线 3.型号:ZCNRVS-2X2.5 |  | m | 41.3
6 | 030411005011 | 接线箱 | 1.名称:接线端子箱 IP54 2.安装形式:距地1.5m，壁装 |  | 个 | 1
7 | 030904003030 | 按钮 | 1.名称:消火栓按钮 IP54 |  | 个 | 4
8 | 030904008054 | 模块(模块箱) | 1.名称:总线隔离模块模块 IP54 2.距地1.8m |  | 个 | 1
9 | 030409010011 | 浪涌保护器 | 1.名称:浪涌保护器 2.规格:CPK-36 Inch=10kA Uc=36V Up≤100V 3.安装形式:接线端子箱内 |  | 个 | 1
10 | 030905001024 | 自动报警系统调试 | 1.点数:64点以下 2.线制:总线制 |  | 系统 | 1
11 | 031202005019 | 防火涂料 | 1.涂刷(喷)品种:明配管刷防火涂料 2.涂刷(喷)遍数、漆膜厚度:详见设计及规范要求 |  | m2 | 2.512
消防联动系统合计
消火栓系统
本页小计
注：为计取规费等的使用，可在表中增设其中：“定额人工费”。
表—08
分部分项工程和单价措施项目清单与计价表
工程名称：固废库-消防系统 |  |  |  | 标段： |  |  |  | 第 2 页 共 3 页
序号 | 项目编码 | 项目名称 | 项目特征描述 |  | 计量单位 | 工程量 | 金额（元）
[7 empty] | 综合单价 |  | 综合合价 | 其中
暂估价
12 | 030901001085 | 消火栓钢管 | 1、名称:内外壁热浸锌镀锌钢管 2、介质:消火栓给水管道 3、规格:DN65 4、连接方式:卡箍连接 5、除锈、刷油:面漆两遍 6、冲洗、试验:水冲洗、水压试验 7、其他:满足设计及验收规范要求等完成此项一切费用 |  | m | 17.17
13 | 031001007050 | 复合管 | 1、名称:钢骨架塑料复合管 2、介质:消火栓给水管道 3、规格:DN65 4、连接方式:热熔 5、冲洗、试验:水冲洗、水压试验 6、其他:满足设计及验收规范要求等完成此项一切费用 |  | m | 4.5
14 | 031002001053 | 管道支架 | 1、形式:管道支架 2、材质:角钢（综合） 3、除锈、刷油:人工除锈、刷樟丹两遍、刷调和漆两遍 4、其他:满足设计及验收规范要求等完成此项一切费用 |  | kg | 10.3
15 | 030901010019 | 室内消火栓 | 1、名称:甲型单栓带灭火器组合消防柜-减压稳压型 2、规格:1600*700*240 3、其他:DN65室内消火栓一个,喷嘴直径19mm的铝合金水枪一支,公称直径65mm有内衬里的消防水带一条,内径19mm消防软管卷盘30m及喷嘴直径6mm的全铜直流喷雾喷枪一套,灭火器MFABC3*2 4、其他:满足设计及验收规范要求等完成此项一切费用 |  | 套 | 3
16 | 030901013013 | 灭火器放置箱 | 1、名称:灭火器放置箱3kg*2 2、其他:箱内设2具手提式磷酸铵盐干粉灭火器(MF/ABC3) 3、其他:满足设计及验收规范要求等完成此项一切费用 |  | 组 | 7
本页小计
注：为计取规费等的使用，可在表中增设其中：“定额人工费”。
表—08
分部分项工程和单价措施项目清单与计价表
工程名称：固废库-消防系统 |  |  |  | 标段： |  |  |  | 第 3 页 共 3 页
序号 | 项目编码 | 项目名称 | 项目特征描述 |  | 计量单位 | 工程量 | 金额（元）
[7 empty] | 综合单价 |  | 综合合价 | 其中
暂估价
17 | 031003003052 | 焊接法兰阀门 | 1、名称:蝶阀 2、规格：DN65（1.6MPa） 3、连接方式：法兰连接（包括焊接法兰） 4、其他:满足设计及验收规范要求等完成此项一切费用 |  | 个 | 3
18 | 030601001023 | 压力表 | 1、名称:W-100，0~100℃；PN=1.0MPa304不锈钢； 2、取源部件保管（凸台）制作安装； 3、清洗、调试 |  | 支 | 1
19 | 030905002018 | 水灭火控制装置调试 | 1、水灭火控制装置调试消火栓灭火系统 2、其他:满足设计及验收规范要求等完成此项一切费用 |  | 项 | 1
20 | 040101002006 | 挖沟槽土方 | 1、挖土方式:人工挖沟槽土方 2、土壤类别:综合考虑 3、挖土深度:综合考虑 4、其他:满足设计及验收规范要求等完成此项一切费用 |  | m3 | 3
21 | 040103001006 | 回填方 | 1、夯实方式:夯实机夯实 2、土方来源:利用方 3、其他:满足设计及验收规范要求等完成此项一切费用 |  | m3 | 3
消火栓系统合计
分部分项合计
措施项目
22 | 031302007047 | 高层施工增加 |  |  | 项 | 1
23 | 031301017047 | 脚手架搭拆费 |  |  | 项 | 1
单价措施合计
本页小计
合 计
注：为计取规费等的使用，可在表中增设其中：“定额人工费”。
表—08

## 表-11 总价措施项目清单与计价表【固废库-消防系统】
总价措施项目清单与计价表
工程名称：固废库-消防系统 |  |  |  |  | 标段： |  |  | 第 1 页 共 2 页
序号 | 项目编码 | 项目名称 | 计算基础 | 费率 (%) |  | 金额 (元) | 调整费率 (%) |  | 调整后金额 (元) | 备注
1 | LSSGCSF00048 | 绿色施工安全防护措施费 | 分部分项人工费+分部分项机具费 | 35.77 | [5 empty] | 以分部分项的人工费与施工机具费之和为计算基础，费率35.77%
2 | 031301010047 | 安装与生产同时进行增加费用 | 分部分项人工费 | 0 | [5 empty] | 按人工费的10%计算
3 | 031301011047 | 在有害身体健康环境中施工增加费 | 分部分项人工费 | 0 | [5 empty] | 按人工费的10%计算
4 | TSSGBWZJF041 | 在地下（暗）室、设备及大口径管道内等特殊施工部位进行施工增加费 |  | 30 | [5 empty] | 按该部分人工费的30%计算
5 | 粤031302008041 | 赶工措施费 | 分部分项人工费+分部分项机具费 | 0 | [5 empty] | 赶工措施费=（1-δ）*分部分项（人工费+施工机具费）*0.344 （0.8≤δ＜1 式中：δ=合同工期/定额工期）
6 | 031302002041 | 夜间施工增加费 |  | 20 | [5 empty] | 按其夜间施工项目人工费的20%计算
7 | JTGRSGZJF041 | 交通干扰工程施工增加费 |  | 10 | [5 empty] | 按在市政道路上施工项目人工费的10%计算
8 | 粤031302009041 | 文明工地增加费 | 分部分项人工费+分部分项机具费 | 0 | [5 empty] | 以分部分项的人工费与施工机具费之和为计算基础；市级文明工地1.00%；省级文明工地2.00%
9 | DXGXJCJXF041 | 地下管线交叉降效费 | [7 empty] | 按实际发生或经批准的施工方案计算
编制人（造价人员）： |  |  |  |  | 复核人（造价工程师）：
表-11
总价措施项目清单与计价表
工程名称：固废库-消防系统 |  |  |  |  | 标段： |  |  | 第 2 页 共 2 页
序号 | 项目编码 | 项目名称 | 计算基础 | 费率 (%) |  | 金额 (元) | 调整费率 (%) |  | 调整后金额 (元) | 备注
10 | QTFY00000048 | 其他费用 | [7 empty] | 按实际发生或经批准的施工组织设计方案计算
合 计
编制人（造价人员）： |  |  |  |  | 复核人（造价工程师）：
表-11

## 表-12 其他项目清单与计价汇总表【固废库-消防系统】
其他项目清单与计价汇总表
工程名称：固废库-消防系统 |  |  | 标段： |  | 第 1 页 共 1 页
序号 | 项目名称 | 金额（元） |  | 结算金额（元） |  | 备注
1 | 暂列金额 | 0.00 |  |  |  | 明细详见表-12-1
2 | 暂估价 | 0.00
2.1 | 材料暂估价 | — |  |  |  | 明细详见表-12-2
2.2 | 专业工程暂估价 | 0.00 |  |  |  | 明细详见表-12-3
3 | 计日工 |  |  |  |  | 明细详见表-12-4
4 | 总承包服务费 |  |  |  |  | 明细详见表-12-5
5 | 预算包干费
6 | 工程优质费
7 | 概算幅度差
8 | 现场签证费用
9 | 索赔费用
10 | 其他费用
合 计 | [5 empty] | —
注：材料（工程设备）暂估单价进入清单项目综合单价，此处不汇总。
表—12

## 表-12-1 暂列金额表【固废库-消防系统】
暂列金额明细表
工程名称：固废库-消防系统 |  |  | 标段： |  | 第 1 页 共 1 页
序号 | 名称 | 计量单位 |  | 暂定金额（元） |  | 备注
1 | 暂列金额 | 元
合 计 |  |  |  | 0.00 |  | —
注：此表由招标人填写，如不能详列，也可只列暂列金额总额，投标人应将上述暂列金额计入投标总价中。
表—12—1

## 表-12-3 专业工程暂估价及结算价表【固废库-消防系统】
专业工程暂估价及结算价表
工程名称：固废库-消防系统 |  |  |  | 标段： |  | 第 1 页 共 1 页
序号 | 工程名称 | 工程内容 | 暂估金额 （元） |  | 结算金额 (元) |  | 差额 ±(元) | 备注
1
合 计 |  |  | 0.00 |  |  |  |  | —
注：此表由招标人填写，投标人应将上述专业工程暂估价计入投标总价中。
表—12—3

## 表-12-5 总承包服务费计价表【固废库-消防系统】
总承包服务费计价表
工程名称：固废库-消防系统 |  |  |  | 标段： |  | 第 1 页 共 1 页
序号 | 项目名称 | 项目价值（元） | 服务内容 |  | 计算基础 |  | 费率(%) | 金额
1 | 总承包配合服务费 |  | 承包人须服从孚能科技年产30GWh动力电池生产基地项目相关土建总承包人的协调管理，配合土建总承包人做好在质量、进度、安全、验收等方面的工作
合 计
注：此表项目名称、服务内容由招标人填写，编制招标控制价时，费率及金额由招标人按有关计价规定确定；投标时，费率及金额由投标人自主报价，计入投标总价中。
表—12—5

## 表-13 规费、税金项目清单与计价表【固废库-消防系统】
规费、税金项目清单与计价表
工程名称：固废库-消防系统 |  |  | 标段： |  | 第 1 页 共 1 页
序号 | 项目名称 | 计算基础 | 计算基数 | 计算费率 (%) |  | 金额(元)
1 | 增值税销项税额 | 分部分项合计+措施合计+其他项目 |  | 9
合 计
编制人（造价人员）： |  |  | 复核人（造价工程师）：
表—13

## 表-04 单位工程招标控制价汇总表【NMP罐区-给排水系统】
单位工程招标控制价汇总表
工程名称：NMP罐区-给排水系统 |  | 标段： |  | 第 1 页 共 1 页
序号 | 汇总内容 |  | 金额:(元) |  | 其中：暂估价(元)
1 | 分部分项合计
1.1 | 给水系统
1.2 | 排水系统
1.3 | 压力排污系统
1.4 | 卫生器具
2 | 措施合计
2.1 | 绿色施工安全防护措施费
2.2 | 其他措施费
3 | 其他项目
3.1 | 暂列金额
3.2 | 暂估价
3.3 | 计日工
3.4 | 总承包服务费
3.5 | 预算包干费
3.6 | 工程优质费
3.7 | 概算幅度差
3.8 | 索赔费用
3.9 | 现场签证费用
3.10 | 其他费用
4 | 税前工程造价
5 | 增值税销项税额
6 | 总造价
7 | 人工费
招标控制价合计=1+2+3+5
注：本表适用于单位工程招标控制价或投标报价的汇总，如无单位工程划分，单项工程也使用本表汇总
表—04

## 表-08 分部分项工程和单价措施项目清单与计价表【NMP罐
分部分项工程和单价措施项目清单与计价表
工程名称：NMP罐区-给排水系统 |  |  |  | 标段： |  |  |  | 第 1 页 共 4 页
序号 | 项目编码 | 项目名称 | 项目特征描述 |  | 计量单位 | 工程量 | 金额（元）
[7 empty] | 综合单价 |  | 综合合价 | 其中
暂估价
给水系统
1 | 031001007051 | 复合管（超高） | 1、安装部位:室内 2、介质:给水 3、材质、规格:PSP钢塑复合管 DN20 4、连接形式:双热熔连接 5、压力试验及吹、洗设计要求:水压试验,消毒冲洗 6、按设计要求刷管道标识色环 7、其他:满足设计及验收规范要求等完成此项一切费用 |  | m | 5.5
2 | 031003013022 | 水表 | 1.安装部位(室内外):室内 2.型号、规格:智能远传水表 DN20 3.附件配置:带截止阀两个 4.其他:满足设计及验收规范要求等完成此项一切费用 |  | 组 | 1
3 | 031003006014 | 减压器 | 1.材质:减压阀 2.规格、压力等级:DN20 3.附件配置:Y型过滤器 4.其他:满足设计及验收规范要求等完成此项一切费用 |  | 组 | 1
4 | 040101002007 | 挖沟槽土方 | 1、挖土方式:人工挖沟槽土方 2、土壤类别:综合考虑 3、挖土深度:综合考虑 4、其他:满足设计及验收规范要求等完成此项一切费用 |  | m3 | 3
5 | 040103001007 | 回填方 | 1、夯实方式:夯实机夯实 2、土方来源:利用方 3、其他:满足设计及验收规范要求等完成此项一切费用 |  | m3 | 3
给水系统合计
排水系统
本页小计
注：为计取规费等的使用，可在表中增设其中：“定额人工费”。
表—08
分部分项工程和单价措施项目清单与计价表
工程名称：NMP罐区-给排水系统 |  |  |  | 标段： |  |  |  | 第 2 页 共 4 页
序号 | 项目编码 | 项目名称 | 项目特征描述 |  | 计量单位 | 工程量 | 金额（元）
[7 empty] | 综合单价 |  | 综合合价 | 其中
暂估价
6 | 031001006089 | 塑料管 | 1、安装部位:室内 2、介质:排水 3、材质、规格:UPVC排水管 De50 4、连接形式:粘接 5、压力试验及吹、洗设计要求:灌水试验 6、其他:满足设计及验收规范要求等完成此项一切费用 |  | m | 2.6
7 | 040101002008 | 挖沟槽土方 | 1、挖土方式:人工挖沟槽土方 2、土壤类别:综合考虑 3、挖土深度:综合考虑 4、其他:满足设计及验收规范要求等完成此项一切费用 |  | m3 | 1.69
8 | 040103001008 | 回填方 | 1、夯实方式:夯实机夯实 2、土方来源:利用方 3、其他:满足设计及验收规范要求等完成此项一切费用 |  | m3 | 1.69
排水系统合计
压力排污系统
9 | 031001001011 | 镀锌钢管 | 1、安装部位:室内 2、介质:压力排污 3、材质、规格:内衬塑钢管 DN100 4、连接形式:沟槽式卡箍连接 5、压力试验及吹、洗设计要求:灌水试验 6、其他:满足设计及验收规范要求等完成此项一切费用 |  | m | 8.84
10 | 031001001012 | 镀锌钢管 | 1、安装部位:室内 2、介质:压力排污 3、材质、规格:内衬塑钢管 DN150 4、连接形式:沟槽式卡箍连接 5、压力试验及吹、洗设计要求:灌水试验 6、其他:满足设计及验收规范要求等完成此项一切费用 |  | m | 4.23
本页小计
注：为计取规费等的使用，可在表中增设其中：“定额人工费”。
表—08
分部分项工程和单价措施项目清单与计价表
工程名称：NMP罐区-给排水系统 |  |  |  | 标段： |  |  |  | 第 3 页 共 4 页
序号 | 项目编码 | 项目名称 | 项目特征描述 |  | 计量单位 | 工程量 | 金额（元）
[7 empty] | 综合单价 |  | 综合合价 | 其中
暂估价
11 | 031002001054 | 管道支架 | 1、形式:管道支架 2、材质:角钢（综合） 3、除锈、刷油:人工除锈、刷樟丹两遍、刷调和漆两遍 4、其他:满足设计及验收规范要求等完成此项一切费用 |  | kg | 7.63
12 | 030109011004 | 潜水泵 | 1、名称:耐腐蚀搅匀泵（自带控制柜室外防水型） 2、规格:40M3/H,H=15M,N=4.0KW/台 3、其他:满足设计及验收规范要求等完成此项一切费用 |  | 台 | 2
13 | 031003010042 | 软接头(软管) | 1、名称:软接头 2、规格:DN100 3、其他:满足设计及验收规范要求等完成此项一切费用 |  | 个 | 2
14 | 031003003053 | 焊接法兰阀门 | 1、类型:蝶阀 2、规格、压力等级:DN100（1.0MPa） 3、连接形式:法兰连接 4、其他:满足设计及验收规范要求等完成此项一切费用 |  | 个 | 2
15 | 031003003054 | 焊接法兰阀门 | 1、类型:止回阀 2、规格、压力等级:DN100（1.0MPa） 3、连接形式:法兰连接 4、其他:满足设计及验收规范要求等完成此项一切费用 |  | 个 | 2
16 | 030601001024 | 压力表 | 1、名称:压力表 2、其他:满足设计及验收规范要求等完成此项一切费用 |  | 支 | 2
17 | 031002003146 | 刚性防水套管 DN50 | 1、名称、类型:柔性防水套管 2、材质:焊接钢管 3、规格:DN150 4、其他:满足设计及验收规范要求等完成此项一切费用 |  | 个 | 1
本页小计
注：为计取规费等的使用，可在表中增设其中：“定额人工费”。
表—08
分部分项工程和单价措施项目清单与计价表
工程名称：NMP罐区-给排水系统 |  |  |  | 标段： |  |  |  | 第 4 页 共 4 页
序号 | 项目编码 | 项目名称 | 项目特征描述 |  | 计量单位 | 工程量 | 金额（元）
[7 empty] | 综合单价 |  | 综合合价 | 其中
暂估价
18 | 031002003147 | 一般钢套管 DN50 | 1、名称、类型:一般钢套管 2、材质:焊接钢管 3、规格:DN50 4、其他:满足设计及验收规范要求等完成此项一切费用 |  | 个 | 1
压力排污系统合计
卫生器具
19 | 031004004010 | 洗涤盆 | 1、名称:不锈钢洗眼器 2、附件:连接软管、角阀、下水等配件 3、其他:满足设计及验收规范要求等完成此项一切费用 |  | 组 | 1
卫生器具合计
分部分项合计
措施项目
20 | 031302007048 | 高层施工增加 |  |  | 项 | 1
21 | 031301017048 | 脚手架搭拆费 |  |  | 项 | 1
单价措施合计
本页小计
合 计
注：为计取规费等的使用，可在表中增设其中：“定额人工费”。
表—08

## 表-11 总价措施项目清单与计价表【NMP罐区-给排水系统】
总价措施项目清单与计价表
工程名称：NMP罐区-给排水系统 |  |  |  |  | 标段： |  |  | 第 1 页 共 2 页
序号 | 项目编码 | 项目名称 | 计算基础 | 费率 (%) |  | 金额 (元) | 调整费率 (%) |  | 调整后金额 (元) | 备注
1 | LSSGCSF00049 | 绿色施工安全防护措施费 | 分部分项人工费+分部分项机具费 | 35.77 | [5 empty] | 以分部分项的人工费与施工机具费之和为计算基础，费率35.77%
2 | 031301010048 | 安装与生产同时进行增加费用 | 分部分项人工费 | 0 | [5 empty] | 按人工费的10%计算
3 | 031301011048 | 在有害身体健康环境中施工增加费 | 分部分项人工费 | 0 | [5 empty] | 按人工费的10%计算
4 | TSSGBWZJF042 | 在地下（暗）室、设备及大口径管道内等特殊施工部位进行施工增加费 |  | 30 | [5 empty] | 按该部分人工费的30%计算
5 | 粤031302008042 | 赶工措施费 | 分部分项人工费+分部分项机具费 | 0 | [5 empty] | 赶工措施费=（1-δ）*分部分项（人工费+施工机具费）*0.344 （0.8≤δ＜1 式中：δ=合同工期/定额工期）
6 | 031302002042 | 夜间施工增加费 |  | 20 | [5 empty] | 按其夜间施工项目人工费的20%计算
7 | JTGRSGZJF042 | 交通干扰工程施工增加费 |  | 10 | [5 empty] | 按在市政道路上施工项目人工费的10%计算
8 | 粤031302009042 | 文明工地增加费 | 分部分项人工费+分部分项机具费 | 0 | [5 empty] | 以分部分项的人工费与施工机具费之和为计算基础；市级文明工地1.00%；省级文明工地2.00%
9 | DXGXJCJXF042 | 地下管线交叉降效费 | [7 empty] | 按实际发生或经批准的施工方案计算
编制人（造价人员）： |  |  |  |  | 复核人（造价工程师）：
表-11
总价措施项目清单与计价表
工程名称：NMP罐区-给排水系统 |  |  |  |  | 标段： |  |  | 第 2 页 共 2 页
序号 | 项目编码 | 项目名称 | 计算基础 | 费率 (%) |  | 金额 (元) | 调整费率 (%) |  | 调整后金额 (元) | 备注
10 | QTFY00000049 | 其他费用 | [7 empty] | 按实际发生或经批准的施工组织设计方案计算
合 计
编制人（造价人员）： |  |  |  |  | 复核人（造价工程师）：
表-11

## 表-12 其他项目清单与计价汇总表【NMP罐区-给排水系统】
其他项目清单与计价汇总表
工程名称：NMP罐区-给排水系统 |  |  | 标段： |  | 第 1 页 共 1 页
序号 | 项目名称 | 金额（元） |  | 结算金额（元） |  | 备注
1 | 暂列金额 | 0.00 |  |  |  | 明细详见表-12-1
2 | 暂估价 | 0.00
2.1 | 材料暂估价 | — |  |  |  | 明细详见表-12-2
2.2 | 专业工程暂估价 | 0.00 |  |  |  | 明细详见表-12-3
3 | 计日工 |  |  |  |  | 明细详见表-12-4
4 | 总承包服务费 |  |  |  |  | 明细详见表-12-5
5 | 预算包干费
6 | 工程优质费
7 | 概算幅度差
8 | 现场签证费用
9 | 索赔费用
10 | 其他费用
合 计 | [5 empty] | —
注：材料（工程设备）暂估单价进入清单项目综合单价，此处不汇总。
表—12

## 表-12-1 暂列金额表【NMP罐区-给排水系统】
暂列金额明细表
工程名称：NMP罐区-给排水系统 |  |  | 标段： |  | 第 1 页 共 1 页
序号 | 名称 | 计量单位 |  | 暂定金额（元） |  | 备注
1 | 暂列金额 | 元
合 计 |  |  |  | 0.00 |  | —
注：此表由招标人填写，如不能详列，也可只列暂列金额总额，投标人应将上述暂列金额计入投标总价中。
表—12—1

## 表-12-3 专业工程暂估价及结算价表【NMP罐区-给排水
专业工程暂估价及结算价表
工程名称：NMP罐区-给排水系统 |  |  |  | 标段： |  | 第 1 页 共 1 页
序号 | 工程名称 | 工程内容 | 暂估金额 （元） |  | 结算金额 (元) |  | 差额 ±(元) | 备注
1
合 计 |  |  | 0.00 |  |  |  |  | —
注：此表由招标人填写，投标人应将上述专业工程暂估价计入投标总价中。
表—12—3

## 表-12-5 总承包服务费计价表【NMP罐区-给排水系统】
总承包服务费计价表
工程名称：NMP罐区-给排水系统 |  |  |  | 标段： |  | 第 1 页 共 1 页
序号 | 项目名称 | 项目价值（元） | 服务内容 |  | 计算基础 |  | 费率(%) | 金额
1 | 总承包配合服务费 |  | 承包人须服从孚能科技年产30GWh动力电池生产基地项目相关土建总承包人的协调管理，配合土建总承包人做好在质量、进度、安全、验收等方面的工作
合 计
注：此表项目名称、服务内容由招标人填写，编制招标控制价时，费率及金额由招标人按有关计价规定确定；投标时，费率及金额由投标人自主报价，计入投标总价中。
表—12—5

## 表-13 规费、税金项目清单与计价表【NMP罐区-给排水系
规费、税金项目清单与计价表
工程名称：NMP罐区-给排水系统 |  |  | 标段： |  | 第 1 页 共 1 页
序号 | 项目名称 | 计算基础 | 计算基数 | 计算费率 (%) |  | 金额(元)
1 | 增值税销项税额 | 分部分项合计+措施合计+其他项目 |  | 9
合 计
编制人（造价人员）： |  |  | 复核人（造价工程师）：
表—13

## 表-04 单位工程招标控制价汇总表【NMP罐区-消防系统】
单位工程招标控制价汇总表
工程名称：NMP罐区-消防系统 |  | 标段： |  | 第 1 页 共 1 页
序号 | 汇总内容 |  | 金额:(元) |  | 其中：暂估价(元)
1 | 分部分项合计
1.1 | 消火栓系统
2 | 措施合计
2.1 | 绿色施工安全防护措施费
2.2 | 其他措施费
3 | 其他项目
3.1 | 暂列金额
3.2 | 暂估价
3.3 | 计日工
3.4 | 总承包服务费
3.5 | 预算包干费
3.6 | 工程优质费
3.7 | 概算幅度差
3.8 | 索赔费用
3.9 | 现场签证费用
3.10 | 其他费用
4 | 税前工程造价
5 | 增值税销项税额
6 | 总造价
7 | 人工费
招标控制价合计=1+2+3+5
注：本表适用于单位工程招标控制价或投标报价的汇总，如无单位工程划分，单项工程也使用本表汇总
表—04

## 表-08 分部分项工程和单价措施项目清单与计价表【NMP罐_1
分部分项工程和单价措施项目清单与计价表
工程名称：NMP罐区-消防系统 |  |  |  | 标段： |  |  |  | 第 1 页 共 1 页
序号 | 项目编码 | 项目名称 | 项目特征描述 |  | 计量单位 | 工程量 | 金额（元）
[7 empty] | 综合单价 |  | 综合合价 | 其中
暂估价
消火栓系统
1 | 030901013014 | 泡沫灭火器 | 1、名称:推车式泡沫灭火器 2、其他:MPT/AR60 3、其他:满足设计及验收规范要求等完成此项一切费用 |  | 组 | 2
消火栓系统合计
分部分项合计
措施项目
2 | 031302007049 | 高层施工增加 |  |  | 项 | 1
3 | 031301017049 | 脚手架搭拆费 |  |  | 项 | 1
单价措施合计
本页小计
合 计
注：为计取规费等的使用，可在表中增设其中：“定额人工费”。
表—08

## 表-11 总价措施项目清单与计价表【NMP罐区-消防系统】
总价措施项目清单与计价表
工程名称：NMP罐区-消防系统 |  |  |  |  | 标段： |  |  | 第 1 页 共 2 页
序号 | 项目编码 | 项目名称 | 计算基础 | 费率 (%) |  | 金额 (元) | 调整费率 (%) |  | 调整后金额 (元) | 备注
1 | LSSGCSF00050 | 绿色施工安全防护措施费 | 分部分项人工费+分部分项机具费 | 35.77 | [5 empty] | 以分部分项的人工费与施工机具费之和为计算基础，费率35.77%
2 | 031301010049 | 安装与生产同时进行增加费用 | 分部分项人工费 | 0 | [5 empty] | 按人工费的10%计算
3 | 031301011049 | 在有害身体健康环境中施工增加费 | 分部分项人工费 | 0 | [5 empty] | 按人工费的10%计算
4 | TSSGBWZJF043 | 在地下（暗）室、设备及大口径管道内等特殊施工部位进行施工增加费 |  | 30 | [5 empty] | 按该部分人工费的30%计算
5 | 粤031302008043 | 赶工措施费 | 分部分项人工费+分部分项机具费 | 0 | [5 empty] | 赶工措施费=（1-δ）*分部分项（人工费+施工机具费）*0.344 （0.8≤δ＜1 式中：δ=合同工期/定额工期）
6 | 031302002043 | 夜间施工增加费 |  | 20 | [5 empty] | 按其夜间施工项目人工费的20%计算
7 | JTGRSGZJF043 | 交通干扰工程施工增加费 |  | 10 | [5 empty] | 按在市政道路上施工项目人工费的10%计算
8 | 粤031302009043 | 文明工地增加费 | 分部分项人工费+分部分项机具费 | 0 | [5 empty] | 以分部分项的人工费与施工机具费之和为计算基础；市级文明工地1.00%；省级文明工地2.00%
9 | DXGXJCJXF043 | 地下管线交叉降效费 | [7 empty] | 按实际发生或经批准的施工方案计算
编制人（造价人员）： |  |  |  |  | 复核人（造价工程师）：
表-11
总价措施项目清单与计价表
工程名称：NMP罐区-消防系统 |  |  |  |  | 标段： |  |  | 第 2 页 共 2 页
序号 | 项目编码 | 项目名称 | 计算基础 | 费率 (%) |  | 金额 (元) | 调整费率 (%) |  | 调整后金额 (元) | 备注
10 | QTFY00000050 | 其他费用 | [7 empty] | 按实际发生或经批准的施工组织设计方案计算
合 计
编制人（造价人员）： |  |  |  |  | 复核人（造价工程师）：
表-11

## 表-12 其他项目清单与计价汇总表【NMP罐区-消防系统】
其他项目清单与计价汇总表
工程名称：NMP罐区-消防系统 |  |  | 标段： |  | 第 1 页 共 1 页
序号 | 项目名称 | 金额（元） |  | 结算金额（元） |  | 备注
1 | 暂列金额 | 0.00 |  |  |  | 明细详见表-12-1
2 | 暂估价 | 0.00
2.1 | 材料暂估价 | — |  |  |  | 明细详见表-12-2
2.2 | 专业工程暂估价 | 0.00 |  |  |  | 明细详见表-12-3
3 | 计日工 |  |  |  |  | 明细详见表-12-4
4 | 总承包服务费 |  |  |  |  | 明细详见表-12-5
5 | 预算包干费
6 | 工程优质费
7 | 概算幅度差
8 | 现场签证费用
9 | 索赔费用
10 | 其他费用
合 计 | [5 empty] | —
注：材料（工程设备）暂估单价进入清单项目综合单价，此处不汇总。
表—12

## 表-12-1 暂列金额表【NMP罐区-消防系统】
暂列金额明细表
工程名称：NMP罐区-消防系统 |  |  | 标段： |  | 第 1 页 共 1 页
序号 | 名称 | 计量单位 |  | 暂定金额（元） |  | 备注
1 | 暂列金额 | 元
合 计 |  |  |  | 0.00 |  | —
注：此表由招标人填写，如不能详列，也可只列暂列金额总额，投标人应将上述暂列金额计入投标总价中。
表—12—1

## 表-12-3 专业工程暂估价及结算价表【NMP罐区-消防系
专业工程暂估价及结算价表
工程名称：NMP罐区-消防系统 |  |  |  | 标段： |  | 第 1 页 共 1 页
序号 | 工程名称 | 工程内容 | 暂估金额 （元） |  | 结算金额 (元) |  | 差额 ±(元) | 备注
1
合 计 |  |  | 0.00 |  |  |  |  | —
注：此表由招标人填写，投标人应将上述专业工程暂估价计入投标总价中。
表—12—3

## 表-12-5 总承包服务费计价表【NMP罐区-消防系统】
总承包服务费计价表
工程名称：NMP罐区-消防系统 |  |  |  | 标段： |  | 第 1 页 共 1 页
序号 | 项目名称 | 项目价值（元） | 服务内容 |  | 计算基础 |  | 费率(%) | 金额
1 | 总承包配合服务费 |  | 承包人须服从孚能科技年产30GWh动力电池生产基地项目相关土建总承包人的协调管理，配合土建总承包人做好在质量、进度、安全、验收等方面的工作
合 计
注：此表项目名称、服务内容由招标人填写，编制招标控制价时，费率及金额由招标人按有关计价规定确定；投标时，费率及金额由投标人自主报价，计入投标总价中。
表—12—5

## 表-13 规费、税金项目清单与计价表【NMP罐区-消防系统】
规费、税金项目清单与计价表
工程名称：NMP罐区-消防系统 |  |  | 标段： |  | 第 1 页 共 1 页
序号 | 项目名称 | 计算基础 | 计算基数 | 计算费率 (%) |  | 金额(元)
1 | 增值税销项税额 | 分部分项合计+措施合计+其他项目 |  | 9
合 计
编制人（造价人员）： |  |  | 复核人（造价工程师）：
表—13

## 表-04 单位工程招标控制价汇总表【室外动力管道】
单位工程招标控制价汇总表
工程名称：室外动力管道 |  | 标段： |  | 第 1 页 共 1 页
序号 | 汇总内容 |  | 金额:(元) |  | 其中：暂估价(元)
1 | 分部分项合计
1.1 | 天然气管道
1.2 | 蒸汽管道
1.3 | 空调热水管道
1.4 | 压力凝结水管道
1.5 | 压缩空气管道
1.6 | 氮气管道
2 | 措施合计
2.1 | 绿色施工安全防护措施费
2.2 | 其他措施费
3 | 其他项目
3.1 | 暂列金额
3.2 | 暂估价
3.3 | 计日工
3.4 | 总承包服务费
3.5 | 预算包干费
3.6 | 工程优质费
3.7 | 概算幅度差
3.8 | 索赔费用
3.9 | 现场签证费用
3.10 | 其他费用
4 | 税前工程造价
5 | 增值税销项税额
6 | 总造价
7 | 人工费
招标控制价合计=1+2+3+5
注：本表适用于单位工程招标控制价或投标报价的汇总，如无单位工程划分，单项工程也使用本表汇总
表—04

## 表-08 分部分项工程和单价措施项目清单与计价表【室外动力
分部分项工程和单价措施项目清单与计价表
工程名称：室外动力管道 |  |  |  | 标段： |  |  |  | 第 1 页 共 10 页
序号 | 项目编码 | 项目名称 | 项目特征描述 |  | 计量单位 | 工程量 | 金额（元）
[7 empty] | 综合单价 |  | 综合合价 | 其中
暂估价
天然气管道
1 | 030801001084 | 低压碳钢管 | 1.材质:输送流体用无缝钢管 20钢 2.规格:D76x4 3.连接形式、焊接方法:氩弧焊打底手工焊盖面 4.压力试验、吹扫与清洗设计要求:详见设计图纸 |  | m | 249.96
2 | 030801001085 | 低压碳钢管 | 1.材质:3PE防腐无缝钢管 20钢 2.规格:D45x4 3.连接形式、焊接方法:氩弧焊打底手工焊盖面 4.压力试验、吹扫与清洗设计要求:详见设计图纸 |  | m | 413.17
3 | 030804001163 | 低压碳钢管件 | 1.材质:20钢 2.规格:90°弯头 D76x4 3.连接方式:焊接 |  | 个 | 2
4 | 030804001164 | 低压碳钢管件 | 1.材质:20钢 2.规格:三通 D76*D45 3.连接方式:焊接 |  | 个 | 1
5 | 030804001165 | 低压碳钢管件 | 1.材质:20钢 2.规格:偏心异径管 D76*D45 3.连接方式:焊接 |  | 个 | 1
6 | 030804001166 | 低压碳钢管件 | 1.材质:20钢 2.规格:90°弯头 D45*4 3.连接方式:焊接 |  | 个 | 6
7 | 030807003190 | 低压法兰阀门 | 1.名称:燃气专用法兰球阀 RQ41F-16C 2.型号、规格:DN65 PN10 3.连接形式:法兰连接 |  | 个 | 1
8 | 030807003191 | 低压法兰阀门 | 1.名称:燃气专用法兰球阀 RQ41F-16C 2.型号、规格:DN40 PN10 3.连接形式:法兰连接 |  | 个 | 2
9 | 031007011001 | 调压箱、调压装置 | 1.类型:壁挂式燃气调压箱 2.型号、规格:进口管径 DN40 3.安装部位:室外 |  | 台 | 2
本页小计
注：为计取规费等的使用，可在表中增设其中：“定额人工费”。
表—08
分部分项工程和单价措施项目清单与计价表
工程名称：室外动力管道 |  |  |  | 标段： |  |  |  | 第 2 页 共 10 页
序号 | 项目编码 | 项目名称 | 项目特征描述 |  | 计量单位 | 工程量 | 金额（元）
[7 empty] | 综合单价 |  | 综合合价 | 其中
暂估价
10 | 031201001011 | 管道刷油 | 1.除锈级别:手工除锈、轻锈 2.油漆品种:防锈漆 3.涂刷遍数、漆膜厚度:两遍 |  | m2 | 71.4966
11 | 031201001012 | 管道刷油(埋地) | 1.除锈级别:手工除锈、轻锈 2.油漆品种:防锈漆、环氧煤沥青(无溶剂型) 3.涂刷遍数、漆膜厚度:防锈漆两遍、环氧煤沥青一遍 |  | m2 | 46.5348
天然气管道合计
蒸汽管道
12 | 030801001086 | 低压碳钢管 | 1.材质:输送流体用无缝钢管 20钢 2.规格:D377x7 3.连接形式、焊接方法:氩弧焊打底手工焊盖面 4.压力试验、吹扫与清洗设计要求:详见设计图纸 |  | m | 436.4
13 | 030801001087 | 低压碳钢管 | 1.材质:输送流体用无缝钢管 20钢 2.规格:D273x6 3.连接形式、焊接方法:氩弧焊打底手工焊盖面 4.压力试验、吹扫与清洗设计要求:详见设计图纸 |  | m | 75.74
14 | 030801001088 | 低压碳钢管 | 1.材质:输送流体用无缝钢管 20钢 2.规格:D32x3 3.连接形式、焊接方法:氩弧焊打底手工焊盖面 4.压力试验、吹扫与清洗设计要求:详见设计图纸 |  | m | 8.89
15 | 030801001089 | 低压碳钢管 | 1.材质:输送流体用无缝钢管 20钢 2.规格:D25x3 3.连接形式、焊接方法:氩弧焊打底手工焊盖面 4.压力试验、吹扫与清洗设计要求:详见设计图纸 |  | m | 2.5
16 | 030804001167 | 低压碳钢管件 | 1.材质:20钢 2.规格:90°弯头 D377*7 3.连接方式:焊接 |  | 个 | 8
本页小计
注：为计取规费等的使用，可在表中增设其中：“定额人工费”。
表—08
分部分项工程和单价措施项目清单与计价表
工程名称：室外动力管道 |  |  |  | 标段： |  |  |  | 第 3 页 共 10 页
序号 | 项目编码 | 项目名称 | 项目特征描述 |  | 计量单位 | 工程量 | 金额（元）
[7 empty] | 综合单价 |  | 综合合价 | 其中
暂估价
17 | 030804001168 | 低压碳钢管件 | 1.材质:20钢 2.规格:30°弯头 D377*7 3.连接方式:焊接 |  | 个 | 2
18 | 030807003192 | 低压法兰阀门 | 1.名称:蜗杆传动截止阀 J343H-16P 2.型号、规格:DN350 PN16 3.连接形式:法兰连接 |  | 个 | 1
19 | 030807003193 | 低压法兰阀门 | 1.名称:疏水阀组（浮球式疏水阀、法兰截止阀 J41T-16P、Y型过滤器 ） 2.型号、规格:DN25 3.连接形式:法兰连接 |  | 个 | 1
20 | 031003009014 | 补偿器 | 1.类型:轴向全外压平衡式波纹补偿器 2.材质:不锈钢材质 3.规格、压力等级:DN350 轴向最大补偿量195mm 刚度<500N/mm 内压力为0 4.连接形式:法兰连接 |  | 个 | 5
21 | 031003001184 | 螺纹阀门 | 1.类型:高点排气阀 2.材质:全铜 3.规格、压力等级:DN20 4.连接形式:螺纹连接 |  | 个 | 1
22 | 031201001013 | 管道刷油 | 1.除锈级别:手工除锈、轻锈 2.油漆品种:防锈漆 3.涂刷遍数、漆膜厚度:两遍 4.标志色方式、品种:保护层外刷红色环、流向标识暂定绿色 |  | m2 | 582.618
23 | 031208002015 | 管道绝热 | 1.绝热材料品种:A级不燃离心玻璃棉管壳；导热系数:0.048W/m·K 容重为60kg/m3(外包铝板S=~0.5mm) 2.绝热厚度:δ=70mm 3.管道外径:D377\D273 |  | m3 | 40.7069
本页小计
注：为计取规费等的使用，可在表中增设其中：“定额人工费”。
表—08
分部分项工程和单价措施项目清单与计价表
工程名称：室外动力管道 |  |  |  | 标段： |  |  |  | 第 4 页 共 10 页
序号 | 项目编码 | 项目名称 | 项目特征描述 |  | 计量单位 | 工程量 | 金额（元）
[7 empty] | 综合单价 |  | 综合合价 | 其中
暂估价
24 | 031208002016 | 管道绝热 | 1.绝热材料品种:A级不燃离心玻璃棉管壳；导热系数:0.048W/m·K 容重为60kg/m3(外包铝板S=~0.5mm) 2.绝热厚度:δ=20mm 3.管道外径:D32\D25 |  | m3 | 0.0218
蒸汽管道合计
空调热水管道
25 | 031001008001 | 直埋式预制保温管 | 1.埋设深度:预制直埋保温管 埋深2M内 2.介质:空调热水 3.管道材质、规格:芯管采用输送流体用无缝钢管 D108x4 4.连接形式:氩弧焊打底手工焊盖面 5.接口保温材料:高密度聚乙烯外护管；硬质聚氨酯泡沫塑料保温层 6.压力试验及吹、洗设计要求:详见设计图纸 |  | m | 201
26 | 030801001090 | 低压碳钢管 | 1.材质:输送流体用无缝钢管 20钢 2.规格:D273x6 3.连接形式、焊接方法:氩弧焊打底手工焊盖面 4.压力试验、吹扫与清洗设计要求:详见设计图纸 |  | m | 170.9
27 | 030801001091 | 低压碳钢管 | 1.材质:输送流体用无缝钢管 20钢 2.规格:D108*4 3.连接形式、焊接方法:氩弧焊打底手工焊盖面 4.压力试验、吹扫与清洗设计要求:详见设计图纸 |  | m | 447.8
本页小计
注：为计取规费等的使用，可在表中增设其中：“定额人工费”。
表—08
分部分项工程和单价措施项目清单与计价表
工程名称：室外动力管道 |  |  |  | 标段： |  |  |  | 第 5 页 共 10 页
序号 | 项目编码 | 项目名称 | 项目特征描述 |  | 计量单位 | 工程量 | 金额（元）
[7 empty] | 综合单价 |  | 综合合价 | 其中
暂估价
28 | 030801001092 | 低压碳钢管 | 1.材质:低压流体输送用焊接钢管 Q235-B钢 2.规格:DN25 3.连接形式、焊接方法:氩弧焊打底手工焊盖面 4.压力试验、吹扫与清洗设计要求:详见设计图纸 |  | m | 3
29 | 030804001169 | 低压碳钢管件 | 1.材质:20钢 2.规格:90°弯头 :D273x6 3.连接方式:焊接 |  | 个 | 6
30 | 030804001170 | 低压碳钢管件 | 1.材质:20钢 2.规格:90°弯头 :D108*4 3.连接方式:焊接 |  | 个 | 8
31 | 030807003194 | 低压法兰阀门 | 1.名称:蜗杆传动蝶阀 D343H-16P 2.型号、规格:DN100 PN16 3.连接形式:法兰连接 |  | 个 | 2
32 | 031003001185 | 螺纹阀门 | 1.类型:钢制截止阀 J41H-16C 2.规格、压力等级:DN25 3.连接形式:螺纹连接 |  | 个 | 2
33 | 031003001186 | 螺纹阀门 | 1.类型:高点排气阀 2.材质:全铜 3.规格、压力等级:DN20 4.连接形式:螺纹连接 |  | 个 | 2
34 | 031201001014 | 管道刷油 | 1.除锈级别:手工除锈、轻锈 2.油漆品种:防锈漆 3.涂刷遍数、漆膜厚度:两遍 4.标志色方式、品种:保护层外刷蓝色色环、流向标识暂定绿色 |  | m2 | 298.3568
35 | 031208002017 | 管道绝热 | 1.绝热材料品种:A级不燃离心玻璃棉管壳；导热系数:0.048W/m·K 容重为60kg/m3(外包铝板S=~0.5mm) 2.绝热厚度:δ=50mm 3.管道外径:D273 |  | m3 | 7.3249
本页小计
注：为计取规费等的使用，可在表中增设其中：“定额人工费”。
表—08
分部分项工程和单价措施项目清单与计价表
工程名称：室外动力管道 |  |  |  | 标段： |  |  |  | 第 6 页 共 10 页
序号 | 项目编码 | 项目名称 | 项目特征描述 |  | 计量单位 | 工程量 | 金额（元）
[7 empty] | 综合单价 |  | 综合合价 | 其中
暂估价
36 | 031208002018 | 管道绝热 | 1.绝热材料品种:A级不燃离心玻璃棉管壳；导热系数:0.048W/m·K 容重为60kg/m3(外包铝板S=~0.5mm) 2.绝热厚度:δ=40mm 3.管道外径:D108 |  | m3 | 6.0743
37 | 040101002009 | 挖沟槽土方 | 1、挖土方式:人机配合挖沟槽土方 2、土壤类别:综合考虑 3、挖土深度:综合考虑 4、其他:满足设计及验收规范要求等完成此项一切费用 |  | m3 | 203.513
38 | 040103001009 | 填中粗砂 | 1、名称:填细砂 2、其他:满足设计及验收规范要求等完成此项一切费用 |  | m3 | 82.913
39 | 040103001010 | 回填方 | 1、夯实方式:夯实机夯实 2、土方来源:利用方 3、其他:满足设计及验收规范要求等完成此项一切费用 |  | m3 | 109.843
空调热水管道合计
压力凝结水管道
40 | 030801001093 | 低压碳钢管 | 1.材质:输送流体用无缝钢管 20钢 2.规格:D108*4 3.连接形式、焊接方法:氩弧焊打底手工焊盖面 4.压力试验、吹扫与清洗设计要求:详见设计图纸 |  | m | 76.74
41 | 030801001094 | 低压碳钢管 | 1.材质:输送流体用无缝钢管 20钢 2.规格:D76x4 3.连接形式、焊接方法:氩弧焊打底手工焊盖面 4.压力试验、吹扫与清洗设计要求:详见设计图纸 |  | m | 76.74
本页小计
注：为计取规费等的使用，可在表中增设其中：“定额人工费”。
表—08
分部分项工程和单价措施项目清单与计价表
工程名称：室外动力管道 |  |  |  | 标段： |  |  |  | 第 7 页 共 10 页
序号 | 项目编码 | 项目名称 | 项目特征描述 |  | 计量单位 | 工程量 | 金额（元）
[7 empty] | 综合单价 |  | 综合合价 | 其中
暂估价
42 | 030801001095 | 低压碳钢管 | 1.材质:输送流体用无缝钢管 20钢 2.规格:D57x3.5 3.连接形式、焊接方法:氩弧焊打底手工焊盖面 4.压力试验、吹扫与清洗设计要求:详见设计图纸 |  | m | 76.74
43 | 031001008002 | 直埋式预制保温管 | 1.埋设深度:预制直埋保温管 埋深2M内 2.介质:压力凝结水 3.管道材质、规格:芯管采用输送流体用无缝钢管 D108x4 4.连接形式:氩弧焊打底手工焊盖面 5.接口保温材料:高密度聚乙烯外护管；硬质聚氨酯泡沫塑料保温层 6.压力试验及吹、洗设计要求:详见设计图纸 |  | m | 114
44 | 031001008003 | 直埋式预制保温管 | 1.埋设深度:预制直埋保温管 埋深2M内 2.介质:压力凝结水 3.管道材质、规格:芯管采用输送流体用无缝钢管 D76*4 4.连接形式:氩弧焊打底手工焊盖面 5.接口保温材料:高密度聚乙烯外护管；硬质聚氨酯泡沫塑料保温层 6.压力试验及吹、洗设计要求:详见设计图纸 |  | m | 169
45 | 030804001171 | 低压碳钢管件 | 1.材质:20钢 2.规格:90°弯头 :D108*4 3.连接方式:焊接 |  | 个 | 5
46 | 030804001172 | 低压碳钢管件 | 1.材质:20钢 2.规格:90°弯头 D76x4 3.连接方式:焊接 |  | 个 | 5
47 | 030804001173 | 低压碳钢管件 | 1.材质:20钢 2.规格:90°弯头 D57*3.5 3.连接方式:焊接 |  | 个 | 3
本页小计
注：为计取规费等的使用，可在表中增设其中：“定额人工费”。
表—08
分部分项工程和单价措施项目清单与计价表
工程名称：室外动力管道 |  |  |  | 标段： |  |  |  | 第 8 页 共 10 页
序号 | 项目编码 | 项目名称 | 项目特征描述 |  | 计量单位 | 工程量 | 金额（元）
[7 empty] | 综合单价 |  | 综合合价 | 其中
暂估价
48 | 031201001015 | 管道刷油 | 1.除锈级别:手工除锈、轻锈 2.油漆品种:防锈漆 3.涂刷遍数、漆膜厚度:两遍 4.标志色方式、品种:保护层外刷黄色环、流向标识暂定绿色 |  | m2 | 58.0722
49 | 031208002019 | 管道绝热 | 1.绝热材料品种:A级不燃离心玻璃棉管壳；导热系数:0.048W/m·K 容重为60kg/m3(外包铝板S=~0.5mm) 2.绝热厚度:δ=40mm 3.管道外径:D108 |  | m3 | 1.041
50 | 031208002020 | 管道绝热 | 1.绝热材料品种:A级不燃离心玻璃棉管壳；导热系数:0.048W/m·K 容重为60kg/m3(外包铝板S=~0.5mm) 2.绝热厚度:δ=30mm 3.管道外径:D108\D76 |  | m3 | 0.9614
51 | 040101002010 | 挖沟槽土方 | 1、挖土方式:人机配合挖沟槽土方 2、土壤类别:综合考虑 3、挖土深度:综合考虑 4、其他:满足设计及验收规范要求等完成此项一切费用 |  | m3 | 143.694
52 | 040103001011 | 填中粗砂 | 1、名称:填细砂 2、其他:满足设计及验收规范要求等完成此项一切费用 |  | m3 | 50.024
53 | 040103001012 | 回填方 | 1、夯实方式:夯实机夯实 2、土方来源:利用方 3、其他:满足设计及验收规范要求等完成此项一切费用 |  | m3 | 93.67
压力凝结水管道合计
压缩空气管道
本页小计
注：为计取规费等的使用，可在表中增设其中：“定额人工费”。
表—08
分部分项工程和单价措施项目清单与计价表
工程名称：室外动力管道 |  |  |  | 标段： |  |  |  | 第 9 页 共 10 页
序号 | 项目编码 | 项目名称 | 项目特征描述 |  | 计量单位 | 工程量 | 金额（元）
[7 empty] | 综合单价 |  | 综合合价 | 其中
暂估价
54 | 030801006034 | 低压不锈钢管 | 1.材质:流体输送用不锈钢无缝钢管 （出厂脱脂、抗静电） 2.规格:D325X4.5 PN16 06Cr19Ni10 3.焊接方法:氩弧焊 4.压力试验、吹扫与清洗设计要求:详见设计图纸 |  | m | 63.34
55 | 030801006035 | 低压不锈钢管 | 1.材质:流体输送用不锈钢无缝钢管 （出厂脱脂、抗静电） 2.规格:D219X4 PN16 06Cr19Ni10 3.焊接方法:氩弧焊 4.压力试验、吹扫与清洗设计要求:详见设计图纸 |  | m | 275
56 | 030801006036 | 低压不锈钢管 | 1.材质:流体输送用不锈钢焊接钢管 （出厂脱脂、抗静电） 2.规格:DN40 PN16 06Cr19Ni10 3.焊接方法:氩弧焊 4.压力试验、吹扫与清洗设计要求:详见设计图纸 |  | m | 12.63
57 | 030804003090 | 低压不锈钢管件 | 1.材质:不锈钢管件 06Cr19Ni10 2.规格:90°弯头D219*4 3.焊接方法:氩弧焊 |  | 个 | 4
58 | 030804003091 | 低压不锈钢管件 | 1.材质:不锈钢管件 06Cr19Ni10 2.规格:三通D219/40 3.焊接方法:氩弧焊 |  | 个 | 1
压缩空气管道合计
氮气管道
本页小计
注：为计取规费等的使用，可在表中增设其中：“定额人工费”。
表—08
分部分项工程和单价措施项目清单与计价表
工程名称：室外动力管道 |  |  |  | 标段： |  |  |  | 第 10 页 共 10 页
序号 | 项目编码 | 项目名称 | 项目特征描述 |  | 计量单位 | 工程量 | 金额（元）
[7 empty] | 综合单价 |  | 综合合价 | 其中
暂估价
59 | 030801006037 | 低压不锈钢管 | 1.材质:流体输送用不锈钢无缝钢管 2.规格:D133X3.5 PN16 06Cr19Ni10 3.焊接方法:氩弧焊 4.压力试验、吹扫与清洗设计要求:详见设计图纸 |  | m | 58.4
60 | 030801006038 | 低压不锈钢管 | 1.材质:流体输送用不锈钢焊接钢管 2.规格:DN40 PN16 06Cr19Ni10 3.焊接方法:氩弧焊 4.压力试验、吹扫与清洗设计要求:详见设计图纸 |  | m | 283.63
61 | 030804003092 | 低压不锈钢管件 | 1.材质:不锈钢管件 06Cr19Ni10 2.规格:90°弯头DN40 3.焊接方法:氩弧焊 |  | 个 | 4
氮气管道合计
分部分项合计
措施项目
62 | 031302007050 | 高层施工增加 |  |  | 项 | 1
63 | 031301017050 | 脚手架搭拆费 |  |  | 项 | 1
单价措施合计
本页小计
合 计
注：为计取规费等的使用，可在表中增设其中：“定额人工费”。
表—08

## 表-11 总价措施项目清单与计价表【室外动力管道】
总价措施项目清单与计价表
工程名称：室外动力管道 |  |  |  |  | 标段： |  |  | 第 1 页 共 2 页
序号 | 项目编码 | 项目名称 | 计算基础 | 费率 (%) |  | 金额 (元) | 调整费率 (%) |  | 调整后金额 (元) | 备注
1 | LSSGCSF00051 | 绿色施工安全防护措施费 | 分部分项人工费+分部分项机具费 | 35.77 | [5 empty] | 以分部分项的人工费与施工机具费之和为计算基础，费率35.77%
2 | 031301010050 | 安装与生产同时进行增加费用 | 分部分项人工费 | 0 | [5 empty] | 按人工费的10%计算
3 | 031301011050 | 在有害身体健康环境中施工增加费 | 分部分项人工费 | 0 | [5 empty] | 按人工费的10%计算
4 | TSSGBWZJF044 | 在地下（暗）室、设备及大口径管道内等特殊施工部位进行施工增加费 |  | 30 | [5 empty] | 按该部分人工费的30%计算
5 | 粤031302008044 | 赶工措施费 | 分部分项人工费+分部分项机具费 | 0 | [5 empty] | 赶工措施费=（1-δ）*分部分项（人工费+施工机具费）*0.344 （0.8≤δ＜1 式中：δ=合同工期/定额工期）
6 | 031302002044 | 夜间施工增加费 |  | 20 | [5 empty] | 按其夜间施工项目人工费的20%计算
7 | JTGRSGZJF044 | 交通干扰工程施工增加费 |  | 10 | [5 empty] | 按在市政道路上施工项目人工费的10%计算
8 | 粤031302009044 | 文明工地增加费 | 分部分项人工费+分部分项机具费 | 0 | [5 empty] | 以分部分项的人工费与施工机具费之和为计算基础；市级文明工地1.00%；省级文明工地2.00%
9 | DXGXJCJXF044 | 地下管线交叉降效费 | [7 empty] | 按实际发生或经批准的施工方案计算
编制人（造价人员）： |  |  |  |  | 复核人（造价工程师）：
表-11
总价措施项目清单与计价表
工程名称：室外动力管道 |  |  |  |  | 标段： |  |  | 第 2 页 共 2 页
序号 | 项目编码 | 项目名称 | 计算基础 | 费率 (%) |  | 金额 (元) | 调整费率 (%) |  | 调整后金额 (元) | 备注
10 | QTFY00000051 | 其他费用 | [7 empty] | 按实际发生或经批准的施工组织设计方案计算
合 计
编制人（造价人员）： |  |  |  |  | 复核人（造价工程师）：
表-11

## 表-12 其他项目清单与计价汇总表【室外动力管道】
其他项目清单与计价汇总表
工程名称：室外动力管道 |  |  | 标段： |  | 第 1 页 共 1 页
序号 | 项目名称 | 金额（元） |  | 结算金额（元） |  | 备注
1 | 暂列金额 | 0.00 |  |  |  | 明细详见表-12-1
2 | 暂估价 | 0.00
2.1 | 材料暂估价 | — |  |  |  | 明细详见表-12-2
2.2 | 专业工程暂估价 | 0.00 |  |  |  | 明细详见表-12-3
3 | 计日工 |  |  |  |  | 明细详见表-12-4
4 | 总承包服务费 |  |  |  |  | 明细详见表-12-5
5 | 预算包干费
6 | 工程优质费
7 | 概算幅度差
8 | 现场签证费用
9 | 索赔费用
10 | 其他费用
合 计 | [5 empty] | —
注：材料（工程设备）暂估单价进入清单项目综合单价，此处不汇总。
表—12

## 表-12-1 暂列金额表【室外动力管道】
暂列金额明细表
工程名称：室外动力管道 |  |  | 标段： |  | 第 1 页 共 1 页
序号 | 名称 | 计量单位 |  | 暂定金额（元） |  | 备注
1 | 暂列金额 | 元
合 计 |  |  |  | 0.00 |  | —
注：此表由招标人填写，如不能详列，也可只列暂列金额总额，投标人应将上述暂列金额计入投标总价中。
表—12—1

## 表-12-3 专业工程暂估价及结算价表【室外动力管道】
专业工程暂估价及结算价表
工程名称：室外动力管道 |  |  |  | 标段： |  | 第 1 页 共 1 页
序号 | 工程名称 | 工程内容 | 暂估金额 （元） |  | 结算金额 (元) |  | 差额 ±(元) | 备注
1
合 计 |  |  | 0.00 |  |  |  |  | —
注：此表由招标人填写，投标人应将上述专业工程暂估价计入投标总价中。
表—12—3

## 表-12-5 总承包服务费计价表【室外动力管道】
总承包服务费计价表
工程名称：室外动力管道 |  |  |  | 标段： |  | 第 1 页 共 1 页
序号 | 项目名称 | 项目价值（元） | 服务内容 |  | 计算基础 |  | 费率(%) | 金额
1 | 总承包配合服务费 |  | 承包人须服从孚能科技年产30GWh动力电池生产基地项目相关土建总承包人的协调管理，配合土建总承包人做好在质量、进度、安全、验收等方面的工作
合 计
注：此表项目名称、服务内容由招标人填写，编制招标控制价时，费率及金额由招标人按有关计价规定确定；投标时，费率及金额由投标人自主报价，计入投标总价中。
表—12—5

## 表-13 规费、税金项目清单与计价表【室外动力管道】
规费、税金项目清单与计价表
工程名称：室外动力管道 |  |  | 标段： |  | 第 1 页 共 1 页
序号 | 项目名称 | 计算基础 | 计算基数 | 计算费率 (%) |  | 金额(元)
1 | 增值税销项税额 | 分部分项合计+措施合计+其他项目 |  | 9
合 计
编制人（造价人员）： |  |  | 复核人（造价工程师）：
表—13

## 表-04 单位工程招标控制价汇总表【厂区冷冻水管道】
单位工程招标控制价汇总表
工程名称：厂区冷冻水管道 |  | 标段： |  | 第 1 页 共 1 页
序号 | 汇总内容 |  | 金额:(元) |  | 其中：暂估价(元)
1 | 分部分项合计
2 | 措施合计
2.1 | 绿色施工安全防护措施费
2.2 | 其他措施费
3 | 其他项目
3.1 | 暂列金额
3.2 | 暂估价
3.3 | 计日工
3.4 | 总承包服务费
3.5 | 预算包干费
3.6 | 工程优质费
3.7 | 概算幅度差
3.8 | 索赔费用
3.9 | 现场签证费用
3.10 | 其他费用
4 | 税前工程造价
5 | 增值税销项税额
6 | 总造价
7 | 人工费
招标控制价合计=1+2+3+5
注：本表适用于单位工程招标控制价或投标报价的汇总，如无单位工程划分，单项工程也使用本表汇总
表—04

## 表-08 分部分项工程和单价措施项目清单与计价表【厂区冷冻
分部分项工程和单价措施项目清单与计价表
工程名称：厂区冷冻水管道 |  |  |  | 标段： |  |  |  | 第 1 页 共 2 页
序号 | 项目编码 | 项目名称 | 项目特征描述 |  | 计量单位 | 工程量 | 金额（元）
[7 empty] | 综合单价 |  | 综合合价 | 其中
暂估价
整个项目
1 | 030801001096 | 低压碳钢管 | 1.材质:焊接钢管 2.规格:DN800 δ=8.0 Q235-B钢 3.连接形式、焊接方法:焊接 4.压力试验、吹扫与清洗设计要求:详见设计图纸 5.脱脂设计要求:详见设计图纸 |  | m | 61.1
2 | 030801001097 | 低压碳钢管 | 1.材质:焊接钢管 2.规格:DN500 δ=8.0 Q235-B钢 3.连接形式、焊接方法:焊接 4.压力试验、吹扫与清洗设计要求:详见设计图纸 5.脱脂设计要求:详见设计图纸 |  | m | 534
3 | 030801001098 | 低压碳钢管 | 1.材质:焊接钢管 2.规格:DN200 δ=6.0 Q235-B钢 3.连接形式、焊接方法:焊接 4.压力试验、吹扫与清洗设计要求:详见设计图纸 5.脱脂设计要求:详见设计图纸 |  | m | 416
4 | 031201001016 | 管道刷油 | 1.除锈级别:手工除锈、轻锈 2.油漆品种:防锈漆 3.涂刷遍数、漆膜厚度:两遍 4.标志色方式、品种:保护层外刷黄色环、流向标识暂定绿色 |  | m2 | 1253.1112
5 | 031208002021 | 管道绝热 | 1.绝热材料品种:A级不燃离心玻璃棉管壳；导热系数:0.048W/m·K 容重为60kg/m3(外包铝板S=~0.5mm) 2.绝热厚度:δ=70mm 3.管道外径:D377\D273 |  | m3 | 87.717
分部分项合计
措施项目
6 | 031302007051 | 高层施工增加 |  |  | 项 | 1
7 | 031301017051 | 脚手架搭拆费 |  |  | 项 | 1
本页小计
注：为计取规费等的使用，可在表中增设其中：“定额人工费”。
表—08
分部分项工程和单价措施项目清单与计价表
工程名称：厂区冷冻水管道 |  |  |  | 标段： |  |  |  | 第 2 页 共 2 页
序号 | 项目编码 | 项目名称 | 项目特征描述 |  | 计量单位 | 工程量 | 金额（元）
[7 empty] | 综合单价 |  | 综合合价 | 其中
暂估价
单价措施合计
本页小计
合 计
注：为计取规费等的使用，可在表中增设其中：“定额人工费”。
表—08

## 表-11 总价措施项目清单与计价表【厂区冷冻水管道】
总价措施项目清单与计价表
工程名称：厂区冷冻水管道 |  |  |  |  | 标段： |  |  | 第 1 页 共 2 页
序号 | 项目编码 | 项目名称 | 计算基础 | 费率 (%) |  | 金额 (元) | 调整费率 (%) |  | 调整后金额 (元) | 备注
1 | LSSGCSF00052 | 绿色施工安全防护措施费 | 分部分项人工费+分部分项机具费 | 35.77 | [5 empty] | 以分部分项的人工费与施工机具费之和为计算基础，费率35.77%
2 | 031301010051 | 安装与生产同时进行增加费用 | 分部分项人工费 | 0 | [5 empty] | 按人工费的10%计算
3 | 031301011051 | 在有害身体健康环境中施工增加费 | 分部分项人工费 | 0 | [5 empty] | 按人工费的10%计算
4 | TSSGBWZJF045 | 在地下（暗）室、设备及大口径管道内等特殊施工部位进行施工增加费 |  | 30 | [5 empty] | 按该部分人工费的30%计算
5 | 粤031302008045 | 赶工措施费 | 分部分项人工费+分部分项机具费 | 0 | [5 empty] | 赶工措施费=（1-δ）*分部分项（人工费+施工机具费）*0.344 （0.8≤δ＜1 式中：δ=合同工期/定额工期）
6 | 031302002045 | 夜间施工增加费 |  | 20 | [5 empty] | 按其夜间施工项目人工费的20%计算
7 | JTGRSGZJF045 | 交通干扰工程施工增加费 |  | 10 | [5 empty] | 按在市政道路上施工项目人工费的10%计算
8 | 粤031302009045 | 文明工地增加费 | 分部分项人工费+分部分项机具费 | 0 | [5 empty] | 以分部分项的人工费与施工机具费之和为计算基础；市级文明工地1.00%；省级文明工地2.00%
9 | DXGXJCJXF045 | 地下管线交叉降效费 | [7 empty] | 按实际发生或经批准的施工方案计算
编制人（造价人员）： |  |  |  |  | 复核人（造价工程师）：
表-11
总价措施项目清单与计价表
工程名称：厂区冷冻水管道 |  |  |  |  | 标段： |  |  | 第 2 页 共 2 页
序号 | 项目编码 | 项目名称 | 计算基础 | 费率 (%) |  | 金额 (元) | 调整费率 (%) |  | 调整后金额 (元) | 备注
10 | QTFY00000052 | 其他费用 | [7 empty] | 按实际发生或经批准的施工组织设计方案计算
合 计
编制人（造价人员）： |  |  |  |  | 复核人（造价工程师）：
表-11

## 表-12 其他项目清单与计价汇总表【厂区冷冻水管道】
其他项目清单与计价汇总表
工程名称：厂区冷冻水管道 |  |  | 标段： |  | 第 1 页 共 1 页
序号 | 项目名称 | 金额（元） |  | 结算金额（元） |  | 备注
1 | 暂列金额 | 0.00 |  |  |  | 明细详见表-12-1
2 | 暂估价 | 0.00
2.1 | 材料暂估价 | — |  |  |  | 明细详见表-12-2
2.2 | 专业工程暂估价 | 0.00 |  |  |  | 明细详见表-12-3
3 | 计日工 |  |  |  |  | 明细详见表-12-4
4 | 总承包服务费 |  |  |  |  | 明细详见表-12-5
5 | 预算包干费
6 | 工程优质费
7 | 概算幅度差
8 | 现场签证费用
9 | 索赔费用
10 | 其他费用
合 计 | [5 empty] | —
注：材料（工程设备）暂估单价进入清单项目综合单价，此处不汇总。
表—12

## 表-12-1 暂列金额表【厂区冷冻水管道】
暂列金额明细表
工程名称：厂区冷冻水管道 |  |  | 标段： |  | 第 1 页 共 1 页
序号 | 名称 | 计量单位 |  | 暂定金额（元） |  | 备注
1 | 暂列金额 | 元
合 计 |  |  |  | 0.00 |  | —
注：此表由招标人填写，如不能详列，也可只列暂列金额总额，投标人应将上述暂列金额计入投标总价中。
表—12—1

## 表-12-3 专业工程暂估价及结算价表【厂区冷冻水管道】
专业工程暂估价及结算价表
工程名称：厂区冷冻水管道 |  |  |  | 标段： |  | 第 1 页 共 1 页
序号 | 工程名称 | 工程内容 | 暂估金额 （元） |  | 结算金额 (元) |  | 差额 ±(元) | 备注
1
合 计 |  |  | 0.00 |  |  |  |  | —
注：此表由招标人填写，投标人应将上述专业工程暂估价计入投标总价中。
表—12—3

## 表-12-5 总承包服务费计价表【厂区冷冻水管道】
总承包服务费计价表
工程名称：厂区冷冻水管道 |  |  |  | 标段： |  | 第 1 页 共 1 页
序号 | 项目名称 | 项目价值（元） | 服务内容 |  | 计算基础 |  | 费率(%) | 金额
1 | 总承包配合服务费 |  | 承包人须服从孚能科技年产30GWh动力电池生产基地项目相关土建总承包人的协调管理，配合土建总承包人做好在质量、进度、安全、验收等方面的工作
合 计
注：此表项目名称、服务内容由招标人填写，编制招标控制价时，费率及金额由招标人按有关计价规定确定；投标时，费率及金额由投标人自主报价，计入投标总价中。
表—12—5

## 表-13 规费、税金项目清单与计价表【厂区冷冻水管道】
规费、税金项目清单与计价表
工程名称：厂区冷冻水管道 |  |  | 标段： |  | 第 1 页 共 1 页
序号 | 项目名称 | 计算基础 | 计算基数 | 计算费率 (%) |  | 金额(元)
1 | 增值税销项税额 | 分部分项合计+措施合计+其他项目 |  | 9
合 计
编制人（造价人员）： |  |  | 复核人（造价工程师）：
表—13

## 表-04 单位工程招标控制价汇总表【室外电气】
单位工程招标控制价汇总表
工程名称：室外电气 |  | 标段： |  | 第 1 页 共 1 页
序号 | 汇总内容 |  | 金额:(元) |  | 其中：暂估价(元)
1 | 分部分项合计
1.1 | 室外电力
1.2 | 室外弱电
1.3 | 路灯工程
1.4 | 电力井
2 | 措施合计
2.1 | 绿色施工安全防护措施费
2.2 | 其他措施费
3 | 其他项目
3.1 | 暂列金额
3.2 | 暂估价
3.3 | 计日工
3.4 | 总承包服务费
3.5 | 预算包干费
3.6 | 工程优质费
3.7 | 概算幅度差
3.8 | 索赔费用
3.9 | 现场签证费用
3.10 | 其他费用
4 | 税前工程造价
5 | 增值税销项税额
6 | 总造价
7 | 人工费
招标控制价合计=1+2+3+5
注：本表适用于单位工程招标控制价或投标报价的汇总，如无单位工程划分，单项工程也使用本表汇总
表—04

## 表-08 分部分项工程和单价措施项目清单与计价表【室外电气】
分部分项工程和单价措施项目清单与计价表
工程名称：室外电气 |  |  |  | 标段： |  |  |  | 第 1 页 共 6 页
序号 | 项目编码 | 项目名称 | 项目特征描述 |  | 计量单位 | 工程量 | 金额（元）
[7 empty] | 综合单价 |  | 综合合价 | 其中
暂估价
室外电力
1 | 030411001232 | 配管 | 1.名称:电气配管 2.材质:镀锌钢管 DN50 3.配置形式:埋地敷设 |  | m | 306.08
2 | 030411001233 | 电气配管 | 1、名称:电气配管 2、规格:SC100 3、安装方式:埋地 |  | m | 1636.18
3 | 030411001234 | 电气配管 | 1、名称:电气配管 2、规格:SC150 3、安装方式:埋地 |  | m | 3928.04
4 | 030411001235 | 电气配管 | 1、名称:电气配管 2、规格:SC200 3、安装方式:埋地 |  | m | 861.92
5 | 030411001236 | 配管 | 1.名称:电气配管 2.材质:CPVC DN50 3.配置形式:埋地敷设 |  | m | 556.73
6 | 030411001237 | 配管 | 1.名称:电气配管 2.材质:CPVC DN100 3.配置形式:埋地敷设 |  | m | 3436.58
7 | 030411001238 | 配管 | 1.名称:电气配管 2.材质:CPVC DN150 3.配置形式:埋地敷设 |  | m | 3931.03
8 | 030411001239 | 配管 | 1.名称:电气配管 2.材质:CPVC DN200 3.配置形式:埋地敷设 |  | m | 4735.48
9 | 030408001226 | 电力电缆 | 1.名称:电力电缆 2.型号:ZCYJV22-12/20kV-3x500 3.敷设方式、部位:穿管 4.电压等级(kV):20KV |  | m | 1527.02
10 | 030408001227 | 电力电缆 | 1.名称:电力电缆 2.型号:ZCYJV22-12/20kV-3x240 3.敷设方式、部位:穿管 4.电压等级(kV):20KV |  | m | 1738.36
11 | 030408001228 | 电力电缆 | 1.名称:电力电缆 2.型号:NHYJV22-12/20kV-3x95 3.敷设方式、部位:穿管 4.电压等级(kV):20KV |  | m | 705.04
本页小计
注：为计取规费等的使用，可在表中增设其中：“定额人工费”。
表—08
分部分项工程和单价措施项目清单与计价表
工程名称：室外电气 |  |  |  | 标段： |  |  |  | 第 2 页 共 6 页
序号 | 项目编码 | 项目名称 | 项目特征描述 |  | 计量单位 | 工程量 | 金额（元）
[7 empty] | 综合单价 |  | 综合合价 | 其中
暂估价
12 | 030408006060 | 电力电缆头 | 1.名称:户内冷缩式电缆头 2.型号:ZCYJV22-12-3×95 3.电压等级(kV):20KV |  | 个 | 10
13 | 030408006061 | 电力电缆头 | 1.名称:户内冷缩式电缆头 2.型号:ZCYJV22-12-3×240 3.电压等级(kV):20KV |  | 个 | 4
14 | 030408006062 | 电力电缆头 | 1.名称:户内冷缩式电缆头 2.型号:ZCYJV22-12-3×500 3.电压等级(kV):20KV |  | 个 | 8
15 | 030408001229 | 电力电缆 | 1.名称:电力电缆 2.型号:ZCYJV-3x70+2x35 3.敷设方式、部位:穿管 4.电压等级(kV):0.4KV |  | m | 235.7
16 | 030408001230 | 电力电缆 | 1.名称:电力电缆 2.型号:ZCYJV-3x120+2x70 3.敷设方式、部位:穿管 4.电压等级(kV):0.4KV |  | m | 78.3
17 | 030408001231 | 电力电缆 | 1.名称:电力电缆 2.型号:ZCYJV-4x240 3.敷设方式、部位:穿管 4.电压等级(kV):0.4KV |  | m | 603.66
18 | 030408001232 | 电力电缆 | 1.名称:电力电缆 2.型号:NHYJV-3x35+1x16 3.敷设方式、部位:穿管 4.电压等级(kV):0.4KV |  | m | 280.1
19 | 030408001233 | 电力电缆 | 1.名称:电力电缆 2.型号:ZCYJV-4x16 3.敷设方式、部位:穿管 4.电压等级(kV):0.4KV |  | m | 198.26
20 | 030408006063 | 电力电缆头 | 1.名称:户内干包式电缆头 2.型号:ZCYJV-4x16 |  | 个 | 2
21 | 030408006064 | 电力电缆头 | 1.名称:户内干包式电缆头 2.型号:NHYJV-3×35+1×16 |  | 个 | 2
22 | 030408006065 | 电力电缆头 | 1.名称:户内干包式电缆头 2.型号:ZCYJV-3×70+2×35 |  | 个 | 4
23 | 030408006066 | 电力电缆头 | 1.名称:户内干包式电缆头 2.型号:ZCYJV-3×120+2×70 |  | 个 | 2
24 | 030408006067 | 电力电缆头 | 1.名称:户内干包式电缆头 2.型号:ZCYJV-4×240 |  | 个 | 8
本页小计
注：为计取规费等的使用，可在表中增设其中：“定额人工费”。
表—08
分部分项工程和单价措施项目清单与计价表
工程名称：室外电气 |  |  |  | 标段： |  |  |  | 第 3 页 共 6 页
序号 | 项目编码 | 项目名称 | 项目特征描述 |  | 计量单位 | 工程量 | 金额（元）
[7 empty] | 综合单价 |  | 综合合价 | 其中
暂估价
25 | 040101002011 | 挖沟槽土方 | 1、名称:挖沟槽土方 2、土壤类别:综合考虑 3、开挖方式:综合考虑 |  | m3 | 1847.5
26 | 040103001013 | 回填方 | 1、名称:回填土 2、夯实方式:综合考虑 |  | m3 | 1847.5
27 | 030413004001 | 管道包封 | 1.名称:管道包封 2.混凝土强度等级:C20、中粗砂 |  | m | 155.2
室外电力合计
室外弱电
28 | 030411001240 | 配管 | 1.名称:电气配管 2.材质:镀锌钢管 DN50 3.配置形式:埋地敷设 |  | m | 340.6
29 | 030411001241 | 电气配管 | 1、名称:电气配管 2、规格:SC100 3、安装方式:埋地 |  | m | 1308.08
30 | 030411001242 | 电气配管 | 1、名称:电气配管 2、规格:SC150 3、安装方式:埋地 |  | m | 3419.85
31 | 030411001243 | 配管 | 1.名称:电气配管 2.材质:CPVC DN100 3.配置形式:埋地敷设 |  | m | 6722.7
32 | 030411004286 | 配线 | 1.名称:电气配线 2.配线形式:穿管 3.型号:ZCN-RVVP-2x1.5 |  | m | 871.14
33 | 030411004287 | 配线 | 1.名称:电气配线 2.配线形式:穿管 3.型号:ZCN-RVS-2x1.5 |  | m | 9948.75
34 | 030411004288 | 配线 | 1.名称:电气配线 2.配线形式:穿管 3.型号:ZCN-BVV-2x1.5 |  | m | 1792.11
35 | 030411004289 | 配线 | 1.名称:电气配线 2.配线形式:穿管 3.型号:ZCN-RVSP-2x1.5 |  | m | 4478.8
36 | 030411004290 | 配线 | 1.名称:电气配线 2.配线形式:穿管 3.型号:ZCN-BVV-2x2.5 |  | m | 3373.65
本页小计
注：为计取规费等的使用，可在表中增设其中：“定额人工费”。
表—08
分部分项工程和单价措施项目清单与计价表
工程名称：室外电气 |  |  |  | 标段： |  |  |  | 第 4 页 共 6 页
序号 | 项目编码 | 项目名称 | 项目特征描述 |  | 计量单位 | 工程量 | 金额（元）
[7 empty] | 综合单价 |  | 综合合价 | 其中
暂估价
37 | 030411004291 | 配线 | 1.名称:电气配线 2.配线形式:穿管 3.型号:ZCN-RVS-2x2.5 |  | m | 9941.45
38 | 030411004292 | 配线 | 1.名称:电气配线 2.配线形式:穿管 3.型号:ZCN-BVV-2x4 |  | m | 4321.83
39 | 030408002070 | 控制电缆 | 1.名称:控制电缆 2.型号:ZCN-KVV-3x1.5 3.规格:含控制电缆头 |  | m | 11245.89
40 | 040101002012 | 挖沟槽土方 | 1、名称:挖沟槽土方 2、土壤类别:综合考虑 3、开挖方式:综合考虑 |  | m3 | 1746.66
41 | 040103001014 | 回填方 | 1、名称:回填土 2、夯实方式:综合考虑 |  | m3 | 1746.66
42 | 030413004002 | 管道包封 | 1.名称:管道包封 2.混凝土强度等级:C20、中粗砂 |  | m | 226.155
室外弱电合计
路灯工程
43 | 030404017268 | 配电箱 | 1.名称:1ALld照明配电箱 2.型号:非标定制 3.接线端子材质、规格:10mm² 4.安装方式:底边距地1.2米墙上明装 |  | 台 | 1
44 | 030404017269 | 配电箱 | 1.名称:2ALld照明配电箱 2.型号:非标定制 3.接线端子材质、规格:10mm² 4.安装方式:底边距地1.2米墙上明装 |  | 台 | 1
45 | 030404017270 | 配电箱 | 1.名称:3ALld照明配电箱 2.型号:非标定制 3.接线端子材质、规格:10mm² 4.安装方式:底边距地1.2米墙上明装 |  | 台 | 1
46 | 030411001244 | 配管 | 1.名称:电气配管 2.材质:CPVC DN50 3.配置形式:埋地敷设 |  | m | 13880.09
本页小计
注：为计取规费等的使用，可在表中增设其中：“定额人工费”。
表—08
分部分项工程和单价措施项目清单与计价表
工程名称：室外电气 |  |  |  | 标段： |  |  |  | 第 5 页 共 6 页
序号 | 项目编码 | 项目名称 | 项目特征描述 |  | 计量单位 | 工程量 | 金额（元）
[7 empty] | 综合单价 |  | 综合合价 | 其中
暂估价
47 | 030411001245 | 配管 | 1.名称:电气配管 2.材质:镀锌钢管 DN50 3.配置形式:埋地敷设 |  | m | 1947.44
48 | 030408001234 | 电力电缆 | 1.名称:电力电缆 2.型号:VV-2*10 3.敷设方式、部位:穿管 |  | m | 13200.04
49 | 030412007001 | 一般路灯 | 1.名称:路灯 2.型号:LED-150W(一体化灯具) IP66 3.规格:详见图纸；含路灯基础及相关配件 4.灯架形式及臂长:高8m,臂长1.5m |  | 套 | 129
50 | 030412007002 | 一般路灯 | 1.名称:路灯 2.型号:LED-150W(一体化灯具) IP66 3.规格:详见图纸；含路灯基础及相关配件 4.灯架形式及臂长:高6m,臂长1.5m |  | 套 | 31
51 | 030412007003 | 投光灯 | 1.名称:投光灯 2.型号:投光灯(LED150W,IP66,Tcp≈4000K,光效≥100 lm/W,底边距地15.0m壁装) 3.规格:详见图纸 |  | 套 | 18
52 | 030409001001 | 垂直人工接地极 | 1、名称:垂直人工接地极 2、规格:SC50镀锌钢管 L=2500 |  | 根 | 160
53 | 030409002009 | 接地母线 | 1、名称:接地母线 2、规格:-40*4 热镀锌扁钢 |  | m | 166.24
54 | 040101002013 | 挖沟槽土方 | 1、名称:挖沟槽土方 2、土壤类别:综合考虑 3、开挖方式:综合考虑 |  | m3 | 3956.883
55 | 040103001015 | 回填方 | 1、名称:回填土 2、夯实方式:综合考虑 |  | m3 | 3956.883
路灯工程合计
电力井
本页小计
注：为计取规费等的使用，可在表中增设其中：“定额人工费”。
表—08
分部分项工程和单价措施项目清单与计价表
工程名称：室外电气 |  |  |  | 标段： |  |  |  | 第 6 页 共 6 页
序号 | 项目编码 | 项目名称 | 项目特征描述 |  | 计量单位 | 工程量 | 金额（元）
[7 empty] | 综合单价 |  | 综合合价 | 其中
暂估价
56 | 030413005001 | 手孔井 | 1、名称:手孔井 2、规格：1500x1200x1100(长x宽x深),尺寸详见图集07SD101-8,P124~125 |  | 个 | 81
57 | 030413005002 | 直通井 | 1.名称:小型直通电缆井 2.规格:2000x1200x1900(长x宽x深),详见图集07SD101-8,P19~20 |  | 个 | 40
58 | 030413005003 | 直通井 | 1.名称:大型直通电缆井 2.规格:2800x1400x1900(长x宽x深),详见图集07SD101-8,P33~34 |  | 个 | 7
59 | 030413005004 | 转角井 | 1.名称:小型转角电缆井 2.规格:2500x1200x1900(长x宽x深),详见图集07SD101-8,P112~113页 |  | 个 | 13
60 | 030413005005 | 转角井 | 1.名称:中型转角电缆井 2.规格:2666x1600x1900(长x宽x深),详见图集07SD101-8,P117~119页 |  | 个 | 6
61 | 030413005006 | 三通井 | 1.名称:小型三通电缆井 2.规格:2000x1700x1900(长x宽x深),详见图集07SD101-8,P43~44页 |  | 个 | 20
62 | 030413005007 | 三通井 | 1.名称:大型三通电缆井 2.规格:3400x2300x1900(长x宽x深),详见图集07SD101-8,P51~52页 |  | 个 | 17
电力井合计
分部分项合计
措施项目
63 | 031302007052 | 高层施工增加 |  |  | 项 | 1
64 | 031301017052 | 脚手架搭拆费 |  |  | 项 | 1
单价措施合计
本页小计
合 计
注：为计取规费等的使用，可在表中增设其中：“定额人工费”。
表—08

## 表-11 总价措施项目清单与计价表【室外电气】
总价措施项目清单与计价表
工程名称：室外电气 |  |  |  |  | 标段： |  |  | 第 1 页 共 2 页
序号 | 项目编码 | 项目名称 | 计算基础 | 费率 (%) |  | 金额 (元) | 调整费率 (%) |  | 调整后金额 (元) | 备注
1 | LSSGCSF00053 | 绿色施工安全防护措施费 | 分部分项人工费+分部分项机具费 | 35.77 | [5 empty] | 以分部分项的人工费与施工机具费之和为计算基础，费率35.77%
2 | 031301010052 | 安装与生产同时进行增加费用 | 分部分项人工费 | 0 | [5 empty] | 按人工费的10%计算
3 | 031301011052 | 在有害身体健康环境中施工增加费 | 分部分项人工费 | 0 | [5 empty] | 按人工费的10%计算
4 | TSSGBWZJF046 | 在地下（暗）室、设备及大口径管道内等特殊施工部位进行施工增加费 |  | 30 | [5 empty] | 按该部分人工费的30%计算
5 | 粤031302008046 | 赶工措施费 | 分部分项人工费+分部分项机具费 | 0 | [5 empty] | 赶工措施费=（1-δ）*分部分项（人工费+施工机具费）*0.344 （0.8≤δ＜1 式中：δ=合同工期/定额工期）
6 | 031302002046 | 夜间施工增加费 |  | 20 | [5 empty] | 按其夜间施工项目人工费的20%计算
7 | JTGRSGZJF046 | 交通干扰工程施工增加费 |  | 10 | [5 empty] | 按在市政道路上施工项目人工费的10%计算
8 | 粤031302009046 | 文明工地增加费 | 分部分项人工费+分部分项机具费 | 0 | [5 empty] | 以分部分项的人工费与施工机具费之和为计算基础；市级文明工地1.00%；省级文明工地2.00%
9 | DXGXJCJXF046 | 地下管线交叉降效费 | [7 empty] | 按实际发生或经批准的施工方案计算
编制人（造价人员）： |  |  |  |  | 复核人（造价工程师）：
表-11
总价措施项目清单与计价表
工程名称：室外电气 |  |  |  |  | 标段： |  |  | 第 2 页 共 2 页
序号 | 项目编码 | 项目名称 | 计算基础 | 费率 (%) |  | 金额 (元) | 调整费率 (%) |  | 调整后金额 (元) | 备注
10 | QTFY00000053 | 其他费用 | [7 empty] | 按实际发生或经批准的施工组织设计方案计算
合 计
编制人（造价人员）： |  |  |  |  | 复核人（造价工程师）：
表-11

## 表-12 其他项目清单与计价汇总表【室外电气】
其他项目清单与计价汇总表
工程名称：室外电气 |  |  | 标段： |  | 第 1 页 共 1 页
序号 | 项目名称 | 金额（元） |  | 结算金额（元） |  | 备注
1 | 暂列金额 | 0.00 |  |  |  | 明细详见表-12-1
2 | 暂估价 | 4500000.00
2.1 | 材料暂估价 | — |  |  |  | 明细详见表-12-2
2.2 | 专业工程暂估价 | 4500000.00 |  |  |  | 明细详见表-12-3
3 | 计日工 |  |  |  |  | 明细详见表-12-4
4 | 总承包服务费 |  |  |  |  | 明细详见表-12-5
5 | 预算包干费
6 | 工程优质费
7 | 概算幅度差
8 | 现场签证费用
9 | 索赔费用
10 | 其他费用
合 计 | [5 empty] | —
注：材料（工程设备）暂估单价进入清单项目综合单价，此处不汇总。
表—12

## 表-12-1 暂列金额表【室外电气】
暂列金额明细表
工程名称：室外电气 |  |  | 标段： |  | 第 1 页 共 1 页
序号 | 名称 | 计量单位 |  | 暂定金额（元） |  | 备注
1 | 暂列金额 | 元
合 计 |  |  |  | 0.00 |  | —
注：此表由招标人填写，如不能详列，也可只列暂列金额总额，投标人应将上述暂列金额计入投标总价中。
表—12—1

## 表-12-3 专业工程暂估价及结算价表【室外电气】
专业工程暂估价及结算价表
工程名称：室外电气 |  |  |  | 标段： |  | 第 1 页 共 1 页
序号 | 工程名称 | 工程内容 | 暂估金额 （元） |  | 结算金额 (元) |  | 差额 ±(元) | 备注
1 | 污水处理站 | 污水处理站建设，包含但不限于建设方案、图纸深化设计、污水处理站站房建安工程、室外污水池建安工程、设备的购置安装调试等。费用包含建设方案、图纸深化设计、建安工程施工、设备安装调试、需要完成报批报建、专家评审、环保验收等所有工作，并满足污水处理站整体运行并通过验收。建设方案、图纸技术资料、招标清单及控制价需要报招标人同意。 | 4500000
合 计 |  |  | 4500000.00 |  |  |  |  | —
注：此表由招标人填写，投标人应将上述专业工程暂估价计入投标总价中。
表—12—3

## 表-12-5 总承包服务费计价表【室外电气】
总承包服务费计价表
工程名称：室外电气 |  |  |  | 标段： |  | 第 1 页 共 1 页
序号 | 项目名称 | 项目价值（元） | 服务内容 |  | 计算基础 |  | 费率(%) | 金额
1 | 总承包配合服务费 |  | 承包人须服从孚能科技年产30GWh动力电池生产基地项目相关土建总承包人的协调管理，配合土建总承包人做好在质量、进度、安全、验收等方面的工作
合 计
注：此表项目名称、服务内容由招标人填写，编制招标控制价时，费率及金额由招标人按有关计价规定确定；投标时，费率及金额由投标人自主报价，计入投标总价中。
表—12—5

## 表-13 规费、税金项目清单与计价表【室外电气】
规费、税金项目清单与计价表
工程名称：室外电气 |  |  | 标段： |  | 第 1 页 共 1 页
序号 | 项目名称 | 计算基础 | 计算基数 | 计算费率 (%) |  | 金额(元)
1 | 增值税销项税额 | 分部分项合计+措施合计+其他项目 |  | 9
合 计
编制人（造价人员）： |  |  | 复核人（造价工程师）：
表—13