## 第三阶段
运动场排水工程数量表
类别 | 编号 | 名称 | 规格 | 单位 | 数量 | 备注
雨水 | 1 | 雨水检查井 | ∅1000 砖砌，加设防坠网 | 座 | 18 | 做法参考国标图集06MS201-3,页10
| 2 | 雨水检查井 | ∅1250 砖砌，加设防坠网 | 座 | 7 | 做法参考国标图集06MS201-3,页13
| 3 | 双箅雨水口 |  | 座 | 8 | 做法参考国标图集06MS201-8,页12
| 4 | 雨水管道 | d300 II级钢筋混凝土管 | m | 100
| 5 | 雨水管道 | d400 II级钢筋混凝土管 | m | 295
| 6 | 雨水管道 | d500 II级钢筋混凝土管 | m | 244
| 7 | 雨水管道 | d600 II级钢筋混凝土管 | m | 249
污水 | 1 | 污水检查井 | ∅1000 钢筋砼，加设防坠网 | 座 | 2 | 做法参考国标图集06MS201-3,页21
| 2 | 污水管道 | DN300 II级钢筋混凝土管 | m | 30
| 3 | 化粪池 | 20m³ | 座 | 1 | 钢筋砼G7-20SQF