## 一期
第一阶段给水工程数量表
序号 | 名 称 | 型号及规格 | 单位 | 数量 | 备 注 | 序号 | 名 称 | 型号及规格 | 单位 | 数量 | 备 注
一、市政直供给水工程 | [5 empty] | 3 | K9级球墨铸铁管（内衬水泥砂浆） 1.0MPa | DN80 | 米 | 32 | 含管配件长度
A | 给水直管 |  |  |  |  | 4 | K9级球墨铸铁管（内衬水泥砂浆） 1.0MPa | DN65 | 米 | 11 | 含管配件长度
1 | K9级球墨铸铁管（内衬水泥砂浆） 1.0MPa | DN300 | 米 | 47 | 含管配件长度 | 5 | K9级球墨铸铁管（内衬水泥砂浆） 1.0MPa | DN50 | 米 | 179 | 含管配件长度
2 | K9级球墨铸铁管（内衬水泥砂浆） 1.0MPa | DN250 | 米 | 1757 | 含管配件长度 | B | 给水阀门井
3 | K9级球墨铸铁管（内衬水泥砂浆） 1.0MPa | DN200 | 米 | 272 | 含管配件长度 | 1 | 砖砌圆形立式阀门井 | Φ1200 | 座 | 8 | 07MS101-2,14
4 | K9级球墨铸铁管（内衬水泥砂浆） 1.0MPa | DN100 | 米 | 756 | 含管配件长度 | C | 排气阀及排气阀门井
4 | K9级球墨铸铁管（内衬水泥砂浆） 1.0MPa | DN50 | 米 | 252 | 含管配件长度 | 1 | 排气阀及井 | Φ1200 | 套 | 2 | 07MS101-2,14
B | 给水阀门井 |  |  |  |  | D | 排泥阀及排泥阀门井
1 | 砖砌圆形立式阀门井 | Φ1400 | 座 | 9 | 07MS101-2,13 | 1 | 排泥阀及砖砌排泥阀井 | Φ1000 | 座 | 1 | 07MS101-2,58
2 | 砖砌圆形立式阀门井 | Φ1200 | 座 | 10 | 07MS101-2,14 | 2 | HDPE波纹管 | D200 | 米 | 20 | SN≥12.5KN/㎡
C | 排气阀及排气阀门井 |  |  |  |  | E | 支墩
1 | 排气阀及井 | Φ1200 | 套 | 4 | 07MS101-2,14 | 1 | 支墩 | DN150 | 只 | 8
D | 排泥阀及排泥阀门井 |  |  |  |  | 2 | 支墩 | DN100 | 只 | 18
1 | 排泥阀及砖砌排泥阀井 | Φ1000 | 座 | 6 | 07MS101-2,58 | F | 其他管件 |  | 项 | 1 | 球墨铸铁管
2 | HDPE波纹管 | D200 | 米 | 120 | SN≥12.5KN/㎡ | 四、室内消防给水工程
E | 水表及水表井 |  |  |  |  | A | 给水直管
1 | 水表井 | 3500x2000 | 套 | 2 | 07MS101-2,42 | 1 | 球墨铸铁管 1.0MPa | DN150 | 米 | 1150 | 含管配件长度
F | 支墩 |  |  |  |  | 2 | 球墨铸铁管 1.0MPa | DN100 | 米 | 23 | 含管配件长度
1 | 支墩 | DN300 | 只 | 2 |  | 3 | 球墨铸铁管 1.0MPa | DN80 | 米 | 24 | 含管配件长度
2 | 支墩 | DN250 | 只 | 22 |  | 4 | 球墨铸铁管 1.0MPa | DN65 | 米 | 7 | 含管配件长度
3 | 支墩 | DN200 | 只 | 2 |  | B | 给水阀门井
4 | 支墩 | DN100 | 只 | 20 |  | 1 | 砖砌圆形立式阀门井 | Φ1200 | 座 | 2 | 07MS101-2,14
G | 其他管件 |  | 项 | 1 | 球墨铸铁管 | C | 排气阀及排气阀门井
二、室外消防给水工程 | [5 empty] | 1 | 排气阀及井 | Φ1200 | 套 | 2 | 07MS101-2,14
A | 给水直管 |  |  |  |  | D | 排泥阀及排泥阀门井
1 | 球墨铸铁管 1.0MPa | DN200 | 米 | 1972 | 含管配件长度 | 1 | 排泥阀及砖砌排泥阀井 | Φ1000 | 座 | 2 | 07MS101-2,58
2 | 球墨铸铁管 1.0MPa | DN150 | 米 | 46 | 含管配件长度 | 2 | HDPE波纹管 | D200 | 米 | 20 | SN≥12.5KN/㎡
B | 给水阀门井 |  |  |  |  | E | 支墩
1 | 砖砌圆形立式阀门井 | Φ1200 | 座 | 9 | 07MS101-2,14 | 1 | 支墩 | DN150 | 只 | 15
C | 排气阀及排气阀门井 |  |  |  |  | 2 | 支墩 | DN100 | 只 | 6
1 | 排气阀及井 | Φ1200 | 套 | 4 | 07MS101-2,14 | F | 其他管件 |  | 项 | 1 | 球墨铸铁管
D | 排泥阀及排泥阀门井 |  |  |  |  | 五、室内喷淋给水工程
1 | 排泥阀及砖砌排泥阀井 | Φ1000 | 座 | 5 | 07MS101-2,58 | A | 给水直管
2 | HDPE波纹管 | D200 | 米 | 100 | SN≥12.5KN/㎡ | 1 | 球墨铸铁管 1.0MPa | DN200 | 米 | 680 | 含管配件长度
E | 消火栓 |  |  |  |  | B | 给水阀门井
1 | 地上式消火栓（含软密封闸阀） | SS100/65-1.6 | 套 | 17 | 07MS101-1（法兰接管L=1500mm） | 1 | 砖砌圆形立式阀门井 | Φ1200 | 座 | 2 | 07MS101-2,14
F | 支墩 |  |  |  |  | C | 排气阀及排气阀门井
1 | 支墩 | DN200 | 只 | 22 |  | 1 | 排气阀及井 | Φ1200 | 套 | 2 | 07MS101-2,14
2 | 支墩 | DN100 | 只 | 2 |  | D | 排泥阀及排泥阀门井
G | 其他管件 |  | 项 | 1 | 球墨铸铁管 | 1 | 排泥阀及砖砌排泥阀井 | Φ1000 | 座 | 2 | 07MS101-2,58
三、室内加压给水工程 | [5 empty] | 2 | HDPE波纹管 | D200 | 米 | 20 | SN≥12.5KN/㎡
A | 给水直管 |  |  |  |  | E | 支墩
1 | K9级球墨铸铁管（内衬水泥砂浆） 1.0MPa | DN150 | 米 | 1302 | 含管配件长度 | 1 | 支墩 | DN200 | 只 | 15
2 | K9级球墨铸铁管（内衬水泥砂浆） 1.0MPa | DN100 | 米 | 284 | 含管配件长度 | F | 其他管件 |  | 项 | 1 | 球墨铸铁管

## 二期
第二阶段给水工程数量表
序号 | 名 称 | 型号及规格 | 单位 | 数量 | 备 注 | 序号 | 名 称 | 型号及规格 | 单位 | 数量 | 备 注
一、市政直供给水工程 | [5 empty] | B | 给水阀门井
A | 给水直管 |  |  |  |  | 1 | 砖砌圆形立式阀门井 | Φ1200 | 座 | 7 | 07MS101-2,14
1 | K9级球墨铸铁管（内衬水泥砂浆） 1.0MPa | DN100 | 米 | 309 | 含管配件长度 | C | 水表及水表井
2 | 不锈钢管 1.0MPa | DN20 | 米 | 68 | 含管配件长度 | 1 | 水表井 | 3500x2000 | 套 | 1 | 07MS101-2,42
B | 给水阀门井 |  |  |  |  | D | 支墩
1 | 砖砌圆形立式阀门井 | Φ1400 | 座 | 1 | 07MS101-2,13 | 1 | 支墩 | DN150 | 只 | 6
2 | 砖砌圆形立式阀门井 | Φ1200 | 座 | 1 | 07MS101-2,14 | 2 | 支墩 | DN100 | 只 | 16
C | 排气阀及排气阀门井 |  |  |  |  | E | 其他管件 |  | 项 | 1 | 球墨铸铁管
1 | 排气阀及井 | Φ1200 | 套 | 1 | 07MS101-2,14 | 四、室内消防给水工程
D | 排泥阀及排泥阀门井 |  |  |  |  | A | 给水直管
1 | 排泥阀及砖砌排泥阀井 | Φ1000 | 座 | 1 | 07MS101-2,58 | 1 | 球墨铸铁管 1.0MPa | DN150 | 米 | 231 | 含管配件长度
2 | HDPE波纹管 | D200 | 米 | 20 | SN≥12.5KN/㎡ | 2 | 球墨铸铁管 1.0MPa | DN100 | 米 | 65 | 含管配件长度
E | 支墩 |  |  |  |  | B | 给水阀门井
1 | 支墩 | DN100 | 只 | 8 |  | 1 | 砖砌圆形立式阀门井 | Φ1200 | 座 | 2 | 07MS101-2,14
F | 其他管件 |  | 项 | 1 | 球墨铸铁管 | C | 排气阀及排气阀门井
二、室外消防给水工程 | [5 empty] | 1 | 排气阀及井 | Φ1200 | 套 | 1 | 07MS101-2,14
A | 给水直管 |  |  |  |  | D | 排泥阀及排泥阀门井
1 | 球墨铸铁管 1.0MPa | DN200 | 米 | 525 | 含管配件长度 | 1 | 排泥阀及砖砌排泥阀井 | Φ1000 | 座 | 1 | 07MS101-2,58
2 | 球墨铸铁管 1.0MPa | DN150 | 米 | 331 | 含管配件长度 | 2 | HDPE波纹管 | D200 | 米 | 20 | SN≥12.5KN/㎡
B | 给水阀门井 |  |  |  |  | E | 支墩
1 | 砖砌圆形立式阀门井 | Φ1400 | 座 | 1 | 07MS101-2,13 | 1 | 支墩 | DN150 | 只 | 6
2 | 砖砌圆形立式阀门井 | Φ1200 | 座 | 1 | 07MS101-2,14 | 2 | 支墩 | DN100 | 只 | 7
C | 消火栓 |  |  |  |  | F | 其他管件 |  | 项 | 1 | 球墨铸铁管
1 | 地上式消火栓（含软密封闸阀） | SS100/65-1.6 | 套 | 9 | 07MS101-1（法兰接管L=1500mm） | 五、室内喷淋给水工程
D | 支墩 |  |  |  |  | A | 给水直管
1 | 支墩 | DN200 | 只 | 3 |  | 1 | 球墨铸铁管 1.0MPa | DN200 | 米 | 561 | 含管配件长度
2 | 支墩 | DN150 | 只 | 15 |  | 2 | 球墨铸铁管 1.0MPa | DN150 | 米 | 63 | 含管配件长度
E | 其他管件 |  | 项 | 1 | 球墨铸铁管 | B | 给水阀门井
三、室内加压给水工程 | [5 empty] | 1 | 砖砌圆形立式阀门井 | Φ1200 | 座 | 5 | 07MS101-2,14
A | 给水直管 |  |  |  |  | C | 支墩
1 | K9级球墨铸铁管（内衬水泥砂浆） 1.0MPa | DN150 | 米 | 359 | 含管配件长度 | 1 | 支墩 | DN200 | 只 | 7
2 | K9级球墨铸铁管（内衬水泥砂浆） 1.0MPa | DN100 | 米 | 665 | 含管配件长度 | 2 | 支墩 | DN150 | 只 | 8
3 | K9级球墨铸铁管（内衬水泥砂浆） 1.0MPa | DN80 | 米 | 168 | 含管配件长度 | D | 其他管件 |  | 项 | 1 | 球墨铸铁管
4 | K9级球墨铸铁管（内衬水泥砂浆） 1.0MPa | DN65 | 米 | 10 | 含管配件长度

## 三期
第三阶段给水工程数量表
序号 | 名 称 | 型号及规格 | 单位 | 数量 | 备 注 | 序号 | 名 称 | 型号及规格 | 单位 | 数量 | 备 注
一、市政直供给水工程 | [5 empty] | F | 支墩
A | 给水直管 |  |  |  |  | 1 | 支墩 | DN200 | 只 | 6
1 | K9级球墨铸铁管（内衬水泥砂浆） 1.0MPa | DN250 | 米 | 703 | 含管配件长度 | 2 | 支墩 | DN150 | 只 | 1
2 | K9级球墨铸铁管（内衬水泥砂浆） 1.0MPa | DN100 | 米 | 190 | 含管配件长度 | G | 其他管件 |  | 项 | 1 | 球墨铸铁管
3 | K9级球墨铸铁管（内衬水泥砂浆） 1.0MPa | DN100 | 米 | 190 | 含管配件长度 | 三、室内加压给水工程
B | 给水阀门井 |  |  |  |  | A | 给水直管
1 | 砖砌圆形立式阀门井 | Φ1400 | 座 | 2 | 07MS101-2,13 | 1 | K9级球墨铸铁管（内衬水泥砂浆） 1.0MPa | DN150 | 米 | 220 | 含管配件长度
2 | 砖砌圆形立式阀门井 | Φ1200 | 座 | 1 | 07MS101-2,14 | 2 | K9级球墨铸铁管（内衬水泥砂浆） 1.0MPa | DN100 | 米 | 99 | 含管配件长度
C | 排气阀及排气阀门井 |  |  |  |  | B | 给水阀门井
1 | 排气阀及井 | Φ1200 | 套 | 1 | 07MS101-2,14 | 1 | 砖砌圆形立式阀门井 | Φ1200 | 座 | 1 | 07MS101-2,14
D | 排泥阀及排泥阀门井 |  |  |  |  | C | 支墩
1 | 排泥阀及砖砌排泥阀井 | Φ1000 | 座 | 1 | 07MS101-2,58 | 1 | 支墩 | DN150 | 只 | 6
2 | HDPE波纹管 | D200 | 米 | 20 | SN≥12.5KN/㎡ | 2 | 支墩 | DN100 | 只 | 16
E | 支墩 |  |  |  |  | D | 其他管件 |  | 项 | 1 | 球墨铸铁管
1 | 支墩 | DN250 | 只 | 8 |  | 四、室内消防给水工程
2 | 支墩 | DN100 | 只 | 2 |  | A | 给水直管
F | 其他管件 |  | 项 | 1 | 球墨铸铁管 | 1 | 球墨铸铁管 1.0MPa | DN150 | 米 | 600 | 含管配件长度
二、室外消防给水工程 | [5 empty] | B | 给水阀门井
A | 给水直管 |  |  |  |  | 1 | 砖砌圆形立式阀门井 | Φ1200 | 座 | 2 | 07MS101-2,14
1 | 球墨铸铁管 1.0MPa | DN200 | 米 | 709 | 含管配件长度 | C | 支墩
2 | 球墨铸铁管 1.0MPa | DN150 | 米 | 35 | 含管配件长度 | 1 | 支墩 | DN150 | 只 | 5
B | 给水阀门井 |  |  |  |  | D | 其他管件 |  | 项 | 1 | 球墨铸铁管
1 | 砖砌圆形立式阀门井 | Φ1200 | 座 | 3 | 07MS101-2,14 | 五、室内喷淋给水工程
C | 排气阀及排气阀门井 |  |  |  |  | A | 给水直管
1 | 排气阀及井 | Φ1200 | 套 | 1 | 07MS101-2,14 | 1 | 球墨铸铁管 1.0MPa | DN200 | 米 | 600 | 含管配件长度
D | 排泥阀及排泥阀门井 |  |  |  |  | B | 给水阀门井
1 | 排泥阀及砖砌排泥阀井 | Φ1000 | 座 | 1 | 07MS101-2,58 | 1 | 砖砌圆形立式阀门井 | Φ1200 | 座 | 2 | 07MS101-2,14
2 | HDPE波纹管 | D200 | 米 | 20 | SN≥12.5KN/㎡ | C | 支墩
E | 消火栓 |  |  |  |  | 1 | 支墩 | DN200 | 只 | 8
1 | 地上式消火栓（含软密封闸阀） | SS100/65-1.6 | 套 | 8 | 07MS101-1（法兰接管L=1500mm） | D | 其他管件 |  | 项 | 1 | 球墨铸铁管

## 球场工程量
运动场给水工程数量表
序号 | 名 称 | 型号及规格 | 单位 | 数量 | 备 注
一、市政直供给水工程
A | 给水直管
1 | K9级球墨铸铁管（内衬水泥砂浆） 1.0MPa | DN100 | 米 | 529 | 含管配件长度
2 | K9级球墨铸铁管（内衬水泥砂浆） 1.0MPa | DN50 | 米 | 20 | 含管配件长度
B | 给水阀门井
1 | 砖砌圆形立式阀门井 | Φ1200 | 座 | 1 | 07MS101-2,14
C | 支墩
1 | 支墩 | DN100 | 只 | 8
D | 其他管件 |  | 项 | 1 | 球墨铸铁管
二、室内加压给水工程
A | 给水直管
1 | K9级球墨铸铁管（内衬水泥砂浆） 1.0MPa | DN150 | 米 | 381 | 含管配件长度
2 | K9级球墨铸铁管（内衬水泥砂浆） 1.0MPa | DN100 | 米 | 113 | 含管配件长度
B | 给水阀门井
1 | 砖砌圆形立式阀门井 | Φ1200 | 座 | 1 | 07MS101-2,14
C | 支墩
1 | 支墩 | DN150 | 只 | 10
2 | 支墩 | DN100 | 只 | 2
D | 其他管件 |  | 项 | 1 | 球墨铸铁管