## 表-04 单位工程造价汇总表【C1看台土建工程】
单位工程造价汇总表
工程名称：C1看台土建工程 |  |  | 标段： | 第 1 页 共 1 页
序号 | 汇总内容 | 金额:(元) |  |  | 其中：暂估价(元)
1 | 分部分项合计 | 5902839.33
1.1 | 土石方工程 | 56813.04
1.2 | 砌筑工程 | 248567.41
1.3 | 混凝土及钢筋混凝土工程 | 3039441.72
1.4 | 金属结构工程 | 101803.43
1.5 | 门窗工程 | 304474.66
1.6 | 屋面及防水工程 | 751701.87
1.7 | 保温、隔热、防腐工程 | 99028.37
1.8 | 楼地面装饰工程 | 333414.8
1.9 | 墙、柱面装饰与隔断、幕墙工程 | 537323.7
1.10 | 油漆、涂料、裱糊工程 | 301655.77
1.11 | 其他装饰工程 | 128614.56
2 | 措施合计 | 1510693.5
2.1 | 绿色施工安全防护措施费 | 501478.28
2.2 | 其他措施费 | 1009215.22
3 | 其他项目 | 85340.56 |  |  | －
3.1 | 暂列金额
3.2 | 暂估价
3.3 | 计日工
3.4 | 总承包服务费
3.5 | 预算包干费 | 85340.56
3.6 | 工程优质费
3.7 | 概算幅度差
3.8 | 索赔费用
3.9 | 现场签证费用
3.10 | 其他费用
4 | 税前工程造价 | 7498873.39
5 | 增值税销项税额 | 674898.61 |  |  | －
6 | 总造价 | 8173772
7 | 人工费 | 1733045.32
工程造价合计 |  | 8,173,772.00 |  |  | 0

## 表-08 分部分项工程和单价措施项目清单与计价表-1【C1
分部分项工程和单价措施项目清单与计价表
工程名称：C1看台土建工程 |  |  |  | 标段： |  |  |  | 第 1 页 共 15 页
序号 | 项目编码 | 项目名称 | 项目特征描述 |  | 计量单位 | 工程量 | 金额（元）
[7 empty] | 综合单价 |  | 综合合价 | 其中：暂估价
|  | 土石方工程 | [6 empty] | 56813.04
1 | 010101001001 | 平整场地 | 1.平整场地 |  | m2 | 1993.75 | 2.44 |  | 4864.75
2 | 010101003001 | 挖沟槽土方 | 1.土壤类别:一、二类土 2.挖土深度:综合考虑 3.开挖方式:人机配合 |  | m3 | 173.15 | 7.85 |  | 1359.23
3 | 010101004001 | 挖基坑土方 | 1.土壤类别:一、二类土 2.挖土深度:综合考虑 3.开挖方式:人机配合 |  | m3 | 1647.55 | 7.95 |  | 13098.02
4 | 010103001001 | 回填方 | 1.密实度要求:夯填、符合图纸设计要求 2.填方材料品种:原土回填 |  | m3 | 1583.22 | 18.09 |  | 28640.45
5 | 010103002001 | 挖运基坑土方 | 1.废弃料品种:一、二类土 2.挖土深度:综合考虑 3.开挖方式:人机配合 4.运距:10km |  | m3 | 216.29 | 40.92 |  | 8850.59
|  | 砌筑工程 | [6 empty] | 248567.41
6 | 010401012001 | 零星砌砖 | 1.零星砌砖名称、部位:水厕(蹲位) 2.砖品种、规格、强度等级:混凝土普通砖 240×115×53 3.砂浆强度等级、配合比:DM干混砌筑砂浆 一类，强度等级：M7.5 |  | 个 | 8 | 642.95 |  | 5143.6
7 | 010402001001 | 砌块墙 | 1.砌块品种、规格、强度等级:加气混凝土砌块 600×200×200 2.墙体类型:200外墙 3.砂浆强度等级:DM干混砌筑砂浆 一类，强度等级：M7.5 |  | m3 | 237.99 | 509.18 |  | 121179.75
8 | 010402001002 | 砌块墙 | 1.砌块品种、规格、强度等级:加气混凝土砌块 600×200×200 2.墙体类型:200内墙 3.砂浆强度等级:DM干混砌筑砂浆 一类，强度等级：M7.5 |  | m3 | 90.52 | 495.95 |  | 44893.39
本页小计 | [8 empty] | 228029.78
分部分项工程和单价措施项目清单与计价表
工程名称：C1看台土建工程 |  |  |  | 标段： |  |  |  | 第 2 页 共 15 页
序号 | 项目编码 | 项目名称 | 项目特征描述 |  | 计量单位 | 工程量 | 金额（元）
[7 empty] | 综合单价 |  | 综合合价 | 其中：暂估价
9 | 010402001003 | 砌块墙 | 1.砌块品种、规格、强度等级:加气混凝土砌块 600×100×200 2.墙体类型:100外墙 3.砂浆强度等级:DM干混砌筑砂浆 一类，强度等级：M7.5 |  | m3 | 23.51 | 511.85 |  | 12033.59
10 | 010402001004 | 砌块墙 | 1.砌块品种、规格、强度等级:加气混凝土砌块 600×100×200 2.墙体类型:100内墙 3.砂浆强度等级:DM干混砌筑砂浆 一类，强度等级：M7.5 |  | m3 | 11.7 | 516.76 |  | 6046.09
11 | 010402001005 | 女儿墙 | 1.砌块品种、规格、强度等级:加气混凝土砌块 600×200×200 2.墙体类型:200女儿墙 3.砂浆强度等级:DM干混砌筑砂浆 一类，强度等级：M7.5 |  | m3 | 11.94 | 509.18 |  | 6079.61
12 | 010401014001 | 暗沟 | 1.砖品种、规格、强度等级:混凝土普通砖 240×115×53 2.垫层材料种类、厚度:70厚 C20混凝土基础 3.砂浆强度等级:DM干混砌筑砂浆 一类，强度等级：M5 4.抹灰:20厚 DP干混抹灰砂浆 一类，强度等级：M20 |  | m | 255 | 180.47 |  | 46019.85
13 | 010401012004 | 零星砌砖 | 1.零星砌砖名称、部位:屋面排水沟 2.砖品种、规格、强度等级:灰砂砖 240×115×53 3.砂浆强度等级、配合比:DM干混砌筑砂浆 一类，强度等级：M5 |  | m3 | 4.26 | 791.53 |  | 3371.92
14 | 010401012003 | 零星砌砖 | 1.零星砌砖名称、部位:台阶 2.砖品种、规格、强度等级:混凝土普通砖 240×115×53 3.砂浆强度等级、配合比:DM干混砌筑砂浆 一类，强度等级：M5 |  | m2 | 15.88 | 239.27 |  | 3799.61
本页小计 | [8 empty] | 77350.67
分部分项工程和单价措施项目清单与计价表
工程名称：C1看台土建工程 |  |  |  | 标段： |  |  |  | 第 3 页 共 15 页
序号 | 项目编码 | 项目名称 | 项目特征描述 |  | 计量单位 | 工程量 | 金额（元）
[7 empty] | 综合单价 |  | 综合合价 | 其中：暂估价
|  | 混凝土及钢筋混凝土工程 | [6 empty] | 3039441.72
15 | 010501001001 | 垫层 | 1.混凝土种类:聚合物水泥混凝土 2.混凝土强度等级:C20 |  | m3 | 118.12 | 584.14 |  | 68998.62
16 | 010501003001 | 独立基础 | 1.混凝土种类:商品混凝土碎石粒径20石 (坍落度150±30mm) 2.混凝土强度等级:C30 3.泵送混凝土至建筑部位:±0.00以下 |  | m3 | 243.5 | 683.81 |  | 166507.74
17 | 010501002001 | 条形基础 | 1.混凝土种类:商品混凝土碎石粒径20石 (坍落度150±30mm) 2.混凝土强度等级:C30 3.泵送混凝土至建筑部位:±0.00以下 |  | m3 | 14.2 | 683.81 |  | 9710.1
18 | 010503001001 | 基础梁 | 1.混凝土种类:商品混凝土碎石粒径20石 (坍落度150±30mm) 2.混凝土强度等级:C30 3.泵送混凝土至建筑部位:±0.00以下 |  | m3 | 85.88 | 676.09 |  | 58062.61
19 | 010502001001 | 矩形柱 | 1.混凝土种类:商品混凝土碎石粒径20石 (坍落度150±30mm) 2.混凝土强度等级:C30 3.泵送混凝土至建筑部位:高度50m以内 |  | m3 | 148.27 | 789.3 |  | 117029.51
20 | 010505001001 | 有梁板 | 1.混凝土种类:商品混凝土碎石粒径20石 (坍落度150±30mm) 2.混凝土强度等级:C30 3.泵送混凝土至建筑部位:高度50m以内 |  | m3 | 476.78 | 692.2 |  | 330027.12
21 | 010503002001 | 矩形梁 | 1.混凝土种类:商品混凝土碎石粒径20石 (坍落度150±30mm) 2.混凝土强度等级:C30 3.泵送混凝土至建筑部位:高度50m以内 |  | m3 | 8.75 | 692.38 |  | 6058.33
本页小计 | [8 empty] | 756394.03
分部分项工程和单价措施项目清单与计价表
工程名称：C1看台土建工程 |  |  |  | 标段： |  |  |  | 第 4 页 共 15 页
序号 | 项目编码 | 项目名称 | 项目特征描述 |  | 计量单位 | 工程量 | 金额（元）
[7 empty] | 综合单价 |  | 综合合价 | 其中：暂估价
22 | 010505001002 | 有梁板（斜梁板） | 1.混凝土种类:商品混凝土碎石粒径20石 (坍落度150±30mm) 2.混凝土强度等级:C30 3.泵送混凝土至建筑部位:高度50m以内 |  | m3 | 212.13 | 701.98 |  | 148911.02
23 | 010506001001 | 直形楼梯 | 1.混凝土种类:商品混凝土碎石粒径20石 (坍落度150±30mm) 2.混凝土强度等级:C30 3.泵送混凝土至建筑部位:高度50m以内 |  | m3 | 39.18 | 746.35 |  | 29241.99
24 | 010508001001 | 后浇带板 | 1.混凝土种类:商品混凝土碎石粒径20/40石(坍落度80±20mm) 2.混凝土强度等级:C35 |  | m3 | 2.59 | 764.1 |  | 1979.02
25 | 010508001002 | 后浇带梁 | 1.混凝土种类:商品混凝土碎石粒径20/40石(坍落度80±20mm) 2.混凝土强度等级:C35 |  | m3 | 4.33 | 776.31 |  | 3361.42
26 | 010502002001 | 构造柱（含景墙） | 1.混凝土种类:商品混凝土碎石粒径20/40石(坍落度80±20mm) 2.混凝土强度等级:C25 |  | m3 | 38.76 | 805.73 |  | 31230.09
27 | 010503004001 | 反坎 | 1.混凝土种类:商品混凝土碎石粒径20/40石(坍落度80±20mm) 2.混凝土强度等级:C25 |  | m3 | 2.64 | 711.2 |  | 1877.57
28 | 010503005001 | 过梁 | 1.混凝土种类:商品混凝土碎石粒径20/40石(坍落度80±20mm) 2.混凝土强度等级:C25 |  | m3 | 1.88 | 711.2 |  | 1337.06
29 | 010507005001 | 压顶 | 1.混凝土种类:商品混凝土碎石粒径20/40石(坍落度80±20mm) 2.混凝土强度等级:C25 |  | m3 | 5.56 | 873.96 |  | 4859.22
30 | 010505007001 | 天沟(檐沟)、挑檐板 | 1.混凝土种类:商品混凝土碎石粒径20/40石(坍落度80±20mm) 2.混凝土强度等级:C25 |  | m3 | 25.2 | 806.55 |  | 20325.06
本页小计 | [8 empty] | 243122.45
分部分项工程和单价措施项目清单与计价表
工程名称：C1看台土建工程 |  |  |  | 标段： |  |  |  | 第 5 页 共 15 页
序号 | 项目编码 | 项目名称 | 项目特征描述 |  | 计量单位 | 工程量 | 金额（元）
[7 empty] | 综合单价 |  | 综合合价 | 其中：暂估价
31 | 010507001001 | 散水 | 1.垫层材料种类、厚度:150厚碎石粉垫层，加7%水泥压实 2.混凝土种类:60厚C10混凝土 3.结合层:20厚 DS干混地面砂浆 一类，强度等级：M20 4.面层厚度:50厚 粒径50白色卵石 5.上覆网眼20×20钢丝网，两端折90度，钉牢于侧壁@1000 |  | m2 | 387.8 | 320.44 |  | 124266.63
32 | 010507001002 | 坡道垫层 | 1.垫层材料种类、厚度:60厚 C20混凝土 |  | m2 | 62.16 | 36.26 |  | 2253.92
33 | 010507002001 | 地坪 | 1.地坪厚度:150mm 2.混凝土强度等级:C20 |  | m2 | 1674.04 | 96.41 |  | 161394.2
34 | 010501001002 | 地坪垫层 | 1.种类:300厚 3:7灰土 |  | m3 | 502.21 | 278.01 |  | 139619.4
35 | 010401014002 | 成品混凝土盖板 | 1.盖板规格:成品混凝土盖板 600×400×50 |  | m | 255 | 115.15 |  | 29363.25
36 | 010401014003 | 成品不锈钢盖板 | 1.盖板规格:成品不锈钢盖板 1.5厚 580×300×25 |  | m | 91.8 | 101.87 |  | 9351.67
37 | 010515001001 | 现浇构件钢筋 | 1.钢筋种类、规格:螺纹钢筋 HRB 400E Ф10mm以内 |  | t | 44.719 | 6386.81 |  | 285611.76
38 | 010515001002 | 现浇构件钢筋 | 1.钢筋种类、规格:螺纹钢筋 HRB 400E Ф12~14mm |  | t | 5.373 | 6196.4 |  | 33293.26
39 | 010515001003 | 现浇构件钢筋 | 1.钢筋种类、规格:螺纹钢筋 HRB 400E Ф16~25mm |  | t | 88.191 | 6186.15 |  | 545562.75
40 | 010515001004 | 现浇构件钢筋 | 1.钢筋种类、规格:螺纹钢筋 HRB 400E Ф25mm以外 |  | t | 4.093 | 6099.09 |  | 24963.58
41 | 010515001008 | 现浇构件钢筋 | 1.钢筋种类、规格:螺纹钢筋 HRB 400 Φ10mm以内 |  | t | 17.297 | 6325.61 |  | 109414.08
42 | 010515001009 | 现浇构件钢筋 | 1.钢筋种类、规格:螺纹钢筋 HRB 400 Φl2~14mm |  | t | 13.959 | 6134.9 |  | 85637.07
43 | 010515001010 | 现浇构件钢筋 | 1.钢筋种类、规格:螺纹钢筋 HRB 400 Φl6~25mm |  | t | 30.364 | 6124.65 |  | 185968.87
44 | 010515001011 | 现浇构件钢筋 | 1.钢筋种类、规格:螺纹钢筋 HRB 400 Φ25mm以外 |  | t | 2.661 | 6037.59 |  | 16066.03
45 | 010515001005 | 现浇构件钢筋 | 1.钢筋种类、规格:箍筋 圆钢 φ10以内 |  | t | 0.634 | 7401.43 |  | 4692.51
46 | 010515001006 | 现浇构件钢筋 | 1.钢筋种类、规格:箍筋 螺纹钢筋 HRB400 φ10以内 |  | t | 31.967 | 7495.86 |  | 239620.16
47 | 010515001007 | 现浇构件钢筋 | 1.钢筋种类、规格:箍筋 螺纹钢筋 HRB400 φ10以外 |  | t | 2.619 | 6438.59 |  | 16862.67
本页小计 | [8 empty] | 2013941.81
分部分项工程和单价措施项目清单与计价表
工程名称：C1看台土建工程 |  |  |  | 标段： |  |  |  | 第 6 页 共 15 页
序号 | 项目编码 | 项目名称 | 项目特征描述 |  | 计量单位 | 工程量 | 金额（元）
[7 empty] | 综合单价 |  | 综合合价 | 其中：暂估价
48 | 010516003001 | 机械连接 | 1.连接方式:套筒直螺纹 2.规格:φ25以内 |  | 个 | 1195 | 15.47 |  | 18486.65
49 | 010516003002 | 机械连接 | 1.连接方式:套筒直螺纹 2.规格:φ28以内 |  | 个 | 98 | 20.25 |  | 1984.5
50 | 010516003003 | 机械连接 | 1.连接方式:电渣压力焊接 2.规格:φ18以内 |  | 个 | 116 | 7.33 |  | 850.28
51 | 010516003004 | 机械连接 | 1.连接方式:电渣压力焊接 2.规格:φ22以内 |  | 个 | 504 | 9.25 |  | 4662
|  | 金属结构工程 | [6 empty] | 101803.43
52 | 010607005001 | 砌块墙钢丝网加固(内墙） | 1.内墙不同材料交接处 2.材料品种、规格:镀锌钢丝网 20*20 |  | m2 | 916.85 | 18.67 |  | 17117.59
53 | 010607005002 | 砌块墙钢丝网加固（外墙2） | 1.材料品种、规格:镀锌电焊钢丝网 φ3.07*25*25 |  | m2 | 2714.29 | 18.67 |  | 50675.79
54 | 010607005003 | 砌块墙钢丝网加固（外墙2） | 1.材料品种、规格:耐碱玻纤网格布 |  | m2 | 2714.29 | 12.53 |  | 34010.05
|  | 门窗工程 | [6 empty] | 304474.66
55 | 010802003001 | 钢质防火门 | 1.门代号及洞口尺寸:FM乙1823、FM乙1824 2.门框、扇材质:钢质防火门 双扇(乙级) 3.门锁安装 |  | m2 | 41.58 | 522.73 |  | 21735.11
56 | 010802003002 | 钢质防火门 | 1.门代号及洞口尺寸:FM丙0923 2.门框、扇材质:钢质防火门 双扇(丙级) 3.门锁安装 |  | m2 | 4.14 | 519.67 |  | 2151.43
57 | 010801006001 | 闭门器安装 | 1.名称:闭门器 |  | 套 | 22 | 94.99 |  | 2089.78
58 | 010801006002 | 顺位器安装（双扇防火门） | 1.名称:顺位器 |  | 套 | 10 | 118.41 |  | 1184.1
59 | 010802001001 | 铝合金平开门 | 1.门代号及洞口尺寸:M1024、M1021 2.门框、扇材质:铝合金全玻单扇平开门70系列 无上亮(有横框) 2.0厚(氟碳漆） 3.玻璃品种、厚度:Low-e中空玻璃 6+12A+6 |  | m2 | 11.7 | 888.97 |  | 10400.95
本页小计 | [8 empty] | 165348.23
分部分项工程和单价措施项目清单与计价表
工程名称：C1看台土建工程 |  |  |  | 标段： |  |  |  | 第 7 页 共 15 页
序号 | 项目编码 | 项目名称 | 项目特征描述 |  | 计量单位 | 工程量 | 金额（元）
[7 empty] | 综合单价 |  | 综合合价 | 其中：暂估价
60 | 010802001002 | 铝合金平开门 | 1.门代号及洞口尺寸:M1531 2.门框、扇材质:铝合金全玻双扇平开门70系列 带上亮 2.0厚(氟碳漆） 3.玻璃品种、厚度:Low-e中空玻璃 6+12A+6 |  | m2 | 18.6 | 909.3 |  | 16912.98
61 | 010807001001 | 平开窗 | 1.窗代号及洞口尺寸:C0815、C0822、C0822b 2.框、扇材质:铝合金单扇平开窗50系列 无上亮 1.8厚(氟碳漆） 3.玻璃品种、厚度:Low-e中空玻璃 6+12A+6 |  | m2 | 27.04 | 827.04 |  | 22363.16
62 | 010807001002 | 平开窗 | 1.窗代号及洞口尺寸:C0830、C0851、C0631、 2.框、扇材质:铝合金单扇平开窗50系列 带上亮 1.8厚(氟碳漆） 3.玻璃品种、厚度:Low-e中空玻璃 6+12A+6 |  | m2 | 128.16 | 840.64 |  | 107736.42
63 | 010807001003 | 固定窗 | 1.窗代号及洞口尺寸:C1230、C1222 2.框、扇材质:铝合金固定窗90系列 矩形 1.8厚(氟碳漆） 3.玻璃品种、厚度:Low-e中空玻璃 6+12A+6 |  | m2 | 19.68 | 733.52 |  | 14435.67
64 | 010807001004 | 推拉窗 | 1.窗代号及洞口尺寸:C3215 2.框、扇材质:铝合金四扇推拉窗90系列 无上亮1.8厚(氟碳漆） 3.玻璃品种、厚度:Low-e中空玻璃 6+12A+6 |  | m2 | 4.8 | 781.19 |  | 3749.71
65 | 010807003001 | 金属百叶窗 | 1.窗代号及洞口尺寸:BYC1751、BYC1722 2.框、扇材质:全铝合金百页窗 90系列(氟碳漆） |  | m2 | 37.23 | 459.28 |  | 17098.99
66 | 010807001005 | 钢防盗网 | 1.框、扇材质:钢防盗网(氟碳漆）12×12间距120 |  | m2 | 314.33 | 154.67 |  | 48617.42
67 | 011405001002 | 金属面油漆 | 1.构件名称:钢防盗网油漆 2.油漆品种、刷漆遍数:氟碳漆一遍 |  | m2 | 907.46 | 39.67 |  | 35998.94
|  | 屋面及防水工程 | [6 empty] | 751701.87
本页小计 | [8 empty] | 266913.29
分部分项工程和单价措施项目清单与计价表
工程名称：C1看台土建工程 |  |  |  | 标段： |  |  |  | 第 8 页 共 15 页
序号 | 项目编码 | 项目名称 | 项目特征描述 |  | 计量单位 | 工程量 | 金额（元）
[7 empty] | 综合单价 |  | 综合合价 | 其中：暂估价
68 | 010902001001 | 屋面卷材防水（屋2、屋3、屋5、屋8） | 1.卷材品种、规格、厚度:3厚APP改性沥青聚酯胎防水卷材、2厚非固化橡胶沥青防水涂料 |  | m2 | 2218.33 | 105.82 |  | 234743.68
69 | 010902003001 | 屋面防水（屋7） | 1.刚性层厚度:20厚聚合物防水砂浆 |  | m2 | 888.56 | 54.44 |  | 48373.21
70 | 010902003002 | 屋面刚性层（屋2、屋8） | 1.刚性层厚度:40厚C25细石混凝土随打随抹平,内配φ4@150筋双向（置于混凝土上部，保护层厚度≥15）平面内间距≤6000设纵横分格缝,缝宽20,缝内嵌硅酮密封膏 |  | m2 | 1386.63 | 59.32 |  | 82254.89
71 | 010902003003 | 屋面刚性层（屋3） | 1.水沟侧面防水保护层为:外抹20厚 DS干混地面砂浆 一类，强度等级： M20 2.找坡层:20厚 DS干混地面砂浆 一类，强度等级： M20 |  | m2 | 156 | 51.83 |  | 8085.48
72 | 010902003004 | 广场砖屋面（屋5） | 1.面层:广场砖 200*200 2.结合层:30厚 DS干混地面砂浆 一类，强度等级： M15 |  | m2 | 589.93 | 113.37 |  | 66880.36
73 | 010902003005 | 屋面刚性层（屋7） | 1.保护层:20厚 DS干混地面砂浆 一类，强度等级： M20 |  | m2 | 888.56 | 26.37 |  | 23431.33
74 | 010903003001 | 墙面砂浆防水(外墙2) | 1.砂浆厚度、配合比:6厚聚合物防水砂浆 |  | m2 | 2714.29 | 30.8 |  | 83600.13
75 | 010903003002 | 墙面砂浆防水(内墙2) | 1.砂浆厚度、配合比:3厚涂刮型聚合物防水砂浆，高度1.8m高 |  | m2 | 103.86 | 20.57 |  | 2136.4
76 | 010904003001 | 楼(地)面砂浆防水(地3) | 1.砂浆厚度、配合比:20厚 DW干混普通防水砂浆 P10 一类，强度等级：M20 |  | m2 | 47.48 | 30.44 |  | 1445.29
77 | 010904002002 | 楼(地)面涂膜防水(地6) | 1.涂膜厚度、遍数:1.5厚 聚氨酯涂膜防水（两道） |  | m2 | 585.6 | 136.14 |  | 79723.58
78 | 010902001002 | 基础钢筋混凝土结构构件防护层 | 1.防水层做法:10mm厚聚合物水泥砂浆 |  | m2 | 1726.37 | 54.44 |  | 93983.58
79 | 010904002001 | 聚合物水泥浆防水（基础表面） | 1.涂膜厚度、遍数:聚合物水泥浆两遍 |  | m2 | 581.59 | 46.5 |  | 27043.94
|  | 保温、隔热、防腐工程 | [6 empty] | 99028.37
80 | 011001001001 | 保温隔热屋面（屋2、屋5） | 1.找坡层:最薄处30厚LC5.0轻集料混凝土找2％坡 |  | m2 | 996.62 | 10.32 |  | 10285.12
本页小计 | [8 empty] | 761986.99
分部分项工程和单价措施项目清单与计价表
工程名称：C1看台土建工程 |  |  |  | 标段： |  |  |  | 第 9 页 共 15 页
序号 | 项目编码 | 项目名称 | 项目特征描述 |  | 计量单位 | 工程量 | 金额（元）
[7 empty] | 综合单价 |  | 综合合价 | 其中：暂估价
81 | 011001001002 | 保温隔热屋面（屋2、屋8） | 1.隔气层材料品种、厚度:干铺无纺聚酯纤维布一层 2.保温层:60厚挤塑聚苯板 |  | m2 | 1386.83 | 63.99 |  | 88743.25
|  | 楼地面装饰工程 | [6 empty] | 333414.8
82 | 011102001001 | 石材楼地面（坡道） | 1.结合层厚度、砂浆配合比:20mm DS干混地面砂浆 一类，强度等级：M15 2.面层材料品种、规格、颜色:火烧板花岗岩 30厚 |  | m2 | 62.16 | 151.8 |  | 9435.89
83 | 011102003001 | 块料楼地面（地1） | 1.结合层厚度、砂浆配合比:40mm DS干混地面砂浆 一类，强度等级：M15 2.面层材料品种、规格、颜色:防滑耐磨砖 800*800 |  | m2 | 1076.35 | 134.86 |  | 145156.56
84 | 011102003002 | 块料楼地面（地3） | 1.结合层厚度、砂浆配合比:5厚 DS干混地面砂浆 一类,强度等级：M20 2.面层材料品种、规格、颜色:防滑砖 300*300 |  | m2 | 47.48 | 76.2 |  | 3617.98
85 | 011101003001 | 细石混凝土楼地面（地4、6） | 1.面层厚度、混凝土强度等级:40厚 细石混凝土C25 |  | m2 | 594.8 | 38.37 |  | 22822.48
86 | 011103002001 | 室内跑道（地6） | 1.面层材料品种、规格、颜色:8厚全塑型聚氨酯塑胶面层 2.粘结层厚度、材料种类:5厚水泥基自流平间层 3.找平层:20厚 DS干混地面砂浆 一类，强度等级：M15 |  | m2 | 585.6 | 129.41 |  | 75782.5
87 | 011102003003 | 块料楼地面（楼1） | 1.垫层:5厚专业隔音垫(附有专用保护膜) 2.找平层厚度、砂浆配合比:30厚 细石混凝土C20 内配φ4@150筋双向 3.结合层厚度、砂浆配合比:15mm DS干混地面砂浆 一类，强度等级：M15 4.面层材料品种、规格、颜色:防滑耐磨砖 800*800 |  | m2 | 217.15 | 160.98 |  | 34956.81
88 | 011106002001 | 块料楼梯面层 | 1.粘结层厚度、材料种类:20厚 DS干混地面砂浆 一类,强度等级：M20 2.面层材料品种、规格、颜色:防滑梯级砖 300×280、防滑梯级砖 300×150 |  | m2 | 168.12 | 219.13 |  | 36840.14
本页小计 | [8 empty] | 417355.61
分部分项工程和单价措施项目清单与计价表
工程名称：C1看台土建工程 |  |  |  | 标段： |  |  |  | 第 10 页 共 15 页
序号 | 项目编码 | 项目名称 | 项目特征描述 |  | 计量单位 | 工程量 | 金额（元）
[7 empty] | 综合单价 |  | 综合合价 | 其中：暂估价
89 | 011105003001 | 块料踢脚线（踢1） | 1.踢脚线高度:100mm 2.粘贴层厚度、材料种类:8厚 DP干混抹灰砂浆 一类，强度等级：M20 3.底层:5厚 DP干混抹灰砂浆 一类，强度等级：M15 4.面层材料品种、规格、颜色:耐磨砖 600*100 |  | m2 | 38.32 | 122.73 |  | 4703.01
90 | 011105001001 | 踢2-水泥砂浆踢脚线 | 1.踢脚线高度:100mm 2.底层厚度、砂浆配合比:6厚 DP干混抹灰砂浆 一类，强度等级：M15 3.面层厚度、砂浆配合比:6厚 DP干混抹灰砂浆 一类，强度等级：M20 |  | m2 | 1.72 | 57.81 |  | 99.43
|  | 墙、柱面装饰与隔断、幕墙工程 | [6 empty] | 537323.7
91 | 011201001001 | 墙面一般抹灰（外墙2） | 1.墙体类型:外墙（挂网） 2.底层厚度、砂浆配合比:12厚 DP干混抹灰砂浆 一类，强度等级：M20 3.面层厚度、砂浆配合比:8厚 DP干混抹灰砂浆 一类，强度等级：M15 |  | m2 | 2714.29 | 55.18 |  | 149774.52
92 | 011204003001 | 块料墙面（外墙2） | 1.墙体类型:外墙 2.面层材料品种、规格、颜色:仿石外墙砖 250*40*8 3.结合层:4厚1:1水泥砂浆 加水重20%108胶镶贴 |  | m2 | 2714.29 | 98.84 |  | 268280.42
93 | 011201001003 | 墙面一般抹灰（外墙3） | 1.墙体类型:外墙 2.底层厚度、砂浆配合比:12厚 DP干混抹灰砂浆 一类，强度等级：M20 3.面层厚度、砂浆配合比:8厚 DP干混抹灰砂浆 一类，强度等级：M15 |  | m2 | 206.42 | 49.01 |  | 10116.64
94 | 011201001004 | 墙面一般抹灰（内墙1、3、4） | 1.墙体类型:内墙 2.底层厚度、砂浆配合比:15厚 DP干混抹灰砂浆 一类，强度等级：M5 3.面层厚度、砂浆配合比:5厚 DP干混抹灰砂浆 一类，强度等级：M15 |  | m2 | 1216.02 | 34.4 |  | 41831.09
本页小计 | [8 empty] | 474805.11
分部分项工程和单价措施项目清单与计价表
工程名称：C1看台土建工程 |  |  |  | 标段： |  |  |  | 第 11 页 共 15 页
序号 | 项目编码 | 项目名称 | 项目特征描述 |  | 计量单位 | 工程量 | 金额（元）
[7 empty] | 综合单价 |  | 综合合价 | 其中：暂估价
95 | 011201001005 | 墙面一般抹灰（内墙1、3、4） | 1.墙体类型:内墙挂网 2.底层厚度、砂浆配合比:15厚 DP干混抹灰砂浆 一类，强度等级：M5 3.面层厚度、砂浆配合比:5厚 DP干混抹灰砂浆 一类，强度等级：M15 |  | m2 | 916.85 | 37.82 |  | 34675.27
96 | 011201001002 | 墙面一般抹灰（内墙2） | 1.墙体类型:内墙 2.底层厚度、砂浆配合比:15厚 5厚 DP干混抹灰砂浆 一类，强度等级：M20 |  | m2 | 137.43 | 25.95 |  | 3566.31
97 | 011204003002 | 块料墙面（内墙2） | 1.墙体类型:内墙 2.面层材料品种、规格、颜色:墙面抛光砖 600*300 3.结合层:4厚1:1水泥砂浆加水重20%108胶镶贴 |  | m2 | 137.43 | 131.05 |  | 18010.2
98 | 011201001006 | 墙面一般抹灰（内墙5） | 1.墙体类型:内墙 2.底层厚度、砂浆配合比:15厚 5厚 DP干混抹灰砂浆 一类，强度等级：M15 3.面层厚度、砂浆配合比:5厚 5厚 DP干混抹灰砂浆 一类，强度等级：M5 |  | m2 | 71.4 | 34.92 |  | 2493.29
99 | 011210005001 | 成品隔断 | 1.隔断材料品种、规格、颜色:浴厕隔断（硬塑料框灰色防火隔断） 成品 |  | m2 | 54.76 | 156.61 |  | 8575.96
|  | 油漆、涂料、裱糊工程 | [6 empty] | 301655.77
100 | 011407001001 | 墙面喷刷涂料（外墙3） | 1.涂料品种、喷刷遍数:外墙防水防霉涂料 1厚 |  | m2 | 206.42 | 27.11 |  | 5596.05
101 | 011406003001 | 满刮腻子（内墙1、4） | 1.基层类型:内墙一般抹灰面 2.腻子种类:成品腻子粉 3.刮腻子遍数:2遍 |  | m2 | 2008.53 | 12.37 |  | 24845.52
102 | 011407001002 | 墙面喷刷涂料（内墙3） | 1.涂料品种、喷刷遍数:外墙防水防霉涂料 |  | m2 | 124.34 | 27.11 |  | 3370.86
103 | 011406003002 | 满刮腻子（内墙3） | 1.基层类型:内墙一般抹灰面 2.腻子种类:成品腻子粉、腻子粉 成品(防水型) 3.刮腻子遍数:2遍 |  | m2 | 124.34 | 16.29 |  | 2025.5
104 | 011406001001 | 抹灰面油漆（内墙1） | 1.基层类型:一般抹灰面 2.油漆品种、刷漆遍数:内墙乳胶漆 一底两面 |  | m2 | 1614.22 | 20.74 |  | 33478.92
本页小计 | [8 empty] | 136637.88
分部分项工程和单价措施项目清单与计价表
工程名称：C1看台土建工程 |  |  |  | 标段： |  |  |  | 第 12 页 共 15 页
序号 | 项目编码 | 项目名称 | 项目特征描述 |  | 计量单位 | 工程量 | 金额（元）
[7 empty] | 综合单价 |  | 综合合价 | 其中：暂估价
105 | 011406001002 | 抹灰面油漆（内墙4） | 1.油漆品种、刷漆遍数:内墙无机涂料 一底两面 |  | m2 | 394.31 | 25.64 |  | 10110.11
106 | 011406001003 | 抹灰面油漆（顶1） | 1.油漆品种、刷漆遍数:白色无机涂料一遍 |  | m2 | 9.2 | 9.27 |  | 85.28
107 | 011406003003 | 满刮腻子（顶2、3） | 1.腻子种类:2厚面层耐水腻子分层刮平、3厚底基防裂腻子分遍刮平 |  | m2 | 4529.92 | 19.02 |  | 86159.08
108 | 011406001004 | 抹灰面油漆（顶2） | 1.油漆品种、刷漆遍数:白色无机涂料 一底两面 |  | m2 | 940.69 | 29.52 |  | 27769.17
109 | 011406001005 | 抹灰面油漆（顶3） | 1.油漆品种、刷漆遍数:白色无机防霉涂料 一底两面 |  | m2 | 3589.23 | 30.15 |  | 108215.28
|  | 其他装饰工程 | [6 empty] | 128614.56
110 | 011503005001 | 金属靠墙扶手(LT1) | 1.扶手材料种类、规格:钢管扶手 φ63×1.5 2.详见建施C106-01/4 |  | m | 18.43 | 66.96 |  | 1234.07
111 | 011503001004 | 钢管栏杆(LT2) | 1.扶手材料种类、规格:钢管扶手 φ63×1.5 2.栏杆材料种类、规格:钢管 60×10×2 3.高度:900mm 4.弯头:钢制弯头φ60 5.详见建施C106-01/1 |  | m | 36.65 | 231.63 |  | 8489.24
112 | 011503001005 | 钢管栏杆(LT3) | 1.扶手材料种类、规格:钢管扶手 φ63×1.5 2.栏杆材料种类、规格:钢管 60×10×2 3.高度:1100mm 4.弯头:钢制弯头φ60 5.详见建施C105-01/8 |  | m | 48.14 | 259.87 |  | 12510.14
113 | 011503001006 | 钢管栏杆(看台) | 1.扶手材料种类、规格:钢管扶手 60×10×2 2.栏杆材料种类、规格:钢管 60×10×2、钢管 180×10×2 3.高度:700mm 4.详见建施06-01/2 |  | m | 102 | 225.96 |  | 23047.92
114 | 011503001007 | 钢管栏杆(看台) | 1.扶手材料种类、规格:钢管扶手 60×10×2 2.栏杆材料种类、规格:钢管 60×10×2、钢管 180×10×2 3.高度:1200mm 4.详见建施05-01/7 |  | m | 188.54 | 283.66 |  | 53481.26
本页小计 | [8 empty] | 331101.55
分部分项工程和单价措施项目清单与计价表
工程名称：C1看台土建工程 |  |  |  | 标段： |  |  |  | 第 13 页 共 15 页
序号 | 项目编码 | 项目名称 | 项目特征描述 |  | 计量单位 | 工程量 | 金额（元）
[7 empty] | 综合单价 |  | 综合合价 | 其中：暂估价
115 | 011405001001 | 金属面油漆 | 1.构件名称:栏杆油漆 2.油漆品种、刷漆遍数:氟碳漆一遍 |  | m2 | 688.22 | 39.67 |  | 27301.69
116 | 011505001001 | 洗漱台 | 1.材料品种、规格、颜色:黑色人造石 20厚 2.支架、配件品种、规格:槽钢 |  | m2 | 2.49 | 515.62 |  | 1283.89
117 | 010809004001 | 石材台板 | 1.粘结层厚度、砂浆配合比:DS干混地面砂浆 一类,强度等级：M20 2.窗台板材质、规格、颜色:25厚花岗岩 |  | m2 | 0.45 | 171.47 |  | 77.16
118 | 011505010001 | 镜面玻璃 | 1.镜面玻璃品种、规格:镜子 5mm |  | m2 | 4.91 | 185.4 |  | 910.31
119 | 011503001001 | 坐便器安全抓杆 | 1.扶手材料种类、规格:无障碍坐便器抓杆 φ40*4 2.图集:13ZJ301-1/66 |  | 副 | 1 | 71.96 |  | 71.96
120 | 011503001002 | 无障碍立式洗脸盆抓杆 | 1.扶手材料种类、规格:无障碍立式洗脸盆抓杆 2.图集:13ZJ301-1/62 |  | 副 | 1 | 206.92 |  | 206.92
|  | 措施项目 | [6 empty] | 1279054.84
121 | 粤011701008001 | 综合钢脚手架 | 1.综合钢脚手架搭拆 高度(m以内) 12.5 |  | m2 | 1902.84 | 21.6 |  | 41101.34
122 | 粤011701008002 | 综合钢脚手架 | 1.综合钢脚手架搭拆 高度(m以内) 20.5 |  | m2 | 1570.64 | 28.2 |  | 44292.05
123 | 粤011701008003 | 综合钢脚手架 | 1.建筑用综合脚手架使用费 |  | m2·天 | 403097.35 | 0.33 |  | 133022.13
124 | 粤011701013001 | 靠脚手架安全板 | 1.搭设部位:靠脚手架安全挡板(钢管) 高度(m以内) 11.5 |  | m2 | 289.2 | 13.46 |  | 3892.63
125 | MBZC001 | 模板的支架 | 1.钢支撑 |  | t | 12.250 | 3880.12 |  | 47531.47
126 | 011702001001 | 基础 | 1.基础类型:基础垫层模板 |  | m2 | 230.49 | 30.16 |  | 6951.58
127 | 011702001002 | 基础 | 1.基础类型:独立基础模板 |  | m2 | 315.18 | 51.33 |  | 16178.19
128 | 011702001003 | 基础 | 1.基础类型:带形基础模板 有筋 |  | m2 | 22.62 | 54.26 |  | 1227.36
129 | 011702005001 | 基础梁 | 1.梁截面形状:基础梁模板 |  | m2 | 912.95 | 58.72 |  | 53608.42
130 | 011702002001 | 矩形柱 | 1.矩形柱模板(周长m) 支模高度3.6m内 1.8内 |  | m2 | 192.85 | 52.56 |  | 10136.2
131 | 011702002002 | 矩形柱 | 1.矩形柱模板(周长m) 支模高度4.5m 1.8内 |  | m2 | 239.32 | 56.56 |  | 13535.94
132 | 011702002004 | 矩形柱 | 1.矩形柱模板(周长m) 支模高度4.8m 1.8内 |  | m2 | 379.16 | 60.56 |  | 22961.93
本页小计 | [8 empty] | 424291.17
分部分项工程和单价措施项目清单与计价表
工程名称：C1看台土建工程 |  |  |  | 标段： |  |  |  | 第 14 页 共 15 页
序号 | 项目编码 | 项目名称 | 项目特征描述 |  | 计量单位 | 工程量 | 金额（元）
[7 empty] | 综合单价 |  | 综合合价 | 其中：暂估价
133 | 011702002003 | 矩形柱 | 1.矩形柱模板(周长m) 支模高度7.31m 1.8内 |  | m2 | 294.62 | 68.56 |  | 20199.15
134 | 011702006001 | 矩形梁 | 1.支撑高度:单梁、连续梁模板(梁宽cm) 25以外 支模高度3.6m |  | m2 | 269.68 | 66.08 |  | 17820.45
135 | 011702006002 | 矩形梁 | 1.支撑高度:单梁、连续梁模板(梁宽cm) 25以外 支模高度4.5m |  | m2 | 480.24 | 72.97 |  | 35043.11
136 | 011702006004 | 矩形梁 | 1.支撑高度:单梁、连续梁模板(梁宽cm) 25以外 支模高度4.8m |  | m2 | 387.11 | 79.87 |  | 30918.48
137 | 011702006005 | 矩形梁(斜梁） | 1.支撑高度:单梁、连续梁模板(梁宽cm) 25以外 支模高度4.8m |  | m2 | 978.34 | 89.76 |  | 87815.8
138 | 011702006003 | 矩形梁 | 1.支撑高度:单梁、连续梁模板(梁宽cm) 25以外 支模高度7.31m |  | m2 | 1746.97 | 93.66 |  | 163621.21
139 | 011702014001 | 有梁板 | 1.支撑高度:有梁板模板 支模高度3.6m |  | m2 | 235.34 | 57.67 |  | 13572.06
140 | 011702014002 | 有梁板 | 1.支撑高度:有梁板模板 支模高度4.5m |  | m2 | 478.26 | 65.39 |  | 31273.42
141 | 011702014004 | 有梁板（斜板） | 1.支撑高度:有梁板模板 支模高度4.8m |  | m2 | 393.03 | 97.98 |  | 38509.08
142 | 011702014005 | 有梁板 | 1.支撑高度:有梁板模板 支模高度7.31m |  | m2 | 797.9 | 88.53 |  | 70638.09
143 | 011702014006 | 有梁板（斜板） | 1.支撑高度:有梁板模板 支模高度12.11m |  | m2 | 500.69 | 192.19 |  | 96227.61
144 | 011702022001 | 天沟、檐沟 | 1.构件类型:挑檐模板 |  | m2 | 52.01 | 61.05 |  | 3175.21
145 | 011702003002 | 构造柱 | 1.矩形柱模板(周长m) 支模高度3.6m内 1.2内 |  | m2 | 47.12 | 64.6 |  | 3043.95
146 | 011702003001 | 构造柱 | 1.矩形柱模板(周长m) 支模高度3.8m内 1.2内 |  | m2 | 83.08 | 68.6 |  | 5699.29
147 | 011702003003 | 构造柱 | 1.矩形柱模板(周长m) 支模高度4.5m内 1.2内 |  | m2 | 294.03 | 68.6 |  | 20170.46
148 | 011702003004 | 构造柱 | 1.矩形柱模板(周长m) 支模高度4.8m内 1.2内 |  | m2 | 88.99 | 72.6 |  | 6460.67
149 | 011702003005 | 构造柱 | 1.矩形柱模板(周长m) 支模高度7.31m内 1.2内 |  | m2 | 163 | 80.6 |  | 13137.8
150 | 011702009001 | 过梁（含反坎） | 1.圈梁模板 支模高度3.6m |  | m2 | 61.53 | 50.53 |  | 3109.11
151 | 011702028001 | 压顶 | 1.扶手断面尺寸:压顶、扶手模板 |  | m | 162.88 | 39.57 |  | 6445.16
152 | 011702024001 | 楼梯 | 1.类型:楼梯模板 直形 |  | m2 | 168.11 | 172.99 |  | 29081.35
本页小计 | [8 empty] | 695961.46
分部分项工程和单价措施项目清单与计价表
工程名称：C1看台土建工程 |  |  |  | 标段： |  |  |  | 第 15 页 共 15 页
序号 | 项目编码 | 项目名称 | 项目特征描述 |  | 计量单位 | 工程量 | 金额（元）
[7 empty] | 综合单价 |  | 综合合价 | 其中：暂估价
153 | 011703001001 | 垂直运输 | 1.建筑物建筑类型及结构形式:建筑物20m以内的垂直运输 现浇框架结构 |  | m2 | 2662.79 | 37.38 |  | 99535.09
154 | 粤011701010001 | 满堂脚手架 | 1.搭设高度:满堂脚手架(钢管) 基本层5.2m以内 |  | m2 | 796.63 | 11.83 |  | 9424.13
155 | 粤011701010002 | 满堂脚手架 | 1.搭设高度:满堂脚手架(钢管) 高度6.4m |  | m2 | 346.33 | 15.81 |  | 5475.48
156 | 粤011701010003 | 满堂脚手架 | 1.搭设高度:满堂脚手架(钢管) 高度7.14m |  | m2 | 424.62 | 19.79 |  | 8403.23
157 | 粤011701010004 | 满堂脚手架 | 1.搭设高度:满堂脚手架(钢管) 高度13.54m |  | m2 | 555.14 | 39.69 |  | 22033.51
158 | 粤011701011001 | 里脚手架 | 1.搭设高度:里脚手架(钢管) 民用建筑 高度4.5m |  | m2 | 856.88 | 19.86 |  | 17017.64
159 | 粤011701011002 | 里脚手架 | 1.搭设高度:里脚手架(钢管) 民用建筑 高度7.31m |  | m2 | 385.48 | 29.88 |  | 11518.14
160 | 粤011701011003 | 里脚手架 | 1.搭设高度:里脚手架(钢管) 民用建筑 高度13.54m |  | m2 | 277.57 | 54.93 |  | 15246.92
本页小计 | [8 empty] | 188654.14
合 计 | [8 empty] | 7181894.17

## 表-11 总价措施项目清单与计价表-1【C1看台土建工程】
总价措施项目清单与计价表
工程名称：C1看台土建工程 |  |  |  | 标段： |  |  | 第 1 页 共 1 页
序号 | 项目编码 | 项目名称 | 计算基础 |  | 费率 (%) | 金额 (元) |  | 备注
1 | LSSGCSF00001 | 绿色施工安全防护措施费 | 分部分项人工费+分部分项机具费 |  | 19 | 231638.66
2 | WMGDZJF00001 | 文明工地增加费 | 分部分项人工费+分部分项机具费 |  | 0
3 | 011707002001 | 夜间施工增加费 |  |  | 20
4 | GGCSF0000001 | 赶工措施费 | 分部分项人工费+分部分项机具费 |  | 0
5 | QTFY00000001 | 其他费用
合 计 | [5 empty] | 231638.66
表-11

## 表-12 其他项目清单与计价汇总表【C1看台土建工程】
其他项目清单与计价汇总表
工程名称：C1看台土建工程 |  |  | 标段： |  |  | 第 1 页 共 1 页
序号 | 项目名称 | 计算基础 |  | 费率(%) | 金额 |  | 备注
1 | 暂列金额 | 暂列金额
2 | 暂估价 | 暂估价材料合计+专业工程暂估价
2.1 | 材料暂估价 | 暂估价材料合计
2.2 | 专业工程暂估价 | 专业工程暂估价
3 | 计日工 | 计日工
4 | 总承包服务费 | 总承包服务费
5 | 预算包干费 | 分部分项人工费+分部分项机具费 |  | 7 | 85340.56
6 | 工程优质费 | 工程优质费
7 | 概算幅度差 | 概算幅度差
8 | 现场签证费用 | 现场签证
9 | 索赔费用 | 索赔
10 | 其他费用 | 其他费用
| 合 计 |  |  |  | 85340.56 |  | —

## 表-13 规费、税金项目清单与计价表【C1看台土建工程】
规费、税金项目清单与计价表
工程名称：C1看台土建工程 |  |  | 标段： |  |  | 第 1 页 共 1 页
序号 | 项目名称 | 计算基础 |  | 取费基数 | 计算费率 (%) |  | 金额(元)
1 | 增值税销项税额 | 分部分项合计+措施合计+其他项目 |  | 7498873.39 | 9 |  | 674898.61
合 计 | [6 empty] | 674898.61
表—13

## 5.1-1单位工程人材机汇总表【C1看台土建工程】
单位工程人材机汇总表
工程名称：C1看台土建工程 |  |  |  |  | 第 1 页 共 7 页
序号 | 名称及规格 | 单位 | 数量 | 单价 （元） |  | 合价 （元）
1 | 人工费 | 元 | 1843665.5928 | 0.94 |  | 1733045.66
2 | 人工费调整 | 元 | -0.0747 | 1 |  | -0.07
3 | 热轧圆盘条φ10以内 | t | 0.0018 | 5410 |  | 9.74
4 | 螺纹钢筋HRB 400 Φl6~25mm | t | 31.1231 | 5180 |  | 161217.66
5 | 螺纹钢筋HRB 400 Φl2~14mm | t | 14.308 | 5190 |  | 74258.52
6 | 螺纹钢筋HRB 400E Ф12~14mm | t | 5.5073 | 5250 |  | 28913.33
7 | 螺纹钢筋HRB 400E Ф16~25mm | t | 90.3958 | 5240 |  | 473673.99
8 | 螺纹钢筋HRB 400 Φl2mm | t | 2.6845 | 5190 |  | 13932.56
9 | 冷拉热轧圆盘条φ4 | t | 2.5839 | 5410 |  | 13978.9
10 | 螺纹钢筋HRB 400 Φl0mm以内 | t | 50.2492 | 5220 |  | 262300.82
11 | 螺纹钢筋HRB 400E Ф10mm以内 | t | 45.6134 | 5280 |  | 240838.75
12 | 螺纹钢筋HRB 400 Φ25mm以外 | t | 2.7275 | 5160 |  | 14073.9
13 | 螺纹钢筋HRB 400E Ф25mm以外 | t | 4.1953 | 5220 |  | 21899.47
14 | 镀锌低碳钢丝φ4.0 | kg | 1929.5275 | 5.8 |  | 11191.26
15 | 镀锌低碳钢丝φ0.7~1.2 | kg | 1055.3595 | 5.8 |  | 6121.09
16 | 镀锌低碳钢丝φ1.2~2.5 | kg | 36.2783 | 5.8 |  | 210.41
17 | 圆钢φ10以内 | t | 0.6467 | 5410 |  | 3498.65
18 | 圆钢φ10以内 | kg | 50.38 | 5.41 |  | 272.56
19 | 钢管60×10×2 | kg | 7965.6572 | 5.78 |  | 46041.5
20 | 钢管扶手φ63×1.5 | kg | 81.3166 | 5.78 |  | 470.01
21 | 钢管扶手φ63×1.5 | kg | 107.6728 | 5.78 |  | 622.35
22 | 钢管扶手60×10×2 | kg | 638.1188 | 5.78 |  | 3688.33
23 | 钢管180×10×2 | kg | 1798.5588 | 5.78 |  | 10395.67
24 | 槽钢 | kg | 52.469 | 5.56 |  | 291.73
25 | 门窗密封橡胶条 | m | 1507.7643 | 2.55 |  | 3844.8
26 | 密封胶圈 | 个 | 33.1748 | 13.33 |  | 442.22
27 | 聚氯乙烯薄膜 | m2 | 1.3773 | 1.29 |  | 1.78
28 | 土工布 | m2 | 3072.6281 | 2.08 |  | 6391.07
29 | 麻袋 | 个 | 13.6752 | 1.89 |  | 25.85
30 | 无纺聚酯纤维布 | m2 | 1546.3155 | 2.83 |  | 4376.07
31 | 不锈钢螺钉M5×12 | 十套 | 139.3201 | 2.23 |  | 310.68
32 | 木螺钉M5×50 | 十套 | 532.9597 | 0.32 |  | 170.55
33 | 木螺钉M6×10 | 十套 | 4.0066 | 0.15 |  | 0.6
34 | 木螺钉M3.5×22~25 | 十套 | 1.632 | 0.21 |  | 0.34
35 | 对拉螺栓 | kg | 284.3809 | 5.38 |  | 1529.97
单位工程人材机汇总表
工程名称：C1看台土建工程 |  |  |  |  | 第 2 页 共 7 页
序号 | 名称及规格 | 单位 | 数量 | 单价 （元） |  | 合价 （元）
36 | 膨胀螺栓M5×50 | 十套 | 16.929 | 1.3 |  | 22.01
37 | 膨胀螺栓M6×80 | 十套 | 530.9841 | 2.65 |  | 1407.11
38 | 膨胀螺栓M8×80 | 十套 | 1.9534 | 4.54 |  | 8.87
39 | 圆钉综合 | kg | 13.5715 | 5.36 |  | 72.74
40 | 圆钉50~75 | kg | 1006.2355 | 3.54 |  | 3562.07
41 | 马钉综合 | kg | 160.7576 | 5.21 |  | 837.55
42 | 钢质防火门锁 | 把 | 12.12 | 104.42 |  | 1265.57
43 | 闭门器 | 只 | 22.22 | 62 |  | 1377.64
44 | 顺位器 | 套 | 10.1 | 85.19 |  | 860.42
45 | 水砂纸 | 张 | 266.5116 | 0.77 |  | 205.21
46 | 低碳钢焊条综合 | kg | 1506.843 | 6.19 |  | 9327.36
47 | 焊剂 | kg | 17.604 | 2.57 |  | 45.24
48 | 石料切割锯片 | 片 | 0.0016 | 34.19 |  | 0.05
49 | 钢丝网综合 | m2 | 426.58 | 5.9 |  | 2516.82
50 | 镀锌钢丝网20*20 | m2 | 1008.535 | 5.9 |  | 5950.36
51 | 镀锌电焊钢丝网φ3.07*25*25 | m2 | 2985.719 | 5.9 |  | 17615.74
52 | 钢板网0.8 | m2 | 2.674 | 8.21 |  | 21.95
53 | 钢脚手直角扣件 | 个 | 933.1704 | 3.3 |  | 3079.46
54 | 铁件综合 | kg | 77.0891 | 4.84 |  | 373.11
55 | 镀锌铁码 | 支 | 2818.1619 | 0.47 |  | 1324.54
56 | 镀锌铁件 | kg | 828.6877 | 4.55 |  | 3770.53
57 | 成品混凝土盖板600×400×50 | 十块 | 43.86 | 582.52 |  | 25549.33
58 | 成品不锈钢盖板 1.5厚580×300×25 | 十块 | 18.9108 | 421.89 |  | 7978.28
59 | 直螺纹套筒接头φ25以内 | 个 | 1206.95 | 5.3 |  | 6396.84
60 | 直螺纹套筒接头φ32以内 | 个 | 98.98 | 8.5 |  | 841.33
61 | 复合普通硅酸盐水泥P.C 32.5 | t | 11.99 | 690 |  | 8273.1
62 | 白色硅酸盐水泥32.5 | t | 0.4542 | 840 |  | 381.53
63 | 细砂 | m3 | 3.6307 | 116 |  | 421.16
64 | 中砂（砌筑） | m3 | 0.28 | 185 |  | 51.8
65 | 碎石10 | m3 | 0.368 | 145 |  | 53.36
66 | 碎石40 | m3 | 63.8125 | 150 |  | 9571.88
67 | 河卵石 | t | 11.3121 | 584.8 |  | 6615.32
68 | 粘土陶粒 | m3 | 3.031 | 242.7 |  | 735.62
69 | 生石灰 | t | 121.2969 | 623.4 |  | 75616.49
70 | 粘土 | m3 | 557.4531 | 38.33 |  | 21367.18
单位工程人材机汇总表
工程名称：C1看台土建工程 |  |  |  |  | 第 3 页 共 7 页
序号 | 名称及规格 | 单位 | 数量 | 单价 （元） |  | 合价 （元）
71 | 混凝土普通砖240×115×53 | 千块 | 12.2141 | 430 |  | 5252.06
72 | 灰砂砖240×115×53 | 千块 | 2.349 | 425 |  | 998.33
73 | 蒸压加气混凝土砌块600×100×200 | 千块 | 0.9407 | 3020.4 |  | 2841.29
74 | 蒸压加气混凝土砌块600×200×200 | 千块 | 13.4818 | 6064.8 |  | 81764.42
75 | 蒸压加气混凝土砌块600×100×200 | 千块 | 1.8902 | 3020.4 |  | 5709.16
76 | 松杂板枋材 | m3 | 39.7006 | 1482 |  | 58836.29
77 | 杉木枋 | m3 | 0.005 | 1603.2 |  | 8.02
78 | 松木板 | m3 | 0.0002 | 1474.42 |  | 0.29
79 | 松杂直边板 | m3 | 5.0838 | 1211.42 |  | 6158.62
80 | 防水胶合板模板用 18mm | m2 | 1483.2068 | 41.16 |  | 61048.79
81 | 竹笪 | m2 | 89.652 | 1.42 |  | 127.31
82 | Low-e中空玻璃6+12A+6 | m2 | 140.6245 | 412 |  | 57937.29
83 | Low-e中空玻璃6+12A+6 | m2 | 24.1212 | 412 |  | 9937.93
84 | 镜子5 | m2 | 5.401 | 70 |  | 378.07
85 | 仿石外墙砖250×40×8 | m2 | 2822.8616 | 36.21 |  | 102215.82
86 | 耐磨砖600×100 | m2 | 39.0864 | 24.4 |  | 953.71
87 | 墙面抛光砖600×300 | m2 | 142.9272 | 65.4 |  | 9347.44
88 | 防滑砖300×300 | m2 | 48.667 | 38 |  | 1849.35
89 | 防滑耐磨砖800×800 | m2 | 1345.24 | 54.96 |  | 73934.39
90 | 防滑梯级砖300×280 | m2 | 178.2072 | 38 |  | 6771.87
91 | 防滑梯级砖300×150 | m2 | 65.0456 | 38 |  | 2471.73
92 | 花岗岩25mm | m2 | 0.459 | 89.24 |  | 40.96
93 | 黑色人造石20厚 | m2 | 2.6145 | 163.72 |  | 428.05
94 | 火烧板花岗岩30厚 | m2 | 63.0924 | 100.5 |  | 6340.79
95 | 快易收口网 | m2 | 17.6807 | 9 |  | 159.13
96 | 浴厕隔断（硬塑料框灰色防火隔断）成品 | m2 | 54.76 | 130 |  | 7118.8
97 | 铝合金压条综合 | m | 33.6237 | 11.97 |  | 402.48
98 | 内墙乳胶漆底漆 | kg | 169.4931 | 16.8 |  | 2847.48
99 | 内墙无机涂料底漆 | kg | 144.1259 | 34.96 |  | 5038.64
100 | 内墙乳胶漆面漆 | kg | 384.1844 | 22.4 |  | 8605.73
101 | 内墙无机涂料面漆 | kg | 322.2453 | 34.96 |  | 11265.7
102 | 腻子粉成品(防水型) | kg | 4040.8929 | 5.88 |  | 23760.45
103 | 腻子粉成品(一般型) | kg | 5515.1249 | 3.03 |  | 16710.83
104 | 白色无机涂料8205 | kg | 1.2797 | 34.96 |  | 44.74
单位工程人材机汇总表
工程名称：C1看台土建工程 |  |  |  |  | 第 4 页 共 7 页
序号 | 名称及规格 | 单位 | 数量 | 单价 （元） |  | 合价 （元）
105 | 水泥自流平混合料 | kg | 2459.52 | 1.12 |  | 2754.66
106 | 外墙防水防霉涂料 | kg | 148.842 | 28.76 |  | 4280.7
107 | 白色无机防霉涂料 | kg | 1693.5782 | 26.55 |  | 44964.5
108 | 聚氨酯防水涂料单组份 I型 | kg | 2923.3152 | 23.8 |  | 69574.9
109 | 聚氨酯面层主剂 | kg | 702.72 | 21.46 |  | 15080.37
110 | 喷面漆 | kg | 11.712 | 13 |  | 152.26
111 | 酚醛红丹防锈漆 | kg | 443.6345 | 13.81 |  | 6126.59
112 | 油性防锈漆 | kg | 116.8716 | 11.89 |  | 1389.6
113 | 橡胶沥青防水涂料溶剂型 | kg | 44.3666 | 13.5 |  | 598.95
114 | 非固化橡胶沥青防水涂料 | kg | 5767.658 | 18.5 |  | 106701.67
115 | 金属氟碳漆面漆 | kg | 276.0207 | 78.94 |  | 21789.07
116 | 金属氟碳漆底漆 | kg | 386.4099 | 78.94 |  | 30503.2
117 | 画线漆主剂 | kg | 5.856 | 38.62 |  | 226.16
118 | 3厚APP改性沥青聚酯胎防水卷材 | m2 | 2801.7508 | 26.55 |  | 74386.48
119 | 硅酮密封膏 | kg | 413.2157 | 3.2 |  | 1322.29
120 | 密封毛条 | m | 28.2311 | 0.34 |  | 9.6
121 | 嵌缝料 | kg | 105.2637 | 0.58 |  | 61.05
122 | 软填料 | kg | 86.2031 | 3.9 |  | 336.19
123 | 松节油 | kg | 149.8714 | 8.84 |  | 1324.86
124 | 石蜡 | kg | 1.6472 | 3 |  | 4.94
125 | 草酸 | kg | 0.6154 | 5.59 |  | 3.44
126 | 底层硬化剂 | kg | 149.328 | 11 |  | 1642.61
127 | 底层主剂 | kg | 447.984 | 11 |  | 4927.82
128 | 防重流添加剂 | kg | 14.0544 | 10.65 |  | 149.68
129 | 隔离剂 | kg | 1014.7661 | 7.05 |  | 7154.1
130 | 氟碳漆固化剂 | kg | 43.3865 | 63 |  | 2733.35
131 | 画线漆硬化剂 | kg | 5.856 | 38.62 |  | 226.16
132 | 聚氨酯面层硬化剂 | kg | 351.36 | 17.53 |  | 6159.34
133 | 聚合物乳液 | kg | 7824.5913 | 10.62 |  | 83097.16
134 | 稀释剂 | kg | 96.8724 | 16.7 |  | 1617.77
135 | 改性沥青卷材基层处理剂水性 | kg | 776.4155 | 6 |  | 4658.49
136 | 弹性颗粒 | kg | 2459.52 | 2.39 |  | 5878.25
137 | 108胶 | kg | 1140.7978 | 1.99 |  | 2270.19
138 | 903胶 | kg | 122.1431 | 5.5 |  | 671.79
139 | 玻璃胶335克/支 | 支 | 138.5658 | 13.73 |  | 1902.51
单位工程人材机汇总表
工程名称：C1看台土建工程 |  |  |  |  | 第 5 页 共 7 页
序号 | 名称及规格 | 单位 | 数量 | 单价 （元） |  | 合价 （元）
140 | 单液粘结剂 | kg | 491.904 | 31.08 |  | 15288.38
141 | 墙边胶 | L | 44.2679 | 46.77 |  | 2070.41
142 | 胶粘剂 | kg | 0.1218 | 1.88 |  | 0.23
143 | 双面强力弹性胶带宽18 | m | 24.059 | 0.26 |  | 6.26
144 | 石棉垫 | kg | 21.624 | 6.42 |  | 138.83
145 | 5厚专业隔音垫(附有专用保护膜) | m2 | 228.0075 | 11 |  | 2508.08
146 | 挤塑聚苯板δ60 | m2 | 1414.5666 | 45.13 |  | 63839.39
147 | 耐碱玻纤网格布 | m2 | 2985.719 | 3 |  | 8957.16
148 | 钢管扶手φ63×1.5 | m | 19.5358 | 13.15 |  | 256.9
149 | 高压橡胶管综合 | m | 11.0582 | 59.37 |  | 656.53
150 | 钢制弯头φ60 | 个 | 8.08 | 4.29 |  | 34.66
151 | 管箍 | 个 | 7.3722 | 9.29 |  | 68.49
152 | 镀锌法兰DN32 | 片 | 4154.4402 | 2.62 |  | 10884.63
153 | 镀锌法兰DN50 | 副 | 20.4573 | 5.42 |  | 110.88
154 | 无障碍坐便器抓杆 φ40*4 | 套 | 1.01 | 66.37 |  | 67.03
155 | 无障碍立式洗脸盆抓杆 | 套 | 1.01 | 200 |  | 202
156 | 白棉纱 | kg | 65.2767 | 11.47 |  | 748.72
157 | 水 | m3 | 928.543 | 4.05 |  | 3760.6
158 | 脚手架钢管 | kg | 15816.7338 | 3.42 |  | 54093.23
159 | 脚手架接驳管φ43×350 | 支 | 8.7492 | 5.74 |  | 50.22
160 | 脚手架钢管底座 | 个 | 115.033 | 7.05 |  | 810.98
161 | 脚手架钢管φ51×3.5 | m | 313.1644 | 13.08 |  | 4096.19
162 | 脚手架活动扣(含螺丝) | 套 | 12.3823 | 5.62 |  | 69.59
163 | 脚手架直角扣(含螺丝) | 套 | 70.7974 | 5.24 |  | 370.98
164 | 脚手板(钢笆网) | m2 | 419.2212 | 1.5 |  | 628.83
165 | 挡脚板(钢笆网) | m2 | 111.658 | 1.5 |  | 167.49
166 | 密目式阻燃安全网 | m2 | 739.6572 | 8.5 |  | 6287.09
167 | 钢支撑 | kg | 12250.3942 | 3.88 |  | 47531.53
168 | 广场砖200*200 | m2 | 522.678 | 60.1 |  | 31412.95
169 | 炉(矿)渣综合 | m3 | 45.5207 | 65.96 |  | 3002.55
170 | 聚合物水泥防水浆料 | kg | 2558.996 | 8.06 |  | 20625.51
171 | 细石混凝土C25 | m3 | 87.9141 | 559 |  | 49143.98
172 | 细石混凝土C20 | m3 | 6.6632 | 519 |  | 3458.2
173 | 其他材料费 | 元 | 28309.1302 | 1 |  | 28309.13
174 | 材料费调整 | 元 | -0.5903 | 1 |  | -0.59
单位工程人材机汇总表
工程名称：C1看台土建工程 |  |  |  |  | 第 6 页 共 7 页
序号 | 名称及规格 | 单位 | 数量 | 单价 （元） |  | 合价 （元）
175 | 钢防盗网(氟碳漆）12×12间距120 | m2 | 314.33 | 154.67 |  | 48617.42
176 | 铝合金四扇推拉窗90系列无上亮1.8厚(氟碳漆） | m2 | 4.6599 | 414.7 |  | 1932.46
177 | 铝合金固定窗90系列矩形 1.8厚(氟碳漆） | m2 | 18.9774 | 358.7 |  | 6807.19
178 | 全铝合金百页窗90系列(氟碳漆） | m2 | 36.2724 | 403.7 |  | 14643.17
179 | 铝合金单扇平开窗50系列带上亮 1.8厚(氟碳漆） | m2 | 122.1996 | 469.7 |  | 57397.15
180 | 铝合金单扇平开窗50系列无上亮 1.8厚(氟碳漆） | m2 | 25.6564 | 459.7 |  | 11794.25
181 | 钢质防火门双扇(乙级) | m2 | 40.6216 | 470 |  | 19092.15
182 | 钢质防火门双扇(丙级) | m2 | 3.9759 | 443 |  | 1761.32
183 | 铝合金全玻单扇平开门70系列无上亮(有横框) 2.0厚(氟碳漆） | m2 | 11.2763 | 502.7 |  | 5668.6
184 | 铝合金全玻双扇平开门70系列带上亮 2.0厚(氟碳漆） | m2 | 18.1398 | 512.7 |  | 9300.28
185 | 商品混凝土碎石粒径20/40石(坍落度80±20mm)C10 | m3 | 23.617 | 495 |  | 11690.42
186 | 商品混凝土碎石粒径20/40石(坍落度80±20mm)C20 | m3 | 272.5336 | 515 |  | 140354.8
187 | 聚合物水泥混凝土C20 | m3 | 119.8918 | 495.15 |  | 59364.42
188 | 商品混凝土碎石粒径20/40石(坍落度80±20mm)C25 | m3 | 74.7804 | 534 |  | 39932.73
189 | 商品混凝土碎石粒径20石(坍落度150±30mm)C30 | m3 | 1247.1205 | 583 |  | 727071.25
190 | 商品混凝土碎石粒径20/40石(坍落度80±20mm)C35 | m3 | 7.1276 | 594 |  | 4233.79
191 | DM干混砌筑砂浆(普通砌筑砂浆)保水率≥88%一类，强度等级：M5 | t | 29.2863 | 423 |  | 12388.1
192 | DM干混砌筑砂浆(普通砌筑砂浆)保水率≥88%一类，强度等级：M7.5 | t | 44.3958 | 434 |  | 19267.78
193 | DP干混抹灰砂浆(普通抹灰砂浆)保水率≥88%一类，强度等级：M5 | t | 57.3565 | 434 |  | 24892.72
194 | DP干混抹灰砂浆(普通抹灰砂浆)保水率≥88%一类，强度等级：M15 | t | 82.4125 | 464 |  | 38239.4
195 | DP干混抹灰砂浆(普通抹灰砂浆)保水率≥88%一类，强度等级：M20 | t | 87.9224 | 474 |  | 41675.22
196 | DS干混地面砂浆保水率≥88%一类,强度等级：M15 | t | 107.9701 | 477 |  | 51501.74
197 | DS干混地面砂浆保水率≥88%一类,强度等级：M20 | t | 75.8735 | 487 |  | 36950.39
198 | DW干混普通防水砂浆保水率≥88%P10 一类，强度等级：M20 | t | 81.4697 | 595 |  | 48474.47
单位工程人材机汇总表
工程名称：C1看台土建工程 |  |  |  |  | 第 7 页 共 7 页
序号 | 名称及规格 | 单位 | 数量 | 单价 （元） |  | 合价 （元）
199 | 机上人工 | 工日 | 391.8994 | 216.2 |  | 84728.65
200 | 折旧费 | 元 | 28990.2764 | 1 |  | 28990.28
201 | 检修费 | 元 | 5995.5028 | 1 |  | 5995.5
202 | 维护费 | 元 | 16556.5448 | 1 |  | 16556.54
203 | 安拆费 | 元 | 6997.9108 | 1 |  | 6997.91
204 | 柴油(机械用)0# | kg | 3698.6009 | 7.45 |  | 27554.58
205 | 电(机械用) | kW·h | 29411.633 | 0.5 |  | 14705.82
206 | 机械费调整 | 元 | 2.2095 | 1 |  | 2.21
| 合计 |  |  |  |  | 6409764.7

## 表-04 单位工程造价汇总表【C1看台给排水工程】
单位工程造价汇总表
工程名称：C1看台给排水工程 |  |  | 标段： | 第 1 页 共 1 页
序号 | 汇总内容 | 金额:(元) |  |  | 其中：暂估价(元)
1 | 分部分项合计 | 79346.37
1.1 | 给水 | 3055.54
1.2 | 排水 | 76290.83
2 | 措施合计 | 8298.6
2.1 | 绿色施工安全防护措施费 | 7415.49
2.2 | 其他措施费 | 883.11
3 | 其他项目 | 2073.1 |  |  | －
3.1 | 暂列金额
3.2 | 暂估价
3.3 | 计日工
3.4 | 总承包服务费
3.5 | 预算包干费 | 2073.1
3.6 | 工程优质费
3.7 | 概算幅度差
3.8 | 索赔费用
3.9 | 现场签证费用
3.10 | 其他费用
4 | 税前工程造价 | 89718.07
5 | 增值税销项税额 | 8074.63 |  |  | －
6 | 总造价 | 97792.7
7 | 人工费 | 18244.98
工程造价合计 |  | 97,792.70 |  |  | 0

## 表-08 分部分项工程和单价措施项目清单与计价表-1【C1_1
分部分项工程和单价措施项目清单与计价表
工程名称：C1看台给排水工程 |  |  |  | 标段： |  |  |  | 第 1 页 共 5 页
序号 | 项目编码 | 项目名称 | 项目特征描述 |  | 计量单位 | 工程量 | 金额（元）
[7 empty] | 综合单价 |  | 综合合价 | 其中：暂估价
|  | 给水 | [6 empty] | 3055.54
1 | 031001007001 | 复合管 | 1.安装部位:室内 2.介质:给水 3.材质、规格:衬塑给水钢管DN40 4.连接形式:机械连接 |  | m | 12.35 | 78.64 |  | 971.2
2 | 031001006001 | 塑料管 | 1.安装部位:室内 2.介质:给水 3.材质、规格:PPR塑料给水管 DN15 4.连接形式:热熔连接 |  | m | 4.45 | 19.83 |  | 88.24
3 | 031001006002 | 塑料管 | 1.安装部位:室内 2.介质:给水 3.材质、规格:PPR塑料给水管 DN20 4.连接形式:热熔连接 |  | m | 12.15 | 22.81 |  | 277.14
4 | 031001006003 | 塑料管 | 1.安装部位:室内 2.介质:给水 3.材质、规格:PPR塑料给水管 DN25 4.连接形式:热熔连接 |  | m | 14.78 | 26.79 |  | 395.96
5 | 031001006004 | 塑料管 | 1.安装部位:室内 2.介质:给水 3.材质、规格:PPR塑料给水管 DN32 4.连接形式:热熔连接 |  | m | 4.43 | 35.83 |  | 158.73
6 | 031001006005 | 塑料管 | 1.安装部位:室内 2.介质:给水 3.材质、规格:PPR塑料给水管 DN40 4.连接形式:热熔连接 |  | m | 6.16 | 49.09 |  | 302.39
7 | 031001006012 | 管道消毒 | 1.名称:管道消毒 2.材质、规格:DN15 3.压力试验及吹、洗设计要求:消毒、冲洗 |  | m | 4.45 | 0.57 |  | 2.54
8 | 031001006013 | 管道消毒 | 1.名称:管道消毒 2.材质、规格:DN20 3.压力试验及吹、洗设计要求:消毒、冲洗 |  | m | 12.15 | 0.62 |  | 7.53
9 | 031001006014 | 管道消毒 | 1.名称:管道消毒 2.材质、规格:DN25 3.压力试验及吹、洗设计要求:消毒、冲洗 |  | m | 14.78 | 0.67 |  | 9.9
本页小计 | [8 empty] | 2213.63
分部分项工程和单价措施项目清单与计价表
工程名称：C1看台给排水工程 |  |  |  | 标段： |  |  |  | 第 2 页 共 5 页
序号 | 项目编码 | 项目名称 | 项目特征描述 |  | 计量单位 | 工程量 | 金额（元）
[7 empty] | 综合单价 |  | 综合合价 | 其中：暂估价
10 | 031001006015 | 管道消毒 | 1.名称:管道消毒 2.材质、规格:DN32 3.压力试验及吹、洗设计要求:消毒、冲洗 |  | m | 4.43 | 0.73 |  | 3.23
11 | 031001007002 | 管道消毒 | 1.名称:管道消毒 2.材质、规格:DN40 3.压力试验及吹、洗设计要求:消毒、冲洗 |  | m | 18.51 | 0.79 |  | 14.62
12 | 031002001001 | 管道支架 | 1.名称:管道支架 2.材质:型钢 3.除锈标准、刷油防腐:樟丹底漆二道,调和漆二道 |  | kg | 6.32 | 27.78 |  | 175.57
13 | 031003013001 | 水表 | 1.安装部位(室内外):室内 2.类型:远传式水表 3.型号、规格:DN40 4.附件配置:铜质截止阀 |  | 个 | 1 | 420.42 |  | 420.42
14 | 031003001001 | 螺纹阀门 | 1.类型:截止阀 2.材质:铜质 3.规格、压力等级:DN32 |  | 个 | 1 | 94.35 |  | 94.35
15 | 031003001002 | 螺纹阀门 | 1.类型:截止阀 2.材质:铜质 3.规格、压力等级:DN40 |  | 个 | 1 | 133.72 |  | 133.72
|  | 排水 | [6 empty] | 76290.83
16 | 031001006006 | 塑料管 | 1.安装部位:室内 2.介质:废水 3.材质、规格:PVC-U排水管DN32 4.连接形式:胶水粘接 5.压力试验及吹、洗设计要求:灌水试验 |  | m | 3.52 | 24.13 |  | 84.94
17 | 031001006007 | 塑料管 | 1.安装部位:室内 2.介质:废水 3.材质、规格:PVC-U排水管DN50 4.连接形式:胶水粘接 5.压力试验及吹、洗设计要求:灌水试验 |  | m | 5.73 | 26.71 |  | 153.05
18 | 031001006008 | 塑料管 | 1.安装部位:室内 2.介质:污、废水 3.材质、规格:PVC-U排水管DN75 4.连接形式:胶水粘接 5.压力试验及吹、洗设计要求:灌水试验 |  | m | 9.66 | 40.73 |  | 393.45
本页小计 | [8 empty] | 1473.35
分部分项工程和单价措施项目清单与计价表
工程名称：C1看台给排水工程 |  |  |  | 标段： |  |  |  | 第 3 页 共 5 页
序号 | 项目编码 | 项目名称 | 项目特征描述 |  | 计量单位 | 工程量 | 金额（元）
[7 empty] | 综合单价 |  | 综合合价 | 其中：暂估价
19 | 031001006009 | 塑料管 | 1.安装部位:室内 2.介质:污、废水 3.材质、规格:PVC-U排水管De110 4.连接形式:胶水粘接 5.压力试验及吹、洗设计要求:灌水试验 |  | m | 29.86 | 58.37 |  | 1742.93
20 | 031001006010 | 塑料管 | 1.安装部位:室内 2.介质:雨水 3.材质、规格:PVC-U排水管De75 4.连接形式:胶水粘接 5.压力试验及吹、洗设计要求:灌水试验 |  | m | 19.27 | 35.62 |  | 686.4
21 | 031001002001 | 钢管 | 1.安装部位:室内 2.介质:雨水 3.规格、压力等级:内外涂塑钢管排水管DN75 4.连接形式:卡箍连接 5.压力试验及吹、洗设计要求:灌水试验 |  | m | 1.36 | 97.06 |  | 132
22 | 031001002002 | 钢管 | 1.安装部位:室内 2.介质:雨水 3.规格、压力等级:内外涂塑钢管排水管DN100 4.连接形式:卡箍连接 5.压力试验及吹、洗设计要求:灌水试验 |  | m | 365.36 | 130.27 |  | 47595.45
23 | 031001006011 | 塑料管 | 1.安装部位:室内 2.介质:冷凝水 3.材质、规格:PVC-u排水管DN25 4.连接形式:胶水粘接 5.压力试验及吹、洗设计要求:注水试验 |  | m | 26.22 | 16.87 |  | 442.33
24 | 031002001002 | 管道支架 | 1.名称:管道支架 2.材质:型钢 3.除锈标准、刷油防腐:樟丹底漆二道,调和漆二道 |  | kg | 400.65 | 27.78 |  | 11130.06
25 | 031004003001 | 洗手盆 | 1.规格、类型:立式 2.组装形式:冷水 3.附件名称、数量:红外感应式水龙头及配件、洗脸盆托架、洗脸盆排水附件、红外感应龙头及配件、角型阀(带铜活)DN15、金属软管DN15、螺纹管件DN15 |  | 组 | 6 | 697.4 |  | 4184.4
本页小计 | [8 empty] | 65913.57
分部分项工程和单价措施项目清单与计价表
工程名称：C1看台给排水工程 |  |  |  | 标段： |  |  |  | 第 4 页 共 5 页
序号 | 项目编码 | 项目名称 | 项目特征描述 |  | 计量单位 | 工程量 | 金额（元）
[7 empty] | 综合单价 |  | 综合合价 | 其中：暂估价
26 | 031004006001 | 坐便器 | 1.名称:坐便器 2.规格、类型:自带存水弯 3.附件名称、数量:挂墙式低水箱及水箱配件(带冲洗弯管)、坐便器盖板、螺纹管件DN15、金属软管DN15、角型阀(带铜活)DN15 |  | 组 | 1 | 821.27 |  | 821.27
27 | 031004006002 | 蹲便器 | 1.名称:陶瓷蹲式大便器 2.规格、类型:蹲式 3.附件名称、数量:大便器脚踏阀、防污器DN32、冲洗器DN32、瓷制大便器用存水弯 |  | 组 | 8 | 444.72 |  | 3557.76
28 | 031004008001 | 其他成品卫生器具 | 1.材质:成品拖布池 |  | 组 | 1 | 441.59 |  | 441.59
29 | 031004014001 | 给、排水附(配)件 | 1.类型:防返溢地漏 2.型号、规格:DN75 |  | 个 | 7 | 51.59 |  | 361.13
30 | 031004006003 | 小便器 | 1.名称:采用感应式冲洗阀挂式小便器 2.附件名称、数量:小便器排水附件、小便器冲水连接管、感应式冲洗阀 |  | 组 | 3 | 535.78 |  | 1607.34
31 | 031004014002 | 给、排水附(配)件 | 1.名称:87型雨水斗 2.型号、规格:DN100 |  | 个 | 21 | 64.5 |  | 1354.5
32 | 031002003001 | 穿楼板套管 | 1.名称、类型:穿楼板钢套管 2.规格:焊接钢管DN150 |  | 个 | 5 | 181.68 |  | 908.4
33 | 040101002003 | 挖运沟槽土方 | 1.土壤类别:一、二类土 2.挖土深度:综合考虑 3.运距:10km 4.挖土形式:人机配合 |  | m3 | 14.25 | 38.55 |  | 549.34
34 | 040101002002 | 挖沟槽土方(利用) | 1.土壤类别:一、二类土 2.挖土深度:综合考虑 3.挖土形式:人机配合 |  | m3 | 5.75 | 9.39 |  | 53.99
35 | 040103001001 | 回填方 | 1.密实度要求:夯填 符合图纸设计规范 2.填方材料品种:原土回填 |  | m3 | 5 | 18.1 |  | 90.5
|  | 措施项目 | [6 empty] | 883.11
36 | 031302007001 | 高层施工增加 |  |  | 项 | 1
37 | 031301017001 | 脚手架搭拆费 | 1:脚手架搭拆费(单独承担埋地管道工程除外)(给排水、采暖、燃气工程) 2:脚手架搭拆费(刷油、防腐蚀、绝热工程) |  | 项 | 1 | 883.11 |  | 883.11
本页小计 | [8 empty] | 10628.93
分部分项工程和单价措施项目清单与计价表
工程名称：C1看台给排水工程 |  |  |  | 标段： |  |  |  | 第 5 页 共 5 页
合 计 | [8 empty] | 80229.48

## 表-11 总价措施项目清单与计价表-1【C1看台给排水工程】
总价措施项目清单与计价表
工程名称：C1看台给排水工程 |  |  |  | 标段： |  |  | 第 1 页 共 1 页
序号 | 项目编码 | 项目名称 | 计算基础 |  | 费率 (%) | 金额 (元) |  | 备注
1 | LSSGCSF00001 | 绿色施工安全防护措施费 | 分部分项人工费+分部分项机具费 |  | 35.77 | 7415.49
2 | 031301010001 | 安装与生产同时进行增加费用 | 分部分项人工费 |  | 0
3 | 031301011001 | 在有害身体健康环境中施工增加费 | 分部分项人工费 |  | 0
4 | TSSGBWZJF001 | 在地下（暗）室、设备及大口径管道内等特殊施工部位进行施工增加费 |  |  | 30
5 | 粤031302008001 | 赶工措施费 | 分部分项人工费+分部分项机具费 |  | 0
6 | 031302002001 | 夜间施工增加费 |  |  | 20
7 | JTGRSGZJF001 | 交通干扰工程施工增加费 |  |  | 10
8 | 粤031302009001 | 文明工地增加费 | 分部分项人工费+分部分项机具费 |  | 0
9 | DXGXJCJXF001 | 地下管线交叉降效费
10 | QTFY00000001 | 其他费用
合 计 | [5 empty] | 7415.49
表-11

## 表-12 其他项目清单与计价汇总表【C1看台给排水工程】
其他项目清单与计价汇总表
工程名称：C1看台给排水工程 |  |  | 标段： |  |  | 第 1 页 共 1 页
序号 | 项目名称 | 计算基础 |  | 费率(%) | 金额 |  | 备注
1 | 暂列金额 | 暂列金额
2 | 暂估价 | 暂估价材料合计+专业工程暂估价
2.1 | 材料暂估价 | 暂估价材料合计
2.2 | 专业工程暂估价 | 专业工程暂估价
3 | 计日工 | 计日工
4 | 总承包服务费 | 总承包服务费
5 | 预算包干费 | 分部分项人工费+分部分项机具费 |  | 10 | 2073.1
6 | 工程优质费 | 工程优质费
7 | 概算幅度差 | 概算幅度差
8 | 现场签证费用 | 现场签证
9 | 索赔费用 | 索赔
10 | 其他费用 | 其他费用
| 合 计 |  |  |  | 2073.1 |  | —

## 表-13 规费、税金项目清单与计价表【C1看台给排水工程】
税金项目清单与计价表
工程名称：C1看台给排水工程 |  |  | 标段： |  |  | 第 1 页 共 1 页
序号 | 项目名称 | 计算基础 |  | 取费基数 | 计算费率 (%) |  | 金额(元)
1 | 增值税销项税额 | 分部分项合计+措施合计+其他项目 |  | 89718.07 | 9 |  | 8074.63
合 计 | [6 empty] | 8074.63
表—13

## 5.1-1单位工程人材机汇总表【C1看台给排水工程】
单位工程人材机汇总表
工程名称：C1看台给排水工程 |  |  |  |  | 第 1 页 共 4 页
序号 | 名称及规格 | 单位 | 数量 | 单价 （元） |  | 合价 （元）
1 | 人工费 | 元 | 18470.024 | 0.94 |  | 17361.82
2 | 人工费调整 | 元 | 883.1075 | 1 |  | 883.11
3 | 镀锌低碳钢丝φ2.5~4.0 | kg | 3.7022 | 5.8 |  | 21.47
4 | 镀锌圆钢φ10~25 | kg | 0.79 | 7.34 |  | 5.8
5 | 钢板8~15 | kg | 0.1912 | 5.35 |  | 1.02
6 | 橡胶板1~3 | kg | 0.0476 | 25.7 |  | 1.22
7 | 橡胶板4~15 | kg | 0.144 | 11.09 |  | 1.6
8 | 聚四氟乙烯生料带26mm×20m×0.1mm | m | 9 | 0.13 |  | 1.17
9 | 聚四氟乙烯生料带宽20 | m | 61.6147 | 2.1 |  | 129.39
10 | 棉纱 | kg | 0.043 | 11.47 |  | 0.49
11 | 破布一级 | kg | 10.9624 | 7.18 |  | 78.71
12 | 油麻丝 | kg | 15.76 | 8.6 |  | 135.54
13 | 六角螺栓综合 | kg | 17.2919 | 5.58 |  | 96.49
14 | 膨胀螺栓M6~12×50~120 | 十套 | 8.858 | 56.57 |  | 501.1
15 | 膨胀螺栓综合 | kg | 17.2556 | 7.56 |  | 130.45
16 | 大便器胶皮碗 | 个 | 8.4 | 0.95 |  | 7.98
17 | 尼龙砂轮片φ100 | 片 | 0.3744 | 4.27 |  | 1.6
18 | 尼龙砂轮片φ400 | 片 | 7.1806 | 11.97 |  | 85.95
19 | 铁砂布0~2# | 张 | 6.7223 | 0.94 |  | 6.32
20 | 低碳钢焊条结422 φ3.2 | kg | 27.5008 | 5.96 |  | 163.9
21 | 冲击钻头φ8~16 | 个 | 0.957 | 4.14 |  | 3.96
22 | 冲击钻头φ10~20 | 个 | 5.4982 | 8.12 |  | 44.65
23 | 合金钢钻头综合 | 个 | 0.1461 | 5.29 |  | 0.77
24 | 钢锯条 | 条 | 13.8431 | 0.43 |  | 5.95
25 | 钢丝刷子 | 把 | 0.6505 | 12.82 |  | 8.34
26 | 复合普通硅酸盐水泥P.C 32.5 | kg | 4.55 | 0.69 |  | 3.14
27 | 复合普通硅酸盐水泥P.O 42.5 | kg | 4 | 0.72 |  | 2.88
28 | 砂子 | kg | 12.067 | 0.08 |  | 0.97
29 | 石灰膏 | m3 | 0.148 | 378.64 |  | 56.04
30 | 烧结粉煤灰砖240×115×53 | 千块 | 0.128 | 285.1 |  | 36.49
31 | 厚漆 | kg | 0.105 | 10.26 |  | 1.08
32 | 酚醛防锈漆各种颜色 | kg | 0.255 | 10.04 |  | 2.56
33 | 防水密封胶 | 支 | 5.76 | 8.1 |  | 46.66
34 | 密封膏 | kg | 3.585 | 6.19 |  | 22.19
35 | 汽油92﹟ 国标ⅥA号 | kg | 0.065 | 8.87 |  | 0.58
单位工程人材机汇总表
工程名称：C1看台给排水工程 |  |  |  |  | 第 2 页 共 4 页
序号 | 名称及规格 | 单位 | 数量 | 单价 （元） |  | 合价 （元）
36 | 溶剂汽油 | kg | 2.9708 | 7.17 |  | 21.3
37 | 机油综合 | kg | 2.7521 | 7.18 |  | 19.76
38 | 丙酮 | kg | 1.787 | 9.74 |  | 17.41
39 | 漂白粉综合 | kg | 0.0262 | 5.31 |  | 0.14
40 | 润滑剂 | kg | 0.8057 | 4.53 |  | 3.65
41 | 氧气 | m3 | 18.6381 | 5.16 |  | 96.17
42 | 乙炔气 | kg | 6.2128 | 13.3 |  | 82.63
43 | 氯丁橡胶粘接剂 | kg | 1.1429 | 14.02 |  | 16.02
44 | 焊接钢管DN20 | kg | 0.0818 | 5.78 |  | 0.47
45 | 焊接钢管DN80 | m | 0.7 | 48.41 |  | 33.89
46 | 橡胶软管DN20 | m | 0.0363 | 5 |  | 0.18
47 | 黑玛钢活接头DN32 | 个 | 1.01 | 12.25 |  | 12.37
48 | 黑玛钢活接头DN40 | 个 | 1.01 | 15.19 |  | 15.34
49 | 螺纹阀门DN20 | 个 | 0.0241 | 28 |  | 0.67
50 | 大便器排水接头 | 个 | 9.09 | 5.2 |  | 47.27
51 | 弹簧压力表Y-100 0~1.6MPa | 块 | 0.0109 | 20 |  | 0.22
52 | 压力表弯管DN15 | 个 | 0.0109 | 5.56 |  | 0.06
53 | 水 | m3 | 6.1089 | 4.05 |  | 24.74
54 | 其他材料费 | 元 | 88.9566 | 1 |  | 88.96
55 | 材料费调整 | 元 | -0.0407 | 1 |  | -0.04
56 | 型钢 | kg | 427.3185 | 5.54 |  | 2367.34
57 | 红外感应龙头及配件 | 套 | 6.06 | 280.58 |  | 1700.31
58 | 地漏DN75 | 个 | 7 | 3.6 |  | 25.2
59 | 瓷制大便器用存水弯 | 个 | 8.08 | 17.52 |  | 141.56
60 | 大便器脚踏阀 | 个 | 8.08 | 105.65 |  | 853.65
61 | 角型阀(带铜活)DN15 | 个 | 7.07 | 21.54 |  | 152.29
62 | 坐便器盖板 | 套 | 1.01 | 43.4 |  | 43.83
63 | 醇酸调和漆 | kg | 6.1046 | 14.68 |  | 89.62
64 | 醇酸防锈漆 | kg | 8.5871 | 13.47 |  | 115.67
65 | 焊接钢管DN150 | kg | 47.3 | 5.78 |  | 273.39
66 | 内外涂塑钢管排水管DN100 | m | 370.8404 | 77.02 |  | 28562.13
67 | 内外涂塑钢管排水管DN75 | m | 1.3804 | 57.85 |  | 79.86
68 | 金属软管DN15 | 条 | 13.13 | 2.91 |  | 38.21
69 | PPR塑料给水管 DN15 | m | 4.5212 | 2.34 |  | 10.58
70 | PVC-U排水管DN50 | m | 5.7988 | 5.6 |  | 32.47
单位工程人材机汇总表
工程名称：C1看台给排水工程 |  |  |  |  | 第 3 页 共 4 页
序号 | 名称及规格 | 单位 | 数量 | 单价 （元） |  | 合价 （元）
71 | PVC-U排水管DN75 | m | 9.4668 | 9.2 |  | 87.09
72 | PVC-U排水管De110 | m | 28.367 | 14.55 |  | 412.74
73 | PVC-U排水管De75 | m | 19.4049 | 9.2 |  | 178.53
74 | PVC-U排水管DN32 | m | 3.5622 | 3.64 |  | 12.97
75 | 螺纹管件DN15 | 个 | 7.07 | 4.78 |  | 33.79
76 | 雨水室内钢管沟槽管件DN100 | 个 | 58.4576 | 17.04 |  | 996.12
77 | 雨水室内钢管沟槽管件DN75 | 个 | 0.1673 | 17.04 |  | 2.85
78 | 室内塑料雨水管件(粘接)De75 | 个 | 7.3033 | 5.93 |  | 43.31
79 | 室内塑料排水管件 DN50 | 个 | 3.9537 | 2.26 |  | 8.94
80 | 室内塑料排水管件 DN75 | 个 | 8.5491 | 6.23 |  | 53.26
81 | 室内塑料排水管件 DN100 | 个 | 34.5182 | 13.12 |  | 452.88
82 | 室内塑料排水管件 DN32 | 个 | 2.4288 | 1.4 |  | 3.4
83 | 室内塑料给水管接头零件(热熔接)DN15 | 个 | 6.764 | 1.19 |  | 8.05
84 | 室内钢塑给水管接头零件DN40 | 个 | 9.7071 | 14.03 |  | 136.19
85 | 衬塑给水钢管DN40 | m | 12.3747 | 26.08 |  | 322.73
86 | 卡箍连接件(含胶圈)DN100 | 套 | 171.7192 | 15 |  | 2575.79
87 | 卡箍连接件(含胶圈)DN75 | 套 | 0.5494 | 11.28 |  | 6.2
88 | 铜质截止阀DN40 | 个 | 1.01 | 85.13 |  | 85.98
89 | 铜质截止阀DN32 | 个 | 1.01 | 62.83 |  | 63.46
90 | 铜质截止阀DN40 | 个 | 1.01 | 85.13 |  | 85.98
91 | 洗脸盆 | 套 | 6.06 | 156 |  | 945.36
92 | 洗脸盆排水附件 | 套 | 6.06 | 23.8 |  | 144.23
93 | 成品拖布池 | 套 | 1.01 | 368.4 |  | 372.08
94 | 陶瓷蹲式大便器 | 个 | 8.08 | 135 |  | 1090.8
95 | 挂墙式低水箱及水箱配件(带冲洗弯管) | 套 | 1.01 | 26.24 |  | 26.5
96 | 坐便器 | 套 | 1.01 | 567 |  | 572.67
97 | 防污器DN32 | 个 | 8.08 | 25.66 |  | 207.33
98 | 冲洗器DN32 | 个 | 8.08 | 57.02 |  | 460.72
99 | 小便器冲水连接管DN15 | 根 | 3.03 | 16.89 |  | 51.18
100 | 小便器排水附件 | 套 | 3.03 | 27.24 |  | 82.54
101 | 小便器 | 套 | 3.03 | 291 |  | 881.73
102 | 洗脸盆托架 | 副 | 6.06 | 51.89 |  | 314.45
103 | 远传式水表DN40 | 个 | 1 | 290.27 |  | 290.27
104 | 雨水斗DN100 | 套 | 21 | 20.3 |  | 426.3
单位工程人材机汇总表
工程名称：C1看台给排水工程 |  |  |  |  | 第 4 页 共 4 页
序号 | 名称及规格 | 单位 | 数量 | 单价 （元） |  | 合价 （元）
105 | 感应式控制器 | 个 | 3.03 | 106.19 |  | 321.76
106 | 预拌水泥砂浆1:2.5 | m3 | 0.3052
107 | 机上人工 | 工日 | 4.5606 | 216.2 |  | 986
108 | 折旧费 | 元 | 405.6782 | 1 |  | 405.68
109 | 检修费 | 元 | 113.7999 | 1 |  | 113.8
110 | 维护费 | 元 | 332.5552 | 1 |  | 332.56
111 | 安拆费 | 元 | 241.7445 | 1 |  | 241.74
112 | 柴油(机械用)0# | kg | 39.1009 | 7.45 |  | 291.3
113 | 电(机械用) | kw·h | 1996.1634 | 0.5 |  | 998.08
114 | 机械费调整 | 元 | 0.0001 | 1
115 | PPR塑料给水管 DN20 | m | 12.3444 | 3.55 |  | 43.82
116 | 室内塑料给水管接头零件(热熔接)DN20 | 个 | 14.8838 | 1.49 |  | 22.18
117 | PPR塑料给水管DN25 | m | 15.0165 | 5.89 |  | 88.45
118 | 室内塑料给水管接头零件(热熔接)DN25 | 个 | 15.9772 | 1.9 |  | 30.36
119 | PPR塑料给水管DN32 | m | 4.5009 | 9.13 |  | 41.09
120 | 室内塑料给水管接头零件(热熔接)DN32 | 个 | 3.9294 | 6.14 |  | 24.13
121 | PPR塑料给水管 DN40 | m | 6.2586 | 14.16 |  | 88.62
122 | 室内塑料给水管接头零件(热熔接)DN40 | 个 | 4.5707 | 13.69 |  | 62.57
123 | PVC-U排水管DN25 | m | 26.7968 | 2.84 |  | 76.1
124 | 空调凝结水室内塑料管热熔管件DN25 | 个 | 17.8296 | 1.9 |  | 33.88
| 合计 |  |  |  |  | 70457.25

## 表-04 单位工程造价汇总表【C1看台电气工程】
单位工程造价汇总表
工程名称：C1看台电气工程 |  |  | 标段： | 第 1 页 共 1 页
序号 | 汇总内容 | 金额:(元) |  |  | 其中：暂估价(元)
1 | 分部分项合计 | 245553.61
1.1 | 动力及照明工程 | 155192.49
1.2 | 防雷接地系统 | 73642.36
1.3 | 应急照明集中电源控制系统 | 16718.76
2 | 措施合计 | 30162.69
2.1 | 绿色施工安全防护措施费 | 27271.07
2.2 | 其他措施费 | 2891.62
3 | 其他项目 | 7624.01 |  |  | －
3.1 | 暂列金额
3.2 | 暂估价
3.3 | 计日工
3.4 | 总承包服务费
3.5 | 预算包干费 | 7624.01
3.6 | 工程优质费
3.7 | 概算幅度差
3.8 | 索赔费用
3.9 | 现场签证费用
3.10 | 其他费用
4 | 税前工程造价 | 283340.31
5 | 增值税销项税额 | 25500.63 |  |  | －
6 | 总造价 | 308840.94
7 | 人工费 | 74982.1
工程造价合计 |  | 308,840.94 |  |  | 0

## 表-08 分部分项工程和单价措施项目清单与计价表-1【C1_2
分部分项工程和单价措施项目清单与计价表
工程名称：C1看台电气工程 |  |  |  | 标段： |  |  |  | 第 1 页 共 5 页
序号 | 项目编码 | 项目名称 | 项目特征描述 |  | 计量单位 | 工程量 | 金额（元）
[7 empty] | 综合单价 |  | 综合合价 | 其中：暂估价
|  | 动力及照明工程 | [6 empty] | 155192.49
1 | 030404017001 | 配电箱 | 1.名称:配电箱;C1AL 2.安装方式:悬挂式 |  | 台 | 1 | 3948.56 |  | 3948.56
2 | 030404017002 | 配电箱 | 1.名称:配电箱;C1AL1 2.安装方式:悬挂式 |  | 台 | 1 | 1536.51 |  | 1536.51
3 | 030404017003 | 配电箱 | 1.名称:配电箱;C1AL2-7 2.安装方式:悬挂式 |  | 台 | 6 | 1839.95 |  | 11039.7
4 | 030404017004 | 配电箱 | 1.名称:配电箱;C1ALKT 2.安装方式:悬挂式 |  | 台 | 1 | 1541.55 |  | 1541.55
5 | 030404017005 | 配电箱 | 1.名称:配电箱;C1ALRD 2.安装方式:悬挂式 |  | 台 | 1 | 1460.79 |  | 1460.79
6 | 030408001002 | 电力电缆 WDZB-YJY-5X4 | 1.名称:电力电缆 2.规格:WDZB-YJY-5X4 3.敷设方式、部位:桥架敷设 |  | m | 10.36 | 20.78 |  | 215.28
7 | 030408001003 | 电力电缆 WDZB-YJY-5X10 | 1.名称:电力电缆 2.规格:WDZB-YJY-5X10 3.敷设方式、部位:桥架敷设 |  | m | 87.36 | 46.23 |  | 4038.65
8 | 030408001004 | 电力电缆 WDZB-YJY-5X16 | 1.名称:电力电缆 2.规格:WDZB-YJY-5X16 3.敷设方式、部位:桥架敷设 |  | m | 309.48 | 75.1 |  | 23241.95
9 | 030408006001 | 电力电缆头 | 1.名称:电力电缆头 2.型号:16mm2以下 3.材质、类型:铜芯干包终端头 |  | 个 | 12 | 96.51 |  | 1158.12
10 | 030411003001 | 桥架 | 1.名称:桥架 2.规格:CT100x100*1.2 3.材质:钢制 |  | m | 44.34 | 110.66 |  | 4906.66
11 | 030411003002 | 桥架 | 1.名称:桥架 2.规格:CT200x100*1.2 3.材质:钢制 |  | m | 108.05 | 154.95 |  | 16742.35
12 | 030413001001 | 铁构件 | 1.名称:桥架支架 2.材质、规格:角钢40*4 |  | kg | 137.16 | 25.18 |  | 3453.69
13 | 031201003001 | 金属结构刷油 | 1.除锈级别:轻锈 2.油漆品种:防锈漆、调和漆 3.结构类型:一般钢结构 4.涂刷遍数、漆膜厚度:二遍 |  | kg | 137.16 | 2.48 |  | 340.16
本页小计 | [8 empty] | 73623.97
分部分项工程和单价措施项目清单与计价表
工程名称：C1看台电气工程 |  |  |  | 标段： |  |  |  | 第 2 页 共 5 页
序号 | 项目编码 | 项目名称 | 项目特征描述 |  | 计量单位 | 工程量 | 金额（元）
[7 empty] | 综合单价 |  | 综合合价 | 其中：暂估价
14 | 030411001002 | 配管 | 1.名称:配管 2.材质:镀锌电线管 3.规格:JDG20 4.配置形式:暗敷 |  | m | 1619.02 | 12.22 |  | 19784.42
15 | 030411001003 | 配管 | 1.名称:配管 2.材质:镀锌电线管 3.规格:JDG25 4.配置形式:暗敷 |  | m | 5.03 | 17.95 |  | 90.29
16 | 030411001004 | 配管 | 1.名称:配管 2.材质:镀锌电线管 3.规格:JDG30 4.配置形式:暗敷 |  | m | 3.56 | 19.99 |  | 71.16
17 | 030411001005 | 配管 | 1.名称:配管 2.材质:镀锌电线管 3.规格:JDG40 4.配置形式:暗敷 |  | m | 25.59 | 26.05 |  | 666.62
18 | 030411001006 | 配管 | 1.名称:防水预埋管 2.规格:焊接钢管DN150 3.配置形式:暗敷 |  | m | 31.2 | 155.89 |  | 4863.77
19 | 030411004002 | 配线 | 1.名称:配线 2.配线形式:管内穿线 3.规格:绝缘电线 WDZB-BYJ-2.5 4.配线部位:暗敷 |  | m | 6697.46 | 3.04 |  | 20360.28
20 | 030411004005 | 配线 | 1.名称:配线 2.配线形式:槽内配线 3.规格:绝缘电线 WDZB-BYJ-2.5 4.配线部位:暗敷 |  | m | 245.17 | 3.1 |  | 760.03
21 | 030411004003 | 配线 | 1.名称:配线 2.配线形式:管内穿线 3.规格:WDZBN-BYJ-4 4.配线部位:暗敷 |  | m | 113.08 | 4.17 |  | 471.54
22 | 030412005001 | T5单管荧光灯 1x28W | 1.名称:T5单管荧光灯 2.型号: 1x28W 3.安装形式:吊装 |  | 套 | 94.000 | 64.72 |  | 6083.68
23 | 030412005002 | T5单管荧光灯 1x28W（镜前灯） | 1.名称:T5单管荧光灯 2.型号: 1x28W 3.安装形式:壁装 |  | 套 | 3.000 | 64.72 |  | 194.16
24 | 030412005003 | T5单管荧光灯 1x28W（强弱电间） | 1.名称:T5单管荧光灯 2.型号: 1x28W 3.安装形式:吊装 |  | 套 | 2.000 | 64.72 |  | 129.44
25 | 030412005004 | T5双管荧光灯 | 1.名称:T5双管荧光灯 2.规格:2*28 3.安装形式:吊装 |  | 套 | 128.000 | 105.53 |  | 13507.84
本页小计 | [8 empty] | 66983.23
分部分项工程和单价措施项目清单与计价表
工程名称：C1看台电气工程 |  |  |  | 标段： |  |  |  | 第 3 页 共 5 页
序号 | 项目编码 | 项目名称 | 项目特征描述 |  | 计量单位 | 工程量 | 金额（元）
[7 empty] | 综合单价 |  | 综合合价 | 其中：暂估价
26 | 030412005005 | 荧光灯 | 1.名称:荧光格栅灯盘 2.规格:33w 3.安装形式:吸顶安装 |  | 套 | 7 | 126.77 |  | 887.39
27 | 030412001001 | 吸顶灯 | 1.名称:吸顶灯(LED光源) 2.规格:22W 3.类型:吸顶安装 |  | 套 | 23 | 70.91 |  | 1630.93
28 | 030412001002 | 防水吸顶灯 | 1.名称:防水吸顶灯 2.规格:18W 3.类型:吸顶安装 |  | 套 | 1 | 117.37 |  | 117.37
29 | 030412001003 | 带红外线吸顶灯 | 1.名称:带红外线吸顶灯 2.规格:12W 3.类型:吸顶安装 |  | 套 | 20 | 87.94 |  | 1758.8
30 | 030412001004 | 主席台用灯 | 1.名称:主席台用灯 2.规格:200w 3.类型:吸顶安装 |  | 套 | 16 | 296.13 |  | 4738.08
31 | 030404034001 | 照明开关 | 1.名称:单联单控开关 2.规格:E2031/2A 3.安装方式:暗敷 |  | 个 | 17 | 23.36 |  | 397.12
32 | 030404034002 | 照明开关 | 1.名称:双联单控开关 2.规格:E2031/2A 3.安装方式:暗敷 |  | 个 | 5 | 30.39 |  | 151.95
33 | 030404034003 | 照明开关 | 1.名称:三联单控开关 2.规格:E2031/2A 3.安装方式:暗敷 |  | 个 | 5 | 36.82 |  | 184.1
34 | 030404034004 | 照明开关 | 1.名称:四联单控开关 2.规格:E2031/2A 3.安装方式:暗敷 |  | 个 | 4 | 54.26 |  | 217.04
35 | 030404035001 | 插座 | 1.名称:单相二三孔安全型插座 2.规格:250V10A 3.安装方式:暗敷 |  | 个 | 52 | 22.27 |  | 1158.04
36 | 030404035002 | 卫生间插座 | 1.名称:单相二三孔安全型插座 2.规格:250V，16A 3.安装方式:暗敷 |  | 个 | 1 | 22.27 |  | 22.27
37 | 030411006001 | 接线盒 | 1.名称:接线盒 2.安装形式:暗装 |  | 个 | 294 | 8.84 |  | 2598.96
38 | 030411006002 | 开关接线盒 | 1.名称:开关接线盒 2.安装形式:暗装 |  | 个 | 84 | 8.61 |  | 723.24
|  | 防雷接地系统 | [6 empty] | 73642.36
39 | 030409005001 | 避雷网 | 1、名称:避雷网 2、材质:镀锌圆钢 3、规格:φ12 |  | m | 1179 | 47.95 |  | 56533.05
本页小计 | [8 empty] | 71118.34
分部分项工程和单价措施项目清单与计价表
工程名称：C1看台电气工程 |  |  |  | 标段： |  |  |  | 第 4 页 共 5 页
序号 | 项目编码 | 项目名称 | 项目特征描述 |  | 计量单位 | 工程量 | 金额（元）
[7 empty] | 综合单价 |  | 综合合价 | 其中：暂估价
40 | 030409006001 | 接闪杆 | 1、名称:接闪杆 2、材质:镀锌圆钢 3、规格:φ12 L=0.5M |  | 根 | 8 | 44.4 |  | 355.2
41 | 030409003001 | 避雷引下线 | 1、名称:避雷引下线 2、避雷引下线敷设 利用建筑物主筋引下 |  | m | 475 | 16.81 |  | 7984.75
42 | 030409008001 | 总等电位端子箱 | 1.名称:总等电位端子箱 2.安装形式:距地0.3m |  | 台 | 1 | 225.67 |  | 225.67
43 | 030409008002 | 等电位端子板 | 1.名称:局部等电位联结端子板 2.安装形式:距地0.3m |  | 台 | 5 | 18.56 |  | 92.8
44 | 030409008003 | 接地测试点 | 1.名称:接地测试点 2.安装形式:外部距地0.5m |  | 台 | 5 | 109.28 |  | 546.4
45 | 030409004001 | 接地母线 | 1、名称:接地母线 2、均压环敷设 利用梁内 |  | m | 700 | 7.6 |  | 5320
46 | 030409008004 | 等电位端子箱 | 名称:等电位端子箱 |  | 台 | 4 | 229.96 |  | 919.84
47 | 030414011001 | 接地装置 | 1、名称:接地装置调试 2、类别:接地网 |  | 系统/组 | 1.000 | 1664.65 |  | 1664.65
|  | 应急照明集中电源控制系统 | [6 empty] | 16718.76
48 | 030412004001 | 应急照明集中电源 | 1.名称:应急照明集中电源 2.安装形式:底距地1.2m挂装 3.规格：N-D-KVA-36V |  | 套 | 1 | 3158.3 |  | 3158.3
49 | 030412004002 | 楼层指示标志灯 | 1.名称:楼层指示标志灯 2.安装形式:墙壁装 3.型号及规格：2W |  | 套 | 4 | 104.42 |  | 417.68
50 | 030412004003 | 安全出口标志灯 | 1.名称:安全出口标志灯 2.安装形式:墙壁装 3.型号及规格：2W |  | 套 | 2 | 159.88 |  | 319.76
51 | 030412004004 | 多信息复合灯 | 1.名称:多信息复合灯 2.安装形式:吊装 3.型号及规格：2w |  | 套 | 2 | 146.09 |  | 292.18
52 | 030412004005 | 消防应急照明灯具 | 1.名称:消防应急照明灯具 2.安装形式:吸顶或吊装 3.类型：6W |  | 套 | 27 | 166.08 |  | 4484.16
53 | 030412004006 | 疏散指示灯 | 1.名称:疏散指示灯 2.规格:2W 3.安装形式:壁式 |  | 套 | 8 | 109.61 |  | 876.88
54 | 030411004001 | 配线 | 1.名称:配线 2.配线形式:管内穿线 3.规格:WDZBN-BYJ-2.5 4.配线部位:暗敷 |  | m | 771.900 | 3.16 |  | 2439.2
本页小计 | [8 empty] | 29097.47
分部分项工程和单价措施项目清单与计价表
工程名称：C1看台电气工程 |  |  |  | 标段： |  |  |  | 第 5 页 共 5 页
序号 | 项目编码 | 项目名称 | 项目特征描述 |  | 计量单位 | 工程量 | 金额（元）
[7 empty] | 综合单价 |  | 综合合价 | 其中：暂估价
55 | 030411004004 | 配线 | 1.名称:配线 2.配线形式:槽内配线 3.规格:WDZBN-BYJ-2.5 4.配线部位:暗敷 |  | m | 34.8 | 3.22 |  | 112.06
56 | 030411001001 | 配管 | 1.名称:配管 2.材质:镀锌电线管 3.规格:JDG25 4.配置形式:暗敷 |  | m | 257.3 | 17.95 |  | 4618.54
|  | 措施项目 | [6 empty] | 2891.62
57 | 031302007001 | 高层施工增加 |  |  | 项 | 1
58 | 031301017001 | 脚手架搭拆费 | 1:脚手架搭拆费(单独承担埋地或沟槽敷设线缆工程除外)(电气设备安装工程，除10章) 2:脚手架搭拆费(建筑智能化工程) 3:脚手架搭拆费(刷油、防腐蚀、绝热工程) |  | 项 | 1 | 2891.62 |  | 2891.62
本页小计 | [8 empty] | 7622.22
合 计 | [8 empty] | 248445.23

## 表-11 总价措施项目清单与计价表-1【C1看台电气工程】
总价措施项目清单与计价表
工程名称：C1看台电气工程 |  |  |  | 标段： |  |  | 第 1 页 共 1 页
序号 | 项目编码 | 项目名称 | 计算基础 |  | 费率 (%) | 金额 (元) |  | 备注
1 | LSSGCSF00001 | 绿色施工安全防护措施费 | 分部分项人工费+分部分项机具费 |  | 35.77 | 27271.07
2 | 031301010001 | 安装与生产同时进行增加费用 | 分部分项人工费 |  | 0
3 | 031301011001 | 在有害身体健康环境中施工增加费 | 分部分项人工费 |  | 0
4 | TSSGBWZJF001 | 在地下（暗）室、设备及大口径管道内等特殊施工部位进行施工增加费 |  |  | 30
5 | 粤031302008001 | 赶工措施费 | 分部分项人工费+分部分项机具费 |  | 0
6 | 031302002001 | 夜间施工增加费 |  |  | 20
7 | JTGRSGZJF001 | 交通干扰工程施工增加费 |  |  | 10
8 | 粤031302009001 | 文明工地增加费 | 分部分项人工费+分部分项机具费 |  | 0
9 | DXGXJCJXF001 | 地下管线交叉降效费
10 | QTFY00000001 | 其他费用
合 计 | [5 empty] | 27271.07
表-11

## 表-12 其他项目清单与计价汇总表【C1看台电气工程】
其他项目清单与计价汇总表
工程名称：C1看台电气工程 |  |  | 标段： |  |  | 第 1 页 共 1 页
序号 | 项目名称 | 计算基础 |  | 费率(%) | 金额 |  | 备注
1 | 暂列金额 | 暂列金额
2 | 暂估价 | 暂估价材料合计+专业工程暂估价
2.1 | 材料暂估价 | 暂估价材料合计
2.2 | 专业工程暂估价 | 专业工程暂估价
3 | 计日工 | 计日工
4 | 总承包服务费 | 总承包服务费
5 | 预算包干费 | 分部分项人工费+分部分项机具费 |  | 10 | 7624.01
6 | 工程优质费 | 工程优质费
7 | 概算幅度差 | 概算幅度差
8 | 现场签证费用 | 现场签证
9 | 索赔费用 | 索赔
10 | 其他费用 | 其他费用
| 合 计 |  |  |  | 7624.01 |  | —

## 表-13 规费、税金项目清单与计价表【C1看台电气工程】
税金项目清单与计价表
工程名称：C1看台电气工程 |  |  | 标段： |  |  | 第 1 页 共 1 页
序号 | 项目名称 | 计算基础 |  | 取费基数 | 计算费率 (%) |  | 金额(元)
1 | 增值税销项税额 | 分部分项合计+措施合计+其他项目 |  | 283340.31 | 9 |  | 25500.63
合 计 | [6 empty] | 25500.63
表—13

## 5.1-1单位工程人材机汇总表【C1看台电气工程】
单位工程人材机汇总表
工程名称：C1看台电气工程 |  |  |  |  | 第 1 页 共 5 页
序号 | 名称及规格 | 单位 | 数量 | 单价 （元） |  | 合价 （元）
1 | 人工费 | 元 | 76692.2692 | 0.94 |  | 72090.73
2 | 人工费调整 | 元 | 2891.5083 | 1 |  | 2891.51
3 | 镀锌热轧圆盘条φ10以内 | kg | 138.937 | 7.29 |  | 1012.85
4 | 镀锌低碳钢丝φ1.2~2.5 | kg | 10.512 | 5.8 |  | 60.97
5 | 钢板综合 | kg | 2.45 | 5.3 |  | 12.99
6 | 封铅含铅65% 含锡35% | kg | 4.8482 | 26.42 |  | 128.09
7 | 三色塑料带综合 | kg | 1.08 | 10.3 |  | 11.12
8 | 扁形塑料绑带 | m | 14.9924 | 0.72 |  | 10.79
9 | 棉纱 | kg | 15.9778 | 11.47 |  | 183.27
10 | 白布 | kg | 6.7457 | 2.75 |  | 18.55
11 | 木螺钉M2~4×6~65 | 十套 | 77.376 | 0.18 |  | 13.93
12 | 半圆头螺丝M10×100 | 十套 | 2.05 | 5.58 |  | 11.44
13 | 铜接地端子带螺栓DT-6mm2 | 十套 | 16.001 | 10.38 |  | 166.09
14 | 镀锌精制螺栓1平1弹垫 M6×100以内 | 十套 | 5.1 | 1.04 |  | 5.3
15 | 半圆头镀锌螺栓M2~5×15~50 | 十套 | 108.906 | 0.43 |  | 46.83
16 | 镀锌六角螺栓2平1弹垫 M10×100以内 | 十套 | 16.5466 | 5.04 |  | 83.39
17 | 膨胀螺栓M6 | 十套 | 4.08 | 2.8 |  | 11.42
18 | 膨胀螺栓M10 | 十套 | 4.488 | 5.82 |  | 26.12
19 | 塑料胀管D6~8 | 十套 | 81.84 | 0.6 |  | 49.1
20 | 镀锌锁紧螺母DN25×1.5 | 十套 | 4.053 | 2.4 |  | 9.73
21 | 镀锌锁紧螺母DN32×1.5 | 十套 | 0.055 | 3.09 |  | 0.17
22 | 镀锌锁紧螺母DN40×1.5 | 十套 | 0.3954 | 6.52 |  | 2.58
23 | 镀锌锁紧螺母DN20×1.5 | 十套 | 25.0139 | 1.58 |  | 39.52
24 | 镀锌锁紧螺母DN15×3 | 十套 | 8.652 | 2.94 |  | 25.44
25 | 镀锌锁紧螺母DN20×3 | 十套 | 65.415 | 3.81 |  | 249.23
26 | 铁砂布0~2# | 张 | 20.124 | 0.94 |  | 18.92
27 | 低碳钢焊条综合 | kg | 179.4931 | 6.19 |  | 1111.06
28 | 焊锡丝综合 | kg | 1.68 | 7.69 |  | 12.92
29 | 焊锡膏 | kg | 1.1742 | 47.01 |  | 55.2
30 | 锡基钎料 | kg | 12.0866 | 52.47 |  | 634.18
31 | 冲击钻头φ10 | 个 | 0.1589 | 6.84 |  | 1.09
32 | 冲击钻头φ12 | 个 | 0.264 | 8.55 |  | 2.26
33 | 冲击钻头φ6~8 | 个 | 6.674 | 2.76 |  | 18.42
34 | 钢锯条 | 条 | 300.2321 | 0.43 |  | 129.1
单位工程人材机汇总表
工程名称：C1看台电气工程 |  |  |  |  | 第 2 页 共 5 页
序号 | 名称及规格 | 单位 | 数量 | 单价 （元） |  | 合价 （元）
35 | 钢丝刷子 | 把 | 0.2057 | 12.82 |  | 2.64
36 | 合金钢钻头φ10 | 个 | 0.8626 | 4.57 |  | 3.94
37 | 镀锌槽型吊码双边 δ3 | 个 | 14.42 | 0.73 |  | 10.53
38 | 醇酸磁漆 | kg | 0.5092 | 9.37 |  | 4.77
39 | 醇酸清漆 | kg | 6.4471 | 13.99 |  | 90.19
40 | 酚醛磁漆 | kg | 0.11 | 7.75 |  | 0.85
41 | 酚醛调和漆 | kg | 0.7193 | 7.14 |  | 5.14
42 | 厚漆 | kg | 5.5581 | 10.26 |  | 57.03
43 | 防锈漆C53-1 | kg | 5.81 | 16.13 |  | 93.72
44 | 沥青绝缘漆 | kg | 0.4752 | 6.2 |  | 2.95
45 | 清油 | kg | 1.4388 | 13.07 |  | 18.81
46 | 汽油92﹟ 国标ⅥA号 | kg | 44.3502 | 8.87 |  | 393.39
47 | 溶剂汽油 | kg | 1.0012 | 7.17 |  | 7.18
48 | 溶剂油 | kg | 7.0433 | 3.94 |  | 27.75
49 | 电力复合脂 | kg | 4.786 | 14.45 |  | 69.16
50 | 硬脂酸 | kg | 0.2377 | 6.33 |  | 1.5
51 | 塑料软管D5 | m | 1.98 | 0.4 |  | 0.79
52 | 固定卡子φ90 | 个 | 24.72 | 3.03 |  | 74.9
53 | 镀锌钢管接头150×4.5 | 个 | 2.5709 | 22.66 |  | 58.26
54 | 扁钢卡子25×4 | kg | 58.95 | 5.37 |  | 316.56
55 | 电气绝缘胶带18mm×10m×0.13mm | 卷 | 41.8503 | 2.4 |  | 100.44
56 | 镀锡裸铜绞线16mm2 | kg | 1.2 | 63.75 |  | 76.5
57 | 裸铜线10mm2 | kg | 2.53 | 53.88 |  | 136.32
58 | 双色多股铜芯聚氯乙烯绝缘软导线BVR-4mm2 | m | 445.212 | 2.64 |  | 1175.36
59 | 双色多股铜芯聚氯乙烯绝缘软导线BVR-6mm2 | m | 38.7832 | 3.93 |  | 152.42
60 | 铜芯橡皮绝缘电线3×2.5mm2 | m | 24.941 | 4.55 |  | 113.48
61 | 铜芯聚氯乙烯绝缘导线BV-105℃-2.5mm2 | m | 60.1638 | 1.11 |  | 66.78
62 | 铜芯聚氯乙烯绝缘导线BV-2.5mm2 | m | 290.7153 | 1.33 |  | 386.65
63 | 镀锌电线管接头20×1.5 | 个 | 416.8977 | 0.99 |  | 412.73
64 | 镀锌电线管接头25×1.5 | 个 | 67.55 | 1.17 |  | 79.03
65 | 镀锌电线管接头32×1.5 | 个 | 0.9167 | 1.84 |  | 1.69
66 | 镀锌电线管接头40×1.5 | 个 | 6.5894 | 2.78 |  | 18.32
67 | 镀锌电线管塑料护口DN15~20 | 个 | 250.1386 | 0.17 |  | 42.52
单位工程人材机汇总表
工程名称：C1看台电气工程 |  |  |  |  | 第 3 页 共 5 页
序号 | 名称及规格 | 单位 | 数量 | 单价 （元） |  | 合价 （元）
68 | 镀锌电线管塑料护口DN25~32 | 个 | 41.08 | 0.26 |  | 10.68
69 | 镀锌电线管塑料护口DN40~50 | 个 | 3.9537 | 0.44 |  | 1.74
70 | 镀锌钢管塑料护口DN15~20 | 个 | 740.67 | 0.06 |  | 44.44
71 | 塑料接线柱双线 | 个 | 14.42 | 0.85 |  | 12.26
72 | 铜接线端子DT-2.5mm2 | 个 | 342.055 | 1.06 |  | 362.58
73 | 铜接线端子DT-10mm2 | 个 | 22.33 | 2.25 |  | 50.24
74 | 铜接线端子DT-16mm2 | 个 | 48.72 | 3.17 |  | 154.44
75 | 镀锌地线夹20 | 套 | 1334.0725 | 0.36 |  | 480.27
76 | 镀锌地线夹25 | 套 | 216.1599 | 0.53 |  | 114.56
77 | 镀锌地线夹32 | 套 | 2.9334 | 0.79 |  | 2.32
78 | 镀锌地线夹40 | 套 | 21.0862 | 1.05 |  | 22.14
79 | 镀锌地线夹150 | 套 | 5.1418 | 4.21 |  | 21.65
80 | 镀锌扁钢支架40×3 | kg | 330.12 | 5.36 |  | 1769.44
81 | 塑料手套ST型 | 个 | 12.6 | 13.72 |  | 172.87
82 | 标志牌塑料扁形 | 个 | 16.7982 | 0.68 |  | 11.42
83 | 钢垫板1~2 | kg | 1.75 | 4.37 |  | 7.65
84 | 其他材料费 | 元 | 375.9597 | 1 |  | 375.96
85 | 材料费调整 | 元 | -0.0077 | 1 |  | -0.01
86 | 醇酸调和漆 | kg | 2.0574 | 14.68 |  | 30.2
87 | 醇酸防锈漆 | kg | 2.8941 | 13.47 |  | 38.98
88 | 防水预埋管 焊接钢管DN150 | m | 32.136 | 105.06 |  | 3376.21
89 | 安全出口标志灯 2W | 套 | 2.02 | 126.5 |  | 255.53
90 | T5单管荧光灯 1x28W（镜前灯） | 套 | 3.03 | 36.73 |  | 111.29
91 | 防水吸顶灯 18W | 套 | 1.01 | 88.5 |  | 89.39
92 | T5单管荧光灯 1x28W（强弱电间） | 套 | 2.02 | 36.73 |  | 74.19
93 | 带红外线吸顶灯 12W | 套 | 20.2 | 48.67 |  | 983.13
94 | 主席台用灯200w | 套 | 16.16 | 265.49 |  | 4290.32
95 | 荧光格栅灯盘 33W | 套 | 7.07 | 57.1 |  | 403.7
96 | 楼层指示标志灯 2W2W | 套 | 4.04 | 71.59 |  | 289.22
97 | 消防应急照明灯具 6W | 套 | 27.27 | 126.03 |  | 3436.84
98 | 疏散指示灯 2W | 套 | 8.08 | 71.59 |  | 578.45
99 | 多信息复合灯 2W | 套 | 2.02 | 106.19 |  | 214.5
100 | 吸顶灯 22W | 套 | 23.23 | 42.5 |  | 987.28
101 | T5双管荧光灯 2*28 | 套 | 129.28 | 70.8 |  | 9153.02
102 | T5单管荧光灯 1x28W | 套 | 94.94 | 36.73 |  | 3487.15
单位工程人材机汇总表
工程名称：C1看台电气工程 |  |  |  |  | 第 4 页 共 5 页
序号 | 名称及规格 | 单位 | 数量 | 单价 （元） |  | 合价 （元）
103 | 单联单控开关E2031/2A | 个 | 17.34 | 11.7 |  | 202.88
104 | 双联单控开关E2031/2A | 个 | 5.1 | 17.9 |  | 91.29
105 | 三联单控开关E2031/2A | 个 | 5.1 | 24 |  | 122.4
106 | 四联单控开关E2031/2A | 个 | 4.08 | 40.9 |  | 166.87
107 | 单相二三孔安全型插座 250V10A | 个 | 53.04 | 10.4 |  | 551.62
108 | 单相二三孔安全型插座 250V16A | 个 | 1.02 | 10.4 |  | 10.61
109 | 避雷针镀锌圆钢φ12 L=0.5M | 根 | 8.4 | 3.26 |  | 27.38
110 | 避雷线¦φ12镀锌圆钢 | m | 1237.95 | 6.52 |  | 8071.43
111 | 绝缘电线 WDZBN-BYJ-2.5 | m | 849.09 | 1.73 |  | 1468.93
112 | 绝缘电线 WDZB-BYJ-4 | m | 122.1264 | 2.81 |  | 343.18
113 | 绝缘电线 WDZB-BYJ-2.5 | m | 7367.206 | 1.62 |  | 11934.87
114 | 绝缘电线 WDZBN-BYJ-2.5 | m | 36.54 | 1.73 |  | 63.21
115 | 绝缘电线 WDZB-BYJ-2.5 | m | 257.4285 | 1.62 |  | 417.03
116 | 电力电缆 WDZB-YJY-5X4 | m | 10.4636 | 16.82 |  | 176
117 | 电力电缆 WDZB-YJY-5X10 | m | 88.2336 | 39.51 |  | 3486.11
118 | 电力电缆 WDZB-YJY-5X16 | m | 312.5748 | 62.44 |  | 19517.17
119 | 桥架 CT100X100*1.2 | m | 45.6702 | 75 |  | 3425.27
120 | 桥架 200X100*1.2 | m | 111.2915 | 118 |  | 13132.4
121 | 镀锌电线管 JDG25 | m | 270.1999 | 6.03 |  | 1629.31
122 | 镀锌电线管 JDG30 | m | 3.6668 | 6.82 |  | 25.01
123 | 镀锌电线管 JDG20 | m | 1667.5906 | 3.82 |  | 6370.2
124 | 镀锌电线管 JDG40 | m | 26.3577 | 9.09 |  | 239.59
125 | 接线盒 | 个 | 299.88 | 2 |  | 599.76
126 | 开关接线盒 | 个 | 85.68 | 2 |  | 171.36
127 | 配电箱 C1AL | 台 | 1 | 3609.73 |  | 3609.73
128 | 配电箱 C1AL1 | 台 | 1 | 1197.68 |  | 1197.68
129 | 配电箱 C1ALKT | 台 | 1 | 1202.72 |  | 1202.72
130 | 配电箱 C1ALRD | 台 | 1 | 1121.96 |  | 1121.96
131 | 配电箱 C1AL2-7 | 台 | 6 | 1501.12 |  | 9006.72
132 | 总等电位端子箱 | 台 | 1 | 84.07 |  | 84.07
133 | 等电位端子箱 | 台 | 4 | 176.99 |  | 707.96
134 | 应急照明集中电源 | 台 | 1 | 2819.47 |  | 2819.47
135 | 等电位端子板 | 组 | 5 | 4.42 |  | 22.1
136 | 机上人工 | 工日 | 0.2759 | 216.2 |  | 59.65
137 | 折旧费 | 元 | 459.4238 | 1 |  | 459.42
单位工程人材机汇总表
工程名称：C1看台电气工程 |  |  |  |  | 第 5 页 共 5 页
序号 | 名称及规格 | 单位 | 数量 | 单价 （元） |  | 合价 （元）
138 | 检修费 | 元 | 60.5382 | 1 |  | 60.54
139 | 维护费 | 元 | 230.8632 | 1 |  | 230.86
140 | 安拆费 | 元 | 963.2118 | 1 |  | 963.21
141 | 柴油(机械用)0# | kg | 5.2624 | 7.45 |  | 39.2
142 | 电(机械用) | kw·h | 4553.3289 | 0.5 |  | 2276.66
143 | 校验费 | 元 | 58.9261 | 1 |  | 58.93
144 | 机械费调整 | 元 | 0.0319 | 1 |  | 0.03
145 | 角钢40*4 | kg | 102.87 | 5.73 |  | 589.45
| 合计 |  |  |  |  | 211314.9

## 表-04 单位工程造价汇总表【C1看台通风工程】
单位工程造价汇总表
工程名称：C1看台通风工程 |  |  | 标段： | 第 1 页 共 1 页
序号 | 汇总内容 | 金额:(元) |  |  | 其中：暂估价(元)
1 | 分部分项合计 | 2591.98
2 | 措施合计 | 416.2
2.1 | 绿色施工安全防护措施费 | 374.34
2.2 | 其他措施费 | 41.86
3 | 其他项目 | 104.65 |  |  | －
3.1 | 暂列金额
3.2 | 暂估价
3.3 | 计日工
3.4 | 总承包服务费
3.5 | 预算包干费 | 104.65
3.6 | 工程优质费
3.7 | 概算幅度差
3.8 | 索赔费用
3.9 | 现场签证费用
3.10 | 其他费用
4 | 税前工程造价 | 3112.83
5 | 增值税销项税额 | 280.15 |  |  | －
6 | 总造价 | 3392.98
7 | 人工费 | 1088.38
工程造价合计 |  | 3,392.98 |  |  | 0

## 表-08 分部分项工程和单价措施项目清单与计价表-1【C1_3
分部分项工程和单价措施项目清单与计价表
工程名称：C1看台通风工程 |  |  |  | 标段： |  |  |  | 第 1 页 共 1 页
序号 | 项目编码 | 项目名称 | 项目特征描述 |  | 计量单位 | 工程量 | 金额（元）
[7 empty] | 综合单价 |  | 综合合价 | 其中：暂估价
|  | 整个项目 | [6 empty] | 2591.98
1 | 030404033001 | 壁式排气扇 | 1.名称:壁式排气扇 2.型号:BP-5 3.规格:风量:500m3/h 功率:40W 噪音≤42dB(A) 4.电源:220V/1φ/50Hz |  | 台 | 19 | 136.42 |  | 2591.98
|  | 措施项目 | [6 empty] | 41.86
2 | 031302007001 | 高层施工增加 |  |  | 项 | 1
3 | 031301017001 | 脚手架搭拆费 | BM248:脚手架搭拆费(单独承担埋地或沟槽敷设线缆工程除外)(电气设备安装工程，除10章) |  | 项 | 1 | 41.86 |  | 41.86
本页小计 | [8 empty] | 2633.84
合 计 | [8 empty] | 2633.84

## 表-11 总价措施项目清单与计价表-1【C1看台通风工程】
总价措施项目清单与计价表
工程名称：C1看台通风工程 |  |  |  | 标段： |  |  | 第 1 页 共 1 页
序号 | 项目编码 | 项目名称 | 计算基础 |  | 费率 (%) | 金额 (元) |  | 备注
1 | LSSGCSF00001 | 绿色施工安全防护措施费 | 分部分项人工费+分部分项机具费 |  | 35.77 | 374.34
2 | 031301010001 | 安装与生产同时进行增加费用 | 分部分项人工费 |  | 0
3 | 031301011001 | 在有害身体健康环境中施工增加费 | 分部分项人工费 |  | 0
4 | TSSGBWZJF001 | 在地下（暗）室、设备及大口径管道内等特殊施工部位进行施工增加费 |  |  | 30
5 | 粤031302008001 | 赶工措施费 | 分部分项人工费+分部分项机具费 |  | 0
6 | 031302002001 | 夜间施工增加费 |  |  | 20
7 | JTGRSGZJF001 | 交通干扰工程施工增加费 |  |  | 10
8 | 粤031302009001 | 文明工地增加费 | 分部分项人工费+分部分项机具费 |  | 0
9 | DXGXJCJXF001 | 地下管线交叉降效费
10 | QTFY00000001 | 其他费用
合 计 | [5 empty] | 374.34
表-11

## 表-12 其他项目清单与计价汇总表【C1看台通风工程】
其他项目清单与计价汇总表
工程名称：C1看台通风工程 |  |  | 标段： |  |  | 第 1 页 共 1 页
序号 | 项目名称 | 计算基础 |  | 费率(%) | 金额 |  | 备注
1 | 暂列金额 | 暂列金额
2 | 暂估价 | 暂估价材料合计+专业工程暂估价
2.1 | 材料暂估价 | 暂估价材料合计
2.2 | 专业工程暂估价 | 专业工程暂估价
3 | 计日工 | 计日工
4 | 总承包服务费 | 总承包服务费
5 | 预算包干费 | 分部分项人工费+分部分项机具费 |  | 10 | 104.65
6 | 工程优质费 | 工程优质费
7 | 概算幅度差 | 概算幅度差
8 | 现场签证费用 | 现场签证
9 | 索赔费用 | 索赔
10 | 其他费用 | 其他费用
| 合 计 |  |  |  | 104.65 |  | —

## 表-13 规费、税金项目清单与计价表【C1看台通风工程】
税金项目清单与计价表
工程名称：C1看台通风工程 |  |  | 标段： |  |  | 第 1 页 共 1 页
序号 | 项目名称 | 计算基础 |  | 取费基数 | 计算费率 (%) |  | 金额(元)
1 | 增值税销项税额 | 分部分项合计+措施合计+其他项目 |  | 3112.83 | 9 |  | 280.15
合 计 | [6 empty] | 280.15
表—13

## 5.1-1单位工程人材机汇总表【C1看台通风工程】
单位工程人材机汇总表
工程名称：C1看台通风工程 |  |  |  |  | 第 1 页 共 1 页
序号 | 名称及规格 | 单位 | 数量 | 单价 （元） |  | 合价 （元）
1 | 人工费 | 元 | 1113.4 | 0.94 |  | 1046.6
2 | 人工费调整 | 元 | 41.8608 | 1 |  | 41.86
3 | 木螺钉M2~4×6~65 | 十套 | 0.798 | 0.18 |  | 0.14
4 | 塑料胀管D6~8 | 十套 | 8.36 | 0.6 |  | 5.02
5 | 冲击钻头φ6~8 | 个 | 0.532 | 2.76 |  | 1.47
6 | 铜芯聚氯乙烯绝缘导线BV-2.5mm2 | m | 7.79 | 1.33 |  | 10.36
7 | 其他材料费 | 元 | 9.5 | 1 |  | 9.5
8 | 壁式排气扇风量:500m3/h 功率:40W 噪音≤42dB(A) | 台 | 19 | 53.1 |  | 1008.9
| 合计 |  |  |  |  | 2123.85

## 表-04 单位工程造价汇总表【C1看台消防栓工程】
单位工程造价汇总表
工程名称：C1看台消防栓工程 |  |  | 标段： | 第 1 页 共 1 页
序号 | 汇总内容 | 金额:(元) |  |  | 其中：暂估价(元)
1 | 分部分项合计 | 32476.48
2 | 措施合计 | 2801.04
2.1 | 绿色施工安全防护措施费 | 2461.5
2.2 | 其他措施费 | 339.54
3 | 其他项目 | 688.15 |  |  | －
3.1 | 暂列金额
3.2 | 暂估价
3.3 | 计日工
3.4 | 总承包服务费
3.5 | 预算包干费 | 688.15
3.6 | 工程优质费
3.7 | 概算幅度差
3.8 | 索赔费用
3.9 | 现场签证费用
3.10 | 其他费用
4 | 税前工程造价 | 35965.67
5 | 增值税销项税额 | 3236.91 |  |  | －
6 | 总造价 | 39202.58
7 | 人工费 | 6411.35
工程造价合计 |  | 39,202.58 |  |  | 0

## 表-08 分部分项工程和单价措施项目清单与计价表-1【C1_4
分部分项工程和单价措施项目清单与计价表
工程名称：C1看台消防栓工程 |  |  |  | 标段： |  |  |  | 第 1 页 共 2 页
序号 | 项目编码 | 项目名称 | 项目特征描述 |  | 计量单位 | 工程量 | 金额（元）
[7 empty] | 综合单价 |  | 综合合价 | 其中：暂估价
|  | 整个项目 | [6 empty] | 32476.48
1 | 030901002001 | 消火栓钢管 | 1.安装部位:室内 2.材质、规格:内外热浸镀锌钢管DN65 3.连接方式:沟槽式卡箍连接 |  | m | 26.74 | 61.87 |  | 1654.4
2 | 030901002003 | 90°弯头DN65*DN65 | 1.安装部位:室内 2.材质、规格:90°弯头DN65*DN65 3.连接形式:沟槽式连接 4.卡箍件DN65 |  | 个 | 30 | 63.21 |  | 1896.3
3 | 030901002002 | 消火栓钢管 | 1.安装部位:室内 2.材质、规格:内外热浸镀锌钢管DN100 3.连接方式:沟槽式卡箍连接 |  | m | 135.85 | 86.76 |  | 11786.35
4 | 030901002004 | 90°弯头DN100*DN100 | 1.安装部位:室内 2.材质、规格:90°弯头DN100*DN100 3.连接形式:沟槽式连接 4.卡箍DN100 |  | 个 | 8 | 127.62 |  | 1020.96
5 | 030901002005 | 大小头DN100*DN65 | 1.安装部位:室内 2.材质、规格:大小头DN100*DN65 3.连接形式:沟槽式连接 4.卡箍DN100、卡箍 DN65 |  | 个 | 2 | 112.3 |  | 224.6
6 | 030901002006 | 机械三通DN100**DN100*DN65 | 1.安装部位:室内 2.材质、规格:机械三通DN100**DN100*DN65 3.连接形式:沟槽式连接 4.卡箍DN100、卡箍DN65 |  | 个 | 4 | 133.81 |  | 535.24
7 | 030901002007 | 正三通DN100**DN100*DN100 | 1.安装部位:室内 2.材质、规格:正三通DN100**DN100*DN100 3.连接形式:沟槽式连接 4.卡箍件DN100 |  | 个 | 2 | 149.13 |  | 298.26
8 | 031201001001 | 管道刷油 | 1.名称:管道刷油 2.涂刷遍数、漆膜厚度:手工除锈、刷红丹防锈漆打底，外刷调和漆各两道 |  | m2 | 52.45 | 28.47 |  | 1493.25
9 | 031002001001 | 管道支架 | 1.名称:管道支架 2.材质:型钢 3.除锈标准、刷油防腐:手工除锈、刷红丹防锈漆打底，外刷调和漆各两道 |  | kg | 84.59 | 27.78 |  | 2349.91
本页小计 | [8 empty] | 21259.27
分部分项工程和单价措施项目清单与计价表
工程名称：C1看台消防栓工程 |  |  |  | 标段： |  |  |  | 第 2 页 共 2 页
序号 | 项目编码 | 项目名称 | 项目特征描述 |  | 计量单位 | 工程量 | 金额（元）
[7 empty] | 综合单价 |  | 综合合价 | 其中：暂估价
10 | 030901010001 | 室内消火栓箱 | 1.名称:室内消火栓箱（单栓） 2.型号、规格:700mm×1800mm×180mm 3.附件材质、规格:箱内配DN65mm减压稳压消火栓一个，L25m衬胶水带一条，DN19mm水枪一支，消防卷盘一套，,每个消火栓箱内放置2具,,灭火器采用89B磷酸铵盐干粉手提式灭火器,每具灭火剂充装量5kg |  | 套 | 7.00 | 972.5 |  | 6807.5
11 | 030901010002 | 试验用消火栓 | 1.名称:试验用消火栓（含压力表） 2.型号、规格:DN65 |  | 套 | 1.00 | 166.02 |  | 166.02
12 | 030901013001 | 灭火器 | 1.名称:灭火器 2.规格、型号:MF/ABC5 3.其他:灭火器放置箱 |  | 具 | 2 | 145.03 |  | 290.06
13 | 031003001001 | 蝶阀 | 1.类型:对夹蝶阀 2.规格、压力等级:DN100 |  | 个 | 1 | 448.04 |  | 448.04
14 | 031002003001 | 穿楼板钢套管 | 1.名称、类型:穿楼板钢套管 2.适用:DN150 |  | 个 | 2 | 181.68 |  | 363.36
15 | 031003001002 | 自动排气阀 | 1.类型:自动排气阀 2.规格、压力等级:DN25 |  | 个 | 1 | 78.67 |  | 78.67
16 | 031003001003 | 明杆闸阀 | 1.类型:明杆闸阀 2.规格、压力等级:DN100 |  | 个 | 2 | 662.82 |  | 1325.64
17 | 030905002001 | 水灭火控制装置调试 | 1.系统形式:水灭火控制装置调试 |  | 点 | 8 | 217.24 |  | 1737.92
|  | 措施项目 | [6 empty] | 339.54
18 | 031302007001 | 高层施工增加 |  |  | 项 | 1
19 | 031301017001 | 脚手架搭拆费 | 1:脚手架搭拆费(消防工程) 2:脚手架搭拆费(刷油、防腐蚀、绝热工程) 3:脚手架搭拆费(单独承担埋地管道工程除外)(给排水、采暖、燃气工程) |  | 项 | 1 | 339.54 |  | 339.54
本页小计 | [8 empty] | 11556.75
合 计 | [8 empty] | 32816.02

## 表-11 总价措施项目清单与计价表-1【C1看台消防栓工程】
总价措施项目清单与计价表
工程名称：C1看台消防栓工程 |  |  |  | 标段： |  |  | 第 1 页 共 1 页
序号 | 项目编码 | 项目名称 | 计算基础 |  | 费率 (%) | 金额 (元) |  | 备注
1 | LSSGCSF00001 | 绿色施工安全防护措施费 | 分部分项人工费+分部分项机具费 |  | 35.77 | 2461.5
2 | 031301010001 | 安装与生产同时进行增加费用 | 分部分项人工费 |  | 0
3 | 031301011001 | 在有害身体健康环境中施工增加费 | 分部分项人工费 |  | 0
4 | TSSGBWZJF001 | 在地下（暗）室、设备及大口径管道内等特殊施工部位进行施工增加费 |  |  | 30
5 | 粤031302008001 | 赶工措施费 | 分部分项人工费+分部分项机具费 |  | 0
6 | 031302002001 | 夜间施工增加费 |  |  | 20
7 | JTGRSGZJF001 | 交通干扰工程施工增加费 |  |  | 10
8 | 粤031302009001 | 文明工地增加费 | 分部分项人工费+分部分项机具费 |  | 0
9 | DXGXJCJXF001 | 地下管线交叉降效费
10 | QTFY00000001 | 其他费用
合 计 | [5 empty] | 2461.5
表-11

## 表-12 其他项目清单与计价汇总表【C1看台消防栓工程】
其他项目清单与计价汇总表
工程名称：C1看台消防栓工程 |  |  | 标段： |  |  | 第 1 页 共 1 页
序号 | 项目名称 | 计算基础 |  | 费率(%) | 金额 |  | 备注
1 | 暂列金额 | 暂列金额
2 | 暂估价 | 暂估价材料合计+专业工程暂估价
2.1 | 材料暂估价 | 暂估价材料合计
2.2 | 专业工程暂估价 | 专业工程暂估价
3 | 计日工 | 计日工
4 | 总承包服务费 | 总承包服务费
5 | 预算包干费 | 分部分项人工费+分部分项机具费 |  | 10 | 688.15
6 | 工程优质费 | 工程优质费
7 | 概算幅度差 | 概算幅度差
8 | 现场签证费用 | 现场签证
9 | 索赔费用 | 索赔
10 | 其他费用 | 其他费用
| 合 计 |  |  |  | 688.15 |  | —

## 表-13 规费、税金项目清单与计价表【C1看台消防栓工程】
税金项目清单与计价表
工程名称：C1看台消防栓工程 |  |  | 标段： |  |  | 第 1 页 共 1 页
序号 | 项目名称 | 计算基础 |  | 取费基数 | 计算费率 (%) |  | 金额(元)
1 | 增值税销项税额 | 分部分项合计+措施合计+其他项目 |  | 35965.67 | 9 |  | 3236.91
合 计 | [6 empty] | 3236.91
表—13

## 5.1-1单位工程人材机汇总表【C1看台消防栓工程】
单位工程人材机汇总表
工程名称：C1看台消防栓工程 |  |  |  |  | 第 1 页 共 3 页
序号 | 名称及规格 | 单位 | 数量 | 单价 （元） |  | 合价 （元）
1 | 人工费 | 元 | 6459.3486 | 0.94 |  | 6071.79
2 | 人工费调整 | 元 | 339.503 | 1 |  | 339.5
3 | 热轧圆盘条φ10以内 | kg | 0.21 | 5.41 |  | 1.14
4 | 镀锌圆钢φ10~25 | kg | 0.316 | 7.34 |  | 2.32
5 | 钢板12~20 | kg | 7.967 | 5.35 |  | 42.62
6 | 橡胶板4~15 | kg | 0.054 | 11.09 |  | 0.6
7 | 耐油橡胶板3~6 | kg | 1.05 | 7.71 |  | 8.1
8 | 聚四氟乙烯生料带26mm×20m×0.1mm | m | 17.768 | 0.13 |  | 2.31
9 | 棉纱 | kg | 1.4762 | 11.47 |  | 16.93
10 | 破布一级 | kg | 0.016 | 7.18 |  | 0.11
11 | 油麻丝 | kg | 6.304 | 8.6 |  | 54.21
12 | 六角螺栓综合 | kg | 3.5892 | 5.58 |  | 20.03
13 | 六角螺栓M16×65~80 | 十套 | 4.944 | 5.94 |  | 29.37
14 | 膨胀螺栓综合 | 十套 | 3.7492 | 2.63 |  | 9.86
15 | 膨胀螺栓综合 | kg | 3.5866 | 7.56 |  | 27.11
16 | 六角螺母M8 | 十套 | 0.206 | 2.11 |  | 0.43
17 | 垫圈M8 | 十个 | 0.206 | 0.09 |  | 0.02
18 | 尼龙砂轮片φ100 | 片 | 0.0778 | 4.27 |  | 0.33
19 | 尼龙砂轮片φ400 | 片 | 4.2378 | 11.97 |  | 50.73
20 | 铁砂布0~2# | 张 | 10.2895 | 0.94 |  | 9.67
21 | 低碳钢焊条综合 | kg | 1.77 | 6.19 |  | 10.96
22 | 低碳钢焊条结422 φ3.2 | kg | 5.7466 | 5.96 |  | 34.25
23 | 冲击钻头φ10~20 | 个 | 1.1428 | 8.12 |  | 9.28
24 | 钢锯条 | 条 | 0.06 | 0.43 |  | 0.03
25 | 钢丝刷子 | 把 | 1.1919 | 12.82 |  | 15.28
26 | 复合普通硅酸盐水泥P.C 32.5 | kg | 0.5 | 0.69 |  | 0.35
27 | 复合普通硅酸盐水泥P.O 42.5 | kg | 1.6 | 0.72 |  | 1.15
28 | 砂子 | kg | 4.798 | 0.08 |  | 0.38
29 | 厚漆 | kg | 0.45 | 10.26 |  | 4.62
30 | 酚醛防锈漆各种颜色 | kg | 0.102 | 10.04 |  | 1.02
31 | 密封膏 | kg | 1.224 | 6.19 |  | 7.58
32 | 清油 | kg | 0.06 | 13.07 |  | 0.78
33 | 汽油92﹟ 国标ⅥA号 | kg | 0.026 | 8.87 |  | 0.23
34 | 溶剂汽油 | kg | 5.4429 | 7.17 |  | 39.03
35 | 机油综合 | kg | 0.6457 | 7.18 |  | 4.64
单位工程人材机汇总表
工程名称：C1看台消防栓工程 |  |  |  |  | 第 2 页 共 3 页
序号 | 名称及规格 | 单位 | 数量 | 单价 （元） |  | 合价 （元）
36 | 酒精 | kg | 1.28 | 7.34 |  | 9.4
37 | 润滑剂 | kg | 0.4192 | 4.53 |  | 1.9
38 | 氧气 | m3 | 4.3905 | 5.16 |  | 22.65
39 | 乙炔气 | kg | 1.4655 | 13.3 |  | 19.49
40 | 黑玛钢直通DN25 | 个 | 2.02 | 2.49 |  | 5.03
41 | 黑玛钢弯头DN25 | 个 | 1.01 | 3.85 |  | 3.89
42 | 黑玛钢堵头DN25 | 个 | 1.01 | 1.88 |  | 1.9
43 | 压力表0~1.6MPa(带弯带阀) | 套 | 0.3252 | 80 |  | 26.02
44 | 电气绝缘胶带18mm×10m×0.13mm | 卷 | 3.36 | 2.4 |  | 8.06
45 | 铜芯聚氯乙烯绝缘导线BV-105℃-1mm2 | m | 12.216 | 0.5 |  | 6.11
46 | 水 | m3 | 14.3405 | 4.05 |  | 58.08
47 | 其他材料费 | 元 | 44.9594 | 1 |  | 44.96
48 | 材料费调整 | 元 | -0.0085 | 1 |  | -0.01
49 | 型钢 | kg | 88.8195 | 5.54 |  | 492.06
50 | 醇酸调和漆 | kg | 11.654 | 14.68 |  | 171.08
51 | 醇酸防锈漆 | kg | 16.3135 | 13.47 |  | 219.74
52 | 焊接钢管DN150 | kg | 18.92 | 5.78 |  | 109.36
53 | 内外热浸镀锌钢管DN65(壁厚4mm) | m | 27.1411 | 44.35 |  | 1203.71
54 | 内外热浸镀锌钢管DN100(壁厚4mm) | m | 137.8878 | 65.84 |  | 9078.53
55 | 卡箍DN100 | 个 | 32 | 21.51 |  | 688.32
56 | 90°弯头DN65*DN65 | 套 | 30.15 | 35.48 |  | 1069.72
57 | 90°弯头DN100*DN100 | 套 | 8.04 | 52.67 |  | 423.47
58 | 大小头DN100*DN65 | 套 | 2.01 | 52.67 |  | 105.87
59 | 机械三通DN100**DN100*DN65 | 套 | 4.02 | 52.67 |  | 211.73
60 | 正三通DN100**DN100*DN100 | 套 | 2.01 | 52.67 |  | 105.87
61 | 对夹蝶阀DN100 | 个 | 1 | 210 |  | 210
62 | 明杆闸阀DN100 | 个 | 2 | 424.78 |  | 849.56
63 | 钢板平焊法兰DN100 | 副 | 3 | 78.8 |  | 236.4
64 | 室内消火栓箱 | 套 | 7 | 325.97 |  | 2281.79
65 | L25m衬胶水带一条 | 套 | 7 | 49.56 |  | 346.92
66 | DN19mm水枪一支 | 套 | 7 | 10 |  | 70
67 | 消防卷盘一套 | 套 | 7 | 272 |  | 1904
68 | 自动排气阀DN25 | 个 | 1 | 32.88 |  | 32.88
69 | 灭火器MF/ABC5 | 具 | 16 | 82.35 |  | 1317.6
单位工程人材机汇总表
工程名称：C1看台消防栓工程 |  |  |  |  | 第 3 页 共 3 页
序号 | 名称及规格 | 单位 | 数量 | 单价 （元） |  | 合价 （元）
70 | 试验用消火栓DN65 | 个 | 1 | 132.74 |  | 132.74
71 | 灭火器放置箱 | 个 | 1 | 90.5 |  | 90.5
72 | 预拌水泥砂浆1:2.5 | m3 | 0.0634
73 | 卡箍DN65 | 个 | 60 | 6.19 |  | 371.4
74 | 卡箍DN65 | 个 | 6 | 6.19 |  | 37.14
75 | 机上人工 | 工日 | 0.6092 | 216.2 |  | 131.71
76 | 折旧费 | 元 | 145.2592 | 1 |  | 145.26
77 | 检修费 | 元 | 44.8319 | 1 |  | 44.83
78 | 维护费 | 元 | 117.0136 | 1 |  | 117.01
79 | 安拆费 | 元 | 54.8931 | 1 |  | 54.89
80 | 柴油(机械用)0# | kg | 10.9199 | 7.45 |  | 81.35
81 | 电(机械用) | kw·h | 445.141 | 0.5 |  | 222.57
82 | 校验费 | 元 | 12 | 1 |  | 12
83 | 减压稳压消火栓 DN65 | 套 | 7
| 合计 |  |  |  |  | 29594.25

## 表-04 单位工程造价汇总表【C1看台智能化工程】
单位工程造价汇总表
工程名称：C1看台智能化工程 |  |  | 标段： | 第 1 页 共 1 页
序号 | 汇总内容 | 金额:(元) |  |  | 其中：暂估价(元)
1 | 分部分项合计 | 34372.59
1.1 | 综合布线系统 | 34372.59
1.2 | 升旗台新增监控杆
2 | 措施合计 | 2434.78
2.1 | 绿色施工安全防护措施费 | 2195.99
2.2 | 其他措施费 | 238.79
3 | 其他项目 | 613.92 |  |  | －
3.1 | 暂列金额
3.2 | 暂估价
3.3 | 计日工
3.4 | 总承包服务费
3.5 | 预算包干费 | 613.92
3.6 | 工程优质费
3.7 | 概算幅度差
3.8 | 索赔费用
3.9 | 现场签证费用
3.10 | 其他费用
4 | 税前工程造价 | 37421.29
5 | 增值税销项税额 | 3367.92 |  |  | －
6 | 总造价 | 40789.21
7 | 人工费 | 6208.6
工程造价合计 |  | 40,789.21 |  |  | 0

## 表-08 分部分项工程和单价措施项目清单与计价表-1【C1_5
分部分项工程和单价措施项目清单与计价表
工程名称：C1看台智能化工程 |  |  |  | 标段： |  |  |  | 第 1 页 共 2 页
序号 | 项目编码 | 项目名称 | 项目特征描述 |  | 计量单位 | 工程量 | 金额（元）
[7 empty] | 综合单价 |  | 综合合价 | 其中：暂估价
|  | 综合布线系统 | [6 empty] | 34372.59
1 | 030501012001 | 交换机 | 1.名称:8口POE交换机 |  | 台 | 2 | 530.71 |  | 1061.42
2 | 030502010001 | 24口光纤配线架 | 1.名称:24口光纤配线架 2.安装:楼层机柜内安装 |  | 个 | 2 | 518.65 |  | 1037.3
3 | 030502010002 | 24口网络配线架 | 1.名称:24口RJ45配线架 含模块 |  | 个 | 2 | 588.74 |  | 1177.48
4 | 030507008001 | 网络彩色摄像机 | 1.名称:网络彩色摄像机 2.安装方式:壁挂,底边距地2.8米安装 |  | 台 | 7 | 2339.64 |  | 16377.48
5 | 030502009001 | 网络跳线 | 1.名称:LC单模双工跳线 |  | 条 | 7 | 105.34 |  | 737.38
6 | 030502009002 | 光纤跳线 | 1.名称:光纤跳线 |  | 条 | 2 | 44.49 |  | 88.98
7 | 030506001001 | 10W壁挂喇叭 | 1.名称:壁挂喇叭 2.规格:10W 3.安装方式:明装 |  | 台 | 12 | 167.37 |  | 2008.44
8 | 030506004001 | 功放 | 1.名称:功放 |  | 台 | 1 | 2650.03 |  | 2650.03
9 | 030502001001 | 42U机柜 | 1.名称:标准机柜 42U 2.其他:含PDU防雷插座 |  | 台 | 1 | 2432.63 |  | 2432.63
10 | 030502001002 | 6U机柜 | 1.名称：6U机柜 |  | 台 | 1 | 665.2 |  | 665.2
11 | 030502007001 | 光缆 | 1.名称:光缆 2.规格:六类线XUTP CAT6 |  | m | 189.41 | 4.25 |  | 804.99
12 | 030411004001 | 配线 | 1.名称:配线 2.规格:WDZBN-RYJSP-2*1 3.配线部位:暗敷 |  | m | 124.56 | 6.71 |  | 835.8
13 | 030411001001 | 配管 | 1.名称:配管 2.材质:镀锌电线管 3.规格:JDG20 4.配置形式:暗敷 |  | m | 296.17 | 12.22 |  | 3619.2
14 | 030502007002 | 24芯单模光缆 | 1.名称:24芯单模光缆 |  | m | 12.64 | 6.71 |  | 84.81
15 | 030411001002 | 塑料管 PVC110 | 1.名称:配管 2.材质:塑料管 3.规格:PVC110 4.配置形式:暗敷 |  | m | 18.48 | 29.1 |  | 537.77
16 | 030502019001 | 光纤线缆测试 | 1.测试类别:光纤线缆测试 |  | 点 | 12 | 21.14 |  | 253.68
升旗台新增监控杆
|  | 措施项目 | [6 empty] | 238.79
17 | 031302007001 | 高层施工增加 |  |  | 项 | 1
本页小计 | [8 empty] | 34372.59
分部分项工程和单价措施项目清单与计价表
工程名称：C1看台智能化工程 |  |  |  | 标段： |  |  |  | 第 2 页 共 2 页
序号 | 项目编码 | 项目名称 | 项目特征描述 |  | 计量单位 | 工程量 | 金额（元）
[7 empty] | 综合单价 |  | 综合合价 | 其中：暂估价
18 | 031301017001 | 脚手架搭拆费 | BM277:脚手架搭拆费(建筑智能化工程) BM248:脚手架搭拆费(单独承担埋地或沟槽敷设线缆工程除外)(电气设备安装工程，除10章) |  | 项 | 1 | 238.79 |  | 238.79
本页小计 | [8 empty] | 238.79
合 计 | [8 empty] | 34611.38

## 表-11 总价措施项目清单与计价表-1【C1看台智能化工程】
总价措施项目清单与计价表
工程名称：C1看台智能化工程 |  |  |  | 标段： |  |  | 第 1 页 共 1 页
序号 | 项目编码 | 项目名称 | 计算基础 |  | 费率 (%) | 金额 (元) |  | 备注
1 | LSSGCSF00001 | 绿色施工安全防护措施费 | 分部分项人工费+分部分项机具费 |  | 35.77 | 2195.99
2 | 031301010001 | 安装与生产同时进行增加费用 | 分部分项人工费 |  | 0
3 | 031301011001 | 在有害身体健康环境中施工增加费 | 分部分项人工费 |  | 0
4 | TSSGBWZJF001 | 在地下（暗）室、设备及大口径管道内等特殊施工部位进行施工增加费 |  |  | 30
5 | 粤031302008001 | 赶工措施费 | 分部分项人工费+分部分项机具费 |  | 0
6 | 031302002001 | 夜间施工增加费 |  |  | 20
7 | JTGRSGZJF001 | 交通干扰工程施工增加费 |  |  | 10
8 | 粤031302009001 | 文明工地增加费 | 分部分项人工费+分部分项机具费 |  | 0
9 | DXGXJCJXF001 | 地下管线交叉降效费
10 | QTFY00000001 | 其他费用
合 计 | [5 empty] | 2195.99
表-11

## 表-12 其他项目清单与计价汇总表【C1看台智能化工程】
其他项目清单与计价汇总表
工程名称：C1看台智能化工程 |  |  | 标段： |  |  | 第 1 页 共 1 页
序号 | 项目名称 | 计算基础 |  | 费率(%) | 金额 |  | 备注
1 | 暂列金额 | 暂列金额
2 | 暂估价 | 暂估价材料合计+专业工程暂估价
2.1 | 材料暂估价 | 暂估价材料合计
2.2 | 专业工程暂估价 | 专业工程暂估价
3 | 计日工 | 计日工
4 | 总承包服务费 | 总承包服务费
5 | 预算包干费 | 分部分项人工费+分部分项机具费 |  | 10 | 613.92
6 | 工程优质费 | 工程优质费
7 | 概算幅度差 | 概算幅度差
8 | 现场签证费用 | 现场签证
9 | 索赔费用 | 索赔
10 | 其他费用 | 其他费用
| 合 计 |  |  |  | 613.92 |  | —

## 表-13 规费、税金项目清单与计价表【C1看台智能化工程】
税金项目清单与计价表
工程名称：C1看台智能化工程 |  |  | 标段： |  |  | 第 1 页 共 1 页
序号 | 项目名称 | 计算基础 |  | 取费基数 | 计算费率 (%) |  | 金额(元)
1 | 增值税销项税额 | 分部分项合计+措施合计+其他项目 |  | 37421.29 | 9 |  | 3367.92
合 计 | [6 empty] | 3367.92
表—13

## 5.1-1单位工程人材机汇总表【C1看台智能化工程】
单位工程人材机汇总表
工程名称：C1看台智能化工程 |  |  |  |  | 第 1 页 共 2 页
序号 | 名称及规格 | 单位 | 数量 | 单价 （元） |  | 合价 （元）
1 | 机上人工 | 工日 | 0.2 | 216.2 |  | 43.24
2 | 人工费 | 元 | 6350.8828 | 0.94 |  | 5969.83
3 | 镀锌低碳钢丝φ1.2~2.5 | kg | 1.6141 | 5.8 |  | 9.36
4 | 镀锌低碳钢丝φ2.5~4.0 | kg | 0.0924 | 5.8 |  | 0.54
5 | 扁钢30×4 | kg | 0.0126 | 5.54 |  | 0.07
6 | 聚乙烯薄膜0.05 | m2 | 0.5544 | 1.74 |  | 0.96
7 | 棉纱 | kg | 1.548 | 11.47 |  | 17.76
8 | 棉纱 | kg | 0.2 | 11.47 |  | 2.29
9 | 六角螺栓 M5 | 十套 | 0.816 | 0.57 |  | 0.47
10 | 六角螺栓M5 | 十套 | 0.816 | 0.57 |  | 0.47
11 | 膨胀螺栓M6 | 十套 | 12.24 | 2.8 |  | 34.27
12 | 膨胀螺栓M8 | 十套 | 2.856 | 3.15 |  | 9
13 | 膨胀螺栓M10 | 十套 | 2.856 | 5.82 |  | 16.62
14 | 膨胀螺栓 M12 | 十套 | 0.816 | 8.41 |  | 6.86
15 | 镀锌锁紧螺母DN20×1.5 | 十套 | 4.5758 | 1.58 |  | 7.23
16 | 钢锯条 | 条 | 9.5484 | 0.43 |  | 4.11
17 | 醇酸清漆 | kg | 0.9477 | 13.99 |  | 13.26
18 | 厚漆 | kg | 0.1777 | 10.26 |  | 1.82
19 | 溶剂油 | kg | 0.9477 | 3.94 |  | 3.73
20 | 多功能上光清洁剂 | 盒 | 0.2 | 8.2 |  | 1.64
21 | 酒精 | kg | 0.28 | 7.34 |  | 2.06
22 | PE聚乙烯管D32 | kg | 0.1036 | 8.42 |  | 0.87
23 | 电气绝缘胶带18mm×10m×0.13mm | 卷 | 2.045 | 2.4 |  | 4.91
24 | 双色多股铜芯聚氯乙烯绝缘软导线BVR-4mm2 | m | 65.8179 | 2.64 |  | 173.76
25 | 铜芯聚氯乙烯绝缘导线 BV-6mm2 | m | 4.08 | 3.1 |  | 12.65
26 | 六类线XUTP CAT6 | m | 193.1982 | 1.54 |  | 297.53
27 | 24芯单模光缆 | m | 12.8928 | 1.37 |  | 17.66
28 | 电缆挂钩25 | 个 | 25.5328 | 0.13 |  | 3.32
29 | 镀锌电线管 JDG20 | m | 305.0551 | 3.82 |  | 1165.31
30 | 镀锌电线管接头20×1.5 | 个 | 76.2638 | 0.99 |  | 75.5
31 | 镀锌电线管塑料护口DN15~20 | 个 | 45.7583 | 0.17 |  | 7.78
32 | 铜端子 6mm2 | 个 | 4.08 | 1.74 |  | 7.1
33 | 镀锌地线夹20 | 套 | 244.0441 | 0.36 |  | 87.86
34 | 网络彩色摄像机 | 台 | 7 | 1899.3 |  | 13295.1
单位工程人材机汇总表
工程名称：C1看台智能化工程 |  |  |  |  | 第 2 页 共 2 页
序号 | 名称及规格 | 单位 | 数量 | 单价 （元） |  | 合价 （元）
35 | 摄像机支架 | 个 | 7 | 96.21 |  | 673.47
36 | LC单模双工跳线 | 条 | 7 | 70.8 |  | 495.6
37 | 光纤跳线 | 条 | 2 | 9.95 |  | 19.9
38 | 功放 | 台 | 1 | 2454.34 |  | 2454.34
39 | 10W壁挂喇叭 | 台 | 12 | 135.29 |  | 1623.48
40 | 8口POE交换机 | 台 | 2 | 292.04 |  | 584.08
41 | 脱脂棉 | kg | 0.14 | 25.13 |  | 3.52
42 | 脱脂棉 | kg | 0.04 | 25.13 |  | 1.01
43 | 24口光纤配线架 | 个 | 2 | 175.22 |  | 350.44
44 | 24口RJ45配线架 含模块 | 个 | 2 | 245.31 |  | 490.62
45 | 标准机柜 42U,含PDU防雷插座 | 个 | 1 | 1927.43 |  | 1927.43
46 | 6U机柜 | 个 | 1 | 160 |  | 160
47 | 维护费 | 元 | 20.4452 | 1 |  | 20.45
48 | 校验费 | 元 | 12.9578 | 1 |  | 12.96
49 | 电(机械用) | kw·h | 2.3626 | 0.5 |  | 1.18
50 | 折旧费 | 元 | 40.8177 | 1 |  | 40.82
51 | 电(机械用) | kw·h | 0.5712 | 0.5 |  | 0.29
52 | 检修费 | 元 | 3.544 | 1 |  | 3.54
53 | 汽油92﹟ 国标ⅥA号 | kg | 5.292 | 8.87 |  | 46.94
54 | 其他材料费 | 元 | 113.7806 | 1 |  | 113.78
55 | 人工费调整 | 元 | 238.7924 | 1 |  | 238.79
56 | 焊锡膏 | kg | 0.0125 | 47.01 |  | 0.59
57 | 锡基钎料 | kg | 0.137 | 52.47 |  | 7.19
58 | 汽油92﹟ 国标ⅥA号 | kg | 0.6851 | 8.87 |  | 6.08
59 | 配线 WDZBN-RYJSP-2*1 | m | 134.5248 | 5.05 |  | 679.35
60 | 塑料管 PVC110 | m | 19.404 | 14.55 |  | 282.33
| 合计 |  |  |  |  | 31533.12

## 表-04 单位工程造价汇总表【C1看台抗震支架】
单位工程造价汇总表
工程名称：C1看台抗震支架 |  |  | 标段： | 第 1 页 共 1 页
序号 | 汇总内容 | 金额:(元) |  |  | 其中：暂估价(元)
1 | 分部分项合计 | 12165.36
2 | 措施合计 | 1131.78
2.1 | 绿色施工安全防护措施费 | 1131.78
2.2 | 其他措施费
3 | 其他项目 | 316.4 |  |  | －
3.1 | 暂列金额
3.2 | 暂估价
3.3 | 计日工
3.4 | 总承包服务费
3.5 | 预算包干费 | 316.4
3.6 | 工程优质费
3.7 | 概算幅度差
3.8 | 索赔费用
3.9 | 现场签证费用
3.10 | 其他费用
4 | 税前工程造价 | 13613.54
5 | 增值税销项税额 | 1225.22 |  |  | －
6 | 总造价 | 14838.76
7 | 人工费 | 3164.04
工程造价合计 |  | 14,838.76 |  |  | 0

## 表-08 分部分项工程和单价措施项目清单与计价表-1【C1_6
分部分项工程和单价措施项目清单与计价表
工程名称：C1看台抗震支架 |  |  |  | 标段： |  |  |  | 第 1 页 共 1 页
序号 | 项目编码 | 项目名称 | 项目特征描述 |  | 计量单位 | 工程量 | 金额（元）
[7 empty] | 综合单价 |  | 综合合价 | 其中：暂估价
|  | 整个项目 | [6 empty] | 12165.36
1 | 031002001001 | 抗震支架 | 1.名称：单管侧向支架 2.规格：TCKZD-DN100T |  | 套 | 11 | 630.04 |  | 6930.44
2 | 031002001002 | 抗震支架 | 1.名称：单管双向支架 2.规格：TCKZD-DN100TL |  | 套 | 10 | 346.52 |  | 3465.2
3 | 031002001003 | 抗震支架 | 1.名称：单管侧向支架 2.规格：TCKZS-DN65-T |  | 套 | 2 | 289.88 |  | 579.76
4 | 031002001004 | 抗震支架 | 1.名称：单管双向支架 2.规格：TCKZS-DN65-TL |  | 套 | 2 | 289.88 |  | 579.76
5 | 031002001005 | 抗震支架 | 1.名称：单管双向支架 2.规格：TCKZS-DN80-TL |  | 套 | 1 | 305.1 |  | 305.1
6 | 031002001006 | 抗震支架 | 1.名称：单管侧向支架 2.规格：TCKZS-DN80-T |  | 套 | 1 | 305.1 |  | 305.1
措施项目
7 | 031302007001 | 高层施工增加 |  |  | 项 | 1
8 | 031301017001 | 脚手架搭拆费 |  |  | 项 | 1
本页小计 | [8 empty] | 12165.36
合 计 | [8 empty] | 12165.36

## 表-11 总价措施项目清单与计价表-1【C1看台抗震支架】
总价措施项目清单与计价表
工程名称：C1看台抗震支架 |  |  |  | 标段： |  |  | 第 1 页 共 1 页
序号 | 项目编码 | 项目名称 | 计算基础 |  | 费率 (%) | 金额 (元) |  | 备注
1 | LSSGCSF00001 | 绿色施工安全防护措施费 | 分部分项人工费+分部分项机具费 |  | 35.77 | 1131.78
2 | 031301010001 | 安装与生产同时进行增加费用 | 分部分项人工费 |  | 0
3 | 031301011001 | 在有害身体健康环境中施工增加费 | 分部分项人工费 |  | 0
4 | TSSGBWZJF001 | 在地下（暗）室、设备及大口径管道内等特殊施工部位进行施工增加费 |  |  | 30
5 | 粤031302008001 | 赶工措施费 | 分部分项人工费+分部分项机具费 |  | 0
6 | 031302002001 | 夜间施工增加费 |  |  | 20
7 | JTGRSGZJF001 | 交通干扰工程施工增加费 |  |  | 10
8 | 粤031302009001 | 文明工地增加费 | 分部分项人工费+分部分项机具费 |  | 0
9 | DXGXJCJXF001 | 地下管线交叉降效费
10 | QTFY00000001 | 其他费用
合 计 | [5 empty] | 1131.78
表-11

## 表-12 其他项目清单与计价汇总表【C1看台抗震支架】
其他项目清单与计价汇总表
工程名称：C1看台抗震支架 |  |  | 标段： |  |  | 第 1 页 共 1 页
序号 | 项目名称 | 计算基础 |  | 费率(%) | 金额 |  | 备注
1 | 暂列金额 | 暂列金额
2 | 暂估价 | 暂估价材料合计+专业工程暂估价
2.1 | 材料暂估价 | 暂估价材料合计
2.2 | 专业工程暂估价 | 专业工程暂估价
3 | 计日工 | 计日工
4 | 总承包服务费 | 总承包服务费
5 | 预算包干费 | 分部分项人工费+分部分项机具费 |  | 10 | 316.4
6 | 工程优质费 | 工程优质费
7 | 概算幅度差 | 概算幅度差
8 | 现场签证费用 | 现场签证
9 | 索赔费用 | 索赔
10 | 其他费用 | 其他费用
| 合 计 |  |  |  | 316.4 |  | —

## 表-13 规费、税金项目清单与计价表【C1看台抗震支架】
税金项目清单与计价表
工程名称：C1看台抗震支架 |  |  | 标段： |  |  | 第 1 页 共 1 页
序号 | 项目名称 | 计算基础 |  | 取费基数 | 计算费率 (%) |  | 金额(元)
1 | 增值税销项税额 | 分部分项合计+措施合计+其他项目 |  | 13613.54 | 9 |  | 1225.22
合 计 | [6 empty] | 1225.22
表—13

## 5.1-1单位工程人材机汇总表【C1看台抗震支架】
单位工程人材机汇总表
工程名称：C1看台抗震支架 |  |  |  |  | 第 1 页 共 1 页
序号 | 名称及规格 | 单位 | 数量 | 单价 （元） |  | 合价 （元）
1 | 人工费 | 元 | 3366 | 0.94 |  | 3164.04
2 | 高强膨胀螺栓M12 | 十套 | 10.836 | 23.8 |  | 257.9
3 | 冲击钻头φ10~20 | 个 | 8.64 | 8.12 |  | 70.16
4 | 其他材料费 | 元 | 18 | 1 |  | 18
5 | 成套抗震支架TCKZD-DN100T | 套 | 20 | 207.08 |  | 4141.6
6 | 成套抗震支架TCKZD-DN100TL | 套 | 10 | 207.08 |  | 2070.8
7 | 成套抗震支架TCKZS-DN65-TL | 套 | 2 | 150.44 |  | 300.88
8 | 成套抗震支架TCKZS-DN65-T | 套 | 2 | 150.44 |  | 300.88
9 | 成套抗震支架TCKZS-DN80-T | 套 | 1 | 165.66 |  | 165.66
10 | 成套抗震支架TCKZS-DN80-TL | 套 | 1 | 165.66 |  | 165.66
| 合计 |  |  |  |  | 10655.58

## 表-04 单位工程造价汇总表【运动场地】
单位工程造价汇总表
工程名称：运动场地 |  |  | 标段： | 第 1 页 共 1 页
序号 | 汇总内容 | 金额:(元) |  |  | 其中：暂估价(元)
1 | 分部分项合计 | 9159595.59
1.1 | 体育场地 | 8456741.73
1.2 | 体育设施 | 606834.25
1.3 | 升旗台 | 96019.61
2 | 措施合计 | 298910.28
2.1 | 绿色施工安全防护措施费 | 239637.46
2.2 | 其他措施费 | 59272.82
3 | 其他项目 | 88287.49 |  |  | －
3.1 | 暂列金额
3.2 | 暂估价
3.3 | 计日工
3.4 | 总承包服务费
3.5 | 预算包干费 | 88287.49
3.6 | 工程优质费
3.7 | 概算幅度差
3.8 | 索赔费用
3.9 | 现场签证费用
3.10 | 其他费用
4 | 税前工程造价 | 9546793.36
5 | 增值税销项税额 | 859211.4 |  |  | －
6 | 总造价 | 10406004.76
7 | 人工费 | 1074234.82
工程造价合计 |  | 10,406,004.76 |  |  | 0

## 表-08 分部分项工程和单价措施项目清单与计价表-1【运动
分部分项工程和单价措施项目清单与计价表
工程名称：运动场地 |  |  |  | 标段： |  |  |  | 第 1 页 共 8 页
序号 | 项目编码 | 项目名称 | 项目特征描述 |  | 计量单位 | 工程量 | 金额（元）
[7 empty] | 综合单价 |  | 综合合价 | 其中：暂估价
|  | 体育场地 | [6 empty] | 8456741.73
1 | 010101001001 | 平整场地 | 1.平整场地 |  | m2 | 26375.42 | 2.44 |  | 64356.02
2 | 011103001001 | 运动场地面 | 1.位置:篮球场、排球场、匹克球场 2.面层材料品种、规格、颜色:8厚水性硅PU合成材料 3.压线条种类:50宽白色标线 |  | m2 | 5696.1 | 136.09 |  | 775182.25
3 | 011103001002 | 田径场地面 | 1.位置:田径场 2.面层材料品种、规格、颜色:13厚浅蓝色全塑型聚氨酯塑胶面层（面喷EPDM颗粒） 3.压线条种类:白色标线 |  | m2 | 8031.7 | 140.52 |  | 1128614.48
4 | 010507002003 | 地坪 | 1.位置:篮球场、排球场、匹克球场、田径场、花岗岩铺装 2.地坪厚度:150mm 3.混凝土强度等级:C25商品混凝土 |  | m2 | 14139.10 | 99.31 |  | 1404154.02
5 | 040202015001 | 水泥石粉垫层 | 1.位置:篮球场、排球场、匹克球场、田径场 2.拌合方式:集中拌合 3.水泥含量:6% 4.石料规格:石粉 5.厚度:150厚 6.运距:10km |  | m2 | 13565.26 | 57.67 |  | 782308.54
6 | 011103001003 | 足球场地面 | 1.面层材料品种、规格、颜色:100%纯PE人造草坪面层，绒长50，内填石英砂，环保橡胶颗粒 2.粘结层厚度、材料种类:10厚合成材料吸震垫 |  | m2 | 7780.01 | 129.4 |  | 1006733.29
7 | 010507002002 | 地坪（足球场） | 1.地坪厚度:150mm 2.混凝土强度等级:150厚C25大孔透水混凝土 透水率≥2.5X10cm/s,有效孔隙率≥15% |  | m2 | 7780.01 | 116.45 |  | 905982.16
8 | 040202011001 | 级配碎石垫层（足球场） | 1.石料规格:级配石垫层 2.厚度:200厚 |  | m2 | 7780.01 | 52.5 |  | 408450.53
9 | 040303015001 | 泄水管 | 1.泄水孔材料品种、规格:PVC-U排水管材 DN200 2.滤水层要求:无纺布 3mm厚 |  | m | 1546.41 | 59.06 |  | 91330.97
本页小计 | [8 empty] | 6567112.26
分部分项工程和单价措施项目清单与计价表
工程名称：运动场地 |  |  |  | 标段： |  |  |  | 第 2 页 共 8 页
序号 | 项目编码 | 项目名称 | 项目特征描述 |  | 计量单位 | 工程量 | 金额（元）
[7 empty] | 综合单价 |  | 综合合价 | 其中：暂估价
10 | 040204002001 | 火烧面中灰花岗岩 | 1.块料品种、规格:火烧面中灰花岗岩 600*300*30 2.结合层厚度、砂浆配合比:30mm DS干混地面砂浆 一类,强度等级：M15 |  | m2 | 573.84 | 161.92 |  | 92916.17
11 | 040202015002 | 水泥碎石垫层 | 1.拌合方式:集中拌合 2.水泥含量:8% 3.石料规格:碎石 20~40 4.厚度:150厚 5.运距:10km |  | m2 | 573.84 | 64.76 |  | 37161.88
12 | 010101003001 | 挖沟槽土方 | 1.土壤类别:一、二类土 2.挖土深度:综合考虑 3.开挖方式:人机配合 |  | m3 | 738.07 | 7.85 |  | 5793.85
13 | 010103001001 | 回填方 | 1.密实度要求:夯填 符合图纸设计规范 2.填方材料品种:原土回填 |  | m3 | 641.80 | 18.09 |  | 11610.16
14 | 010103002004 | 挖运挖沟槽土方 | 1.废弃料品种:一、二类土 2.挖土深度:综合考虑 3.开挖方式:人机配合 4.运距:10km |  | m3 | 542.78 | 40.83 |  | 22161.71
15 | 010507003001 | C1#排水沟 | 1.沟截面净空尺寸:300*350mm 2.垫层材料种类、厚度:100厚C15混凝土 3.砌体材料:180厚 混凝土普通砖 240*115*53 4.砂浆强度等级:DM干混砌筑砂浆 一类，强度等级：M7.5（掺3%防水剂） 5.抹灰:20厚 DW干混普通防水砂浆 P10 一类，强度等级：M20 6.盖板材质、规格:缝隙式沟盖板 540×995mm |  | m | 508.94 | 547.54 |  | 278665.01
本页小计 | [8 empty] | 448308.78
分部分项工程和单价措施项目清单与计价表
工程名称：运动场地 |  |  |  | 标段： |  |  |  | 第 3 页 共 8 页
序号 | 项目编码 | 项目名称 | 项目特征描述 |  | 计量单位 | 工程量 | 金额（元）
[7 empty] | 综合单价 |  | 综合合价 | 其中：暂估价
16 | 010507003002 | C2#排水沟 | 1.沟截面净空尺寸:400*800mm 2.垫层材料种类、厚度:100厚C15混凝土 3.砌体材料:240厚 混凝土普通砖 240*115*53 4.砂浆强度等级:DM干混砌筑砂浆 一类，强度等级：M7.5（掺3%防水剂） 5.抹灰:20厚 DW干混普通防水砂浆 P10 一类，强度等级：M20 6.盖板材质、规格:预制钢筋混凝土盖板 600*500mm 7.钢筋规格:圆钢 φ8、圆钢 φ12 |  | m | 531.53 | 559.63 |  | 297460.13
17 | 040204003001 | 人行道混凝土路面 | 1.混凝土强度等级:50厚 C25透水混凝土面层 |  | m2 | 3855.54 | 53.56 |  | 206502.72
18 | 040204003002 | 人行道混凝土垫层 | 1.垫层、材料品种、厚度:200mm厚C25大孔透水混凝土 |  | m2 | 4293.77 | 154.95 |  | 665319.66
19 | 040202011002 | 级配碎石垫层（混凝土路面） | 1.石料规格:级配石垫层 2.厚度:150厚 |  | m2 | 4293.77 | 40.57 |  | 174198.25
20 | 040204002002 | 人行道块料铺设 | 1.块料品种、规格:深灰色砂基透水砖 300mm×600mm×60mm 2.结合层砂浆配合比:30mm DS干混地面砂浆 一类,强度等级：M20 |  | m2 | 438.23 | 88.12 |  | 38616.83
21 | 010503001002 | 田径场、运动场收边 | 1.混凝土种类:商品混凝土碎石粒径20/40石(坍落度80±20mm) 2.混凝土强度等级:C25 |  | m3 | 48.76 | 599.26 |  | 29219.92
22 | 010515001007 | 现浇构件钢筋 | 1.钢筋种类、规格:螺纹钢筋 HRB 400 Φl2 |  | t | 2.887 | 6134.9 |  | 17711.46
23 | 010515001008 | 现浇构件钢筋 | 1.钢筋种类、规格:箍筋 螺纹钢筋 HRB400 φ10以内 |  | t | 1.605 | 7495.86 |  | 12030.86
24 | 010501003001 | 基准桩基础 | 1.混凝土种类:商品混凝土碎石粒径20/40石(坍落度80±20mm) 2.混凝土强度等级:C30 |  | m3 | 0.33 | 632.23 |  | 208.64
25 | 010516002001 | 预埋铁件 | 1.钢材种类:钢板 2.规格:200*200*8 |  | t | 0.005 | 9641.8 |  | 48.21
26 | 011103003001 | 活动塑料板 | 1.面层材料品种、规格、颜色:塑料板 150*150*10mm |  | m2 | 0.05 | 80.26 |  | 4.01
本页小计 | [8 empty] | 1441320.69
分部分项工程和单价措施项目清单与计价表
工程名称：运动场地 |  |  |  | 标段： |  |  |  | 第 4 页 共 8 页
序号 | 项目编码 | 项目名称 | 项目特征描述 |  | 计量单位 | 工程量 | 金额（元）
[7 empty] | 综合单价 |  | 综合合价 | 其中：暂估价
|  | 体育设施 | [6 empty] | 606834.25
27 | 010101003002 | 挖沟槽土方 | 1.土壤类别:一、二类土 2.挖土深度:综合考虑 3.开挖方式:人机配合 |  | m3 | 357.33 | 7.85 |  | 2805.04
28 | 010103001002 | 回填方 | 1.密实度要求:夯填 符合图纸设计规范 2.填方材料品种:原土回填 |  | m3 | 310.72 | 18.09 |  | 5620.92
29 | 010103002005 | 挖运挖沟槽土方 | 1.废弃料品种:一、二类土 2.挖土深度:综合考虑 3.开挖方式:人机配合 4.运距:10km |  | m3 | 95.02 | 40.83 |  | 3879.67
30 | 010401011001 | 跳远、三级跳沙池 | 1.起跳板尺寸:长1220mm；宽300mm；厚100mm 2.助跑道:至沙坑近端长52.9m 3.落地区（沙坑）:长9m、宽3m 4.砖品种、规格、强度等级:普通混凝土砖 240*115*53mm 5.垫层材料种类、厚度:100厚 C15商品混凝土 6.底板厚度:100-200厚级配砂石 7.回填材料:50厚米石、100厚粗砂、300厚中砂 8.砂浆强度等级:DM干混砌筑砂浆 一类，强度等级：M7.5 9.详图集08J933-1V19~22 |  | 套 | 4 | 8336.57 |  | 33346.28
31 | 010401011002 | 撑杆跳高插斗 | 1.撑杆跳高插穴（含盖板、含安装） 2.助跑道:长40.0m、宽1.32m 3.落地区尺寸:长6.0m、宽6.0m、高0.8m 4.基础种类、厚度:380厚 C25商品混凝土 5.其他:不含成品调高架和落地垫 6.详图集08J933-1V24~25 |  | 套 | 1 | 1897.44 |  | 1897.44
本页小计 | [8 empty] | 47549.35
分部分项工程和单价措施项目清单与计价表
工程名称：运动场地 |  |  |  | 标段： |  |  |  | 第 5 页 共 8 页
序号 | 项目编码 | 项目名称 | 项目特征描述 |  | 计量单位 | 工程量 | 金额（元）
[7 empty] | 综合单价 |  | 综合合价 | 其中：暂估价
32 | 010401011003 | 铅球环台 | 1.投掷圈:φ2135mm 2.扇形落地区尺寸:圆心角约34.92°、长22.85m 3.基础种类、厚度:180厚C20混凝土 4.抹灰砂浆强度等级:20mm DS干混地面砂浆 一类,强度等级：M15 5.其他:铅球抵趾板 6.详图集08J933-1V26~27 |  | 套 | 1 | 1307.69 |  | 1307.69
33 | 010401011004 | 铁饼环台 | 1.投掷圈:φ2135mm 2.扇形落地区尺寸:圆心角约34.92°、长22.85m 3.基础种类、厚度:180厚C20混凝土 4.抹灰砂浆强度等级:20mm DS干混地面砂浆 一类,强度等级：M15 5.详图集08J933-1V28~30 |  | 套 | 1 | 947.69 |  | 947.69
34 | 010607004001 | 金属网栏（含门) | 1.材料品种、规格:包塑钢丝网 φ3.8×50×50 2.边框及立柱型钢品种、规格:钢管 φ60*2.5、钢管 φ70*2.5 3.油漆品种:氟碳漆喷涂 4.含门 |  | m2 | 3277.04 | 112.27 |  | 367913.28
35 | 010501001003 | 垫层 | 1.混凝土种类:商品混凝土碎石粒径20/40石(坍落度80±20mm) 2.混凝土强度等级:C15 |  | m3 | 13.48 | 594.14 |  | 8009.01
36 | 010501003002 | 立柱基础 | 1.混凝土种类:商品混凝土碎石粒径20/40石(坍落度80±20mm) 2.混凝土强度等级:C30 |  | m3 | 28.05 | 632.23 |  | 17734.05
37 | 010515001001 | 现浇构件钢筋 | 1.钢筋种类、规格:圆钢 φ10内 |  | t | 0.117 | 6613.9 |  | 773.83
38 | 010515001002 | 现浇构件钢筋 | 1.钢筋种类、规格:螺纹钢筋 HRB 400 Φl2 |  | t | 1.123 | 6134.9 |  | 6889.49
39 | 010515001003 | 现浇构件钢筋 | 1.钢筋种类、规格:箍筋 螺纹钢筋 HRB 400 Φl0mm以内 |  | t | 0.63 | 7495.86 |  | 4722.39
40 | 010516002002 | 预埋铁件 | 1.钢材种类:钢板 200*200*10、加劲钢板 100*50/30*10 |  | t | 2.029 | 9641.8 |  | 19563.21
本页小计 | [8 empty] | 427860.64
分部分项工程和单价措施项目清单与计价表
工程名称：运动场地 |  |  |  | 标段： |  |  |  | 第 6 页 共 8 页
序号 | 项目编码 | 项目名称 | 项目特征描述 |  | 计量单位 | 工程量 | 金额（元）
[7 empty] | 综合单价 |  | 综合合价 | 其中：暂估价
41 | 011508004001 | 11人制移动式球门 | 1.名称:11人制移动式球门（成品采购） 2.规格:7.32*2.44*2m 管径114mm |  | 个 | 2 | 11486.73 |  | 22973.46
42 | 011508004002 | 7人制移动式球门 | 1.名称:7人制移动式球门（成品采购） 2.规格:5*2*1.5m 管径90mm |  | 个 | 4 | 6017.7 |  | 24070.8
43 | 011508004003 | 埋地式篮球架 | 1.名称:埋地式篮球架（成品采购） 2.规格:国标尺寸，管径220m、壁厚4mm，12mm钢化篮板铝包边，8km双弹簧实心蓝圈（配蓝网、厂家安装） |  | 个 | 12 | 3045 |  | 36540
44 | 011508004004 | 埋地式排球网架 | 1.名称:埋地式排球网架（成品采购） 2.规格:尺寸见08J933-1图集E3页网球立面图（配球网） |  | 个 | 3 | 1980 |  | 5940
45 | 011508004005 | 埋地式匹克球网架 | 1.名称:埋地式匹克球网架（成品采购） 2.规格:尺寸见08J933-1图集H3页网球立面图（配球网） |  | 套 | 5 | 1980 |  | 9900
46 | 011508004006 | 移动式链球铁饼两用护笼 | 1.名称:移动式链球铁饼两用护笼（成品采购） 2.规格:尺寸见08J933-1图集V34页平面图一 |  | 套 | 1 | 32000 |  | 32000
|  | 升旗台 | [6 empty] | 96019.61
47 | 010101001002 | 平整场地 | 1.平整场地 |  | m2 | 65.65 | 2.44 |  | 160.19
48 | 010101003003 | 挖沟槽土方 | 1.土壤类别:一、二类土 2.挖土深度:综合考虑 3.开挖方式:人机配合 |  | m3 | 34.62 | 7.85 |  | 271.77
49 | 010103001003 | 回填方 | 1.密实度要求:夯填 符合图纸设计规范 2.填方材料品种:原土回填 |  | m3 | 30.1 | 18.09 |  | 544.51
50 | 010103002006 | 挖运挖沟槽土方 | 1.废弃料品种:一、二类土 2.挖土深度:综合考虑 3.开挖方式:人机配合 4.运距:10km |  | m3 | 20.68 | 40.83 |  | 844.36
本页小计 | [8 empty] | 133245.09
分部分项工程和单价措施项目清单与计价表
工程名称：运动场地 |  |  |  | 标段： |  |  |  | 第 7 页 共 8 页
序号 | 项目编码 | 项目名称 | 项目特征描述 |  | 计量单位 | 工程量 | 金额（元）
[7 empty] | 综合单价 |  | 综合合价 | 其中：暂估价
51 | 011102001001 | 石材楼地面 | 1.结合层厚度、砂浆配合比:20厚 DS干混地面砂浆 一类，强度等级：M20 2.面层材料品种、规格、颜色:芝麻灰G3533花岗岩火烧面 30厚 |  | m2 | 60.04 | 152.11 |  | 9132.68
52 | 011204001001 | 石材墙面 | 1.结合层厚度、砂浆配合比:20厚 DP干混抹灰砂浆 一类，强度等级：M20 2.面层材料品种、规格、颜色:芝麻灰G3533花岗岩火烧面 20厚 |  | m2 | 18.23 | 170.88 |  | 3115.14
53 | 010507002001 | 地坪 | 1.地坪厚度:12cm 2.混凝土强度等级:商品混凝土 C30 |  | m2 | 48.28 | 84.29 |  | 4069.52
54 | 040202011003 | 级配碎石垫层 | 1.石料规格:级配石垫层 2.厚度:200厚 |  | m2 | 48.28 | 52.5 |  | 2534.7
55 | 010501001004 | 垫层 | 1.混凝土种类:商品混凝土碎石粒径20/40石(坍落度80±20mm) 2.混凝土强度等级:C15 |  | m3 | 2.47 | 594.15 |  | 1467.55
56 | 010503001001 | 基础梁 | 1.混凝土种类:商品混凝土碎石粒径20/40石(坍落度80±20mm) 2.混凝土强度等级:C30 |  | m3 | 6.88 | 624.51 |  | 4296.63
57 | 010401012001 | 零星砌砖 | 1.零星砌砖名称、部位:砌砖 台阶 2.砖品种、规格、强度等级:混凝土普通砖 240×115×53 3.砂浆强度等级、配合比:DM干混砌筑砂浆 一类，强度等级：M7.5 |  | m2 | 5.87 | 176.62 |  | 1036.76
58 | 011107001001 | 石材台阶面 | 1.找平层厚度、砂浆配合比:20mm DS干混地面砂浆 一类，强度等级：M20 2.面层材料品种、规格、颜色:芝麻灰G3533花岗岩火烧面 1250*340*30、芝麻灰G3533花岗岩火烧面 1250*120*20 |  | m2 | 5.87 | 248.24 |  | 1457.17
59 | 010515001004 | 现浇构件钢筋 | 1.钢筋种类、规格:螺纹钢 HRB 400 Φl0mm以内 |  | t | 0.235 | 6325.61 |  | 1486.52
60 | 010515001005 | 现浇构件钢筋 | 1.钢筋种类、规格:螺纹钢 HRB 400 Φl2~14mm |  | t | 0.229 | 6134.9 |  | 1404.89
本页小计 | [8 empty] | 30001.56
分部分项工程和单价措施项目清单与计价表
工程名称：运动场地 |  |  |  | 标段： |  |  |  | 第 8 页 共 8 页
序号 | 项目编码 | 项目名称 | 项目特征描述 |  | 计量单位 | 工程量 | 金额（元）
[7 empty] | 综合单价 |  | 综合合价 | 其中：暂估价
61 | 010515001006 | 现浇构件钢筋 | 1.钢筋种类、规格:箍筋 螺纹钢筋 HRB400 φ10以内 |  | t | 0.264 | 7495.86 |  | 1978.91
62 | 010516002003 | 预埋铁件 | 1.钢材种类:钢板 2.规格:800*800*20 |  | t | 0.335 | 15045.3 |  | 5040.18
63 | 011506002001 | 金属旗杆 | 1.旗杆材料、种类、规格:304不锈钢旗杆 φ80-200 2.旗杆高度:15m高 3.垫层材料种类:C15混凝土垫层 4.基座材料种类:C30混凝土基础 |  | 根 | 3 | 5439.89 |  | 16319.67
64 | 010403006001 | 石栏杆 | 1.石料种类、规格:成品花岗岩栏杆1450mm高 |  | m | 29.4 | 1018.07 |  | 29931.26
65 | 020202005002 | 抱鼓石 | 1.石料种类、构件规格、构件式样:花岗岩抱鼓石 1000*1300*180mm |  | 只 | 2 | 5463.6 |  | 10927.2
|  | 措施项目 | [6 empty] | 59272.82
66 | 011702001001 | 基础 | 1.基础类型:基础垫层模板 |  | m2 | 304.36 | 30.16 |  | 9179.5
67 | 011702001002 | 基础 | 1.基础类型:独立基础模板 |  | m2 | 275.12 | 51.33 |  | 14121.91
68 | 011702005001 | 基础梁 | 1.梁截面形状:基础梁模板 |  | m2 | 254.40 | 58.72 |  | 14938.37
69 | 011702028001 | 压顶 | 1.扶手断面尺寸:压顶模板 |  | m | 531.54 | 39.57 |  | 21033.04
本页小计 | [8 empty] | 123470.04
合 计 | [8 empty] | 9218868.41

## 表-11 总价措施项目清单与计价表-1【运动场地】
总价措施项目清单与计价表
工程名称：运动场地 |  |  |  | 标段： |  |  | 第 1 页 共 1 页
序号 | 项目编码 | 项目名称 | 计算基础 |  | 费率 (%) | 金额 (元) |  | 备注
1 | LSSGCSF00001 | 绿色施工安全防护措施费 | 分部分项人工费+分部分项机具费 |  | 19 | 239637.46
2 | WMGDZJF00001 | 文明工地增加费 | 分部分项人工费+分部分项机具费 |  | 0
3 | 011707002001 | 夜间施工增加费 |  |  | 20
4 | GGCSF0000001 | 赶工措施费 | 分部分项人工费+分部分项机具费 |  | 0
5 | QTFY00000001 | 其他费用
合 计 | [5 empty] | 239637.46
表-11

## 表-12 其他项目清单与计价汇总表【运动场地】
其他项目清单与计价汇总表
工程名称：运动场地 |  |  | 标段： |  |  | 第 1 页 共 1 页
序号 | 项目名称 | 计算基础 |  | 费率(%) | 金额 |  | 备注
1 | 暂列金额 | 暂列金额
2 | 暂估价 | 暂估价材料合计+专业工程暂估价
2.1 | 材料暂估价 | 暂估价材料合计
2.2 | 专业工程暂估价 | 专业工程暂估价
3 | 计日工 | 计日工
4 | 总承包服务费 | 总承包服务费
5 | 预算包干费 | 分部分项人工费+分部分项机具费 |  | 7 | 88287.49
6 | 工程优质费 | 工程优质费
7 | 概算幅度差 | 概算幅度差
8 | 现场签证费用 | 现场签证
9 | 索赔费用 | 索赔
10 | 其他费用 | 其他费用
| 合 计 |  |  |  | 88287.49 |  | —

## 表-13 规费、税金项目清单与计价表【运动场地】
规费、税金项目清单与计价表
工程名称：运动场地 |  |  | 标段： |  |  | 第 1 页 共 1 页
序号 | 项目名称 | 计算基础 |  | 取费基数 | 计算费率 (%) |  | 金额(元)
1 | 增值税销项税额 | 分部分项合计+措施合计+其他项目 |  | 9546793.36 | 9 |  | 859211.4
合 计 | [6 empty] | 859211.4
表—13

## 5.1-1单位工程人材机汇总表【运动场地】
单位工程人材机汇总表
工程名称：运动场地 |  |  |  |  | 第 1 页 共 5 页
序号 | 名称及规格 | 单位 | 数量 | 单价 （元） |  | 合价 （元）
1 | 人工费 | 元 | 1142794.8517 | 0.94 |  | 1074227.16
2 | 热轧圆盘条φ10 | kg | 1.9662 | 5.41 |  | 10.64
3 | 热轧圆盘条综合 | t | 2.9493 | 5410 |  | 15955.71
4 | 热轧圆盘条φ10以内 | t | 1.1901 | 5410 |  | 6438.44
5 | 热轧圆盘条φ12~25 | t | 2.9028 | 5460 |  | 15849.29
6 | 螺纹钢筋HRB 400 Φl2 | t | 4.1103 | 5190 |  | 21332.46
7 | 螺纹钢筋HRB 400 Φl2~14mm | t | 0.2347 | 5190 |  | 1218.09
8 | 螺纹钢筋HRB 400 Φl0mm以内 | t | 2.7887 | 5220 |  | 14557.01
9 | 镀锌低碳钢丝φ4.0 | kg | 241.3096 | 5.8 |  | 1399.6
10 | 镀锌低碳钢丝φ0.7~1.2 | kg | 56.6912 | 5.8 |  | 328.81
11 | 镀锌低碳钢丝φ1.2~2.5 | kg | 245.778 | 5.8 |  | 1425.51
12 | 扁钢综合 | t | 1.9662 | 5540 |  | 10892.75
13 | 钢板综合 | kg | 64.092 | 5.3 |  | 339.69
14 | 连接带200宽 | m | 2334.003 | 0.8 |  | 1867.2
15 | 黑橡胶颗粒 | kg | 38900.05 | 2.5 |  | 97250.13
16 | 10厚合成材料吸震垫 | m2 | 7857.8101 | 30 |  | 235734.3
17 | 土工布 | m2 | 197.3157 | 2.08 |  | 410.42
18 | 麻袋 | 个 | 15.1201 | 1.89 |  | 28.58
19 | 无纺布3mm | m2 | 973.9715 | 3.25 |  | 3165.41
20 | 六角螺栓综合 | kg | 750.4422 | 5.58 |  | 4187.47
21 | 对拉螺栓 | kg | 16.4775 | 5.38 |  | 88.65
22 | 圆钉50~75 | kg | 325.4249 | 3.54 |  | 1152
23 | 木砂纸 | 张 | 0.003 | 0.17
24 | 低碳钢焊条综合 | kg | 158.9277 | 6.19 |  | 983.76
25 | 包塑钢丝网φ3.8×50×50 | m2 | 3440.892 | 18.21 |  | 62658.64
26 | 铁件综合 | kg | 250.6101 | 4.84 |  | 1212.95
27 | 钢板200*200*8 | kg | 5.05 | 5.35 |  | 27.02
28 | 钢圈φ76*6 | kg | 140.188 | 4.84 |  | 678.51
29 | 钢板10 | kg | 2049.29 | 5.35 |  | 10963.7
30 | 钢板8-9 | kg | 338.35 | 5.35 |  | 1810.17
31 | 钢板20 | kg | 338.35 | 5.35 |  | 1810.17
32 | 缝隙式沟盖板540×995mm*5mm | 块 | 508.94 | 346.9 |  | 176551.29
33 | 复合普通硅酸盐水泥P.C 32.5 | t | 293.4179 | 690 |  | 202458.35
34 | 白色硅酸盐水泥32.5 | t | 0.0096 | 840 |  | 8.06
35 | 中砂（回填） | m3 | 61.8366 | 125 |  | 7729.58
单位工程人材机汇总表
工程名称：运动场地 |  |  |  |  | 第 2 页 共 5 页
序号 | 名称及规格 | 单位 | 数量 | 单价 （元） |  | 合价 （元）
36 | 粗砂（回填） | m3 | 13.932 | 125 |  | 1741.5
37 | 石英砂 | kg | 217840.28 | 0.5 |  | 108920.14
38 | 碎石20~40 | m3 | 124.9008 | 150.5 |  | 18797.57
39 | 碎石20 | m3 | 2351.7519 | 151 |  | 355114.54
40 | 碎石10 | m3 | 1.4775 | 145 |  | 214.24
41 | 碎石40 | m3 | 4.779 | 150 |  | 716.85
42 | 碎石20 | m3 | 671.9984 | 151 |  | 101471.76
43 | 石屑 | m3 | 333.9107 | 108 |  | 36062.36
44 | 石粉 | m3 | 2828.8858 | 150 |  | 424332.87
45 | 米石50mm | m2 | 108 | 17.09 |  | 1845.72
46 | 羧甲基纤维素 | kg | 0.0002 | 6
47 | 石膏粉 | kg | 0.001 | 1.37
48 | 混凝土普通砖240×115×53 | 千块 | 135.5859 | 430 |  | 58301.94
49 | 松杂原木φ100~280 | m3 | 0.3388 | 787.69 |  | 266.87
50 | 板枋材综合 | m3 | 0.1542 | 1482 |  | 228.52
51 | 松杂板枋材 | m3 | 11.3906 | 1482 |  | 16880.87
52 | 垫木 | m3 | 0.036 | 1549.95 |  | 55.8
53 | 防水胶合板模板用 18mm | m2 | 82.3841 | 41.16 |  | 3390.93
54 | 硬木起跳板 1220*300*100 | m2 | 4.6116 | 986.5 |  | 4549.34
55 | 塑料板150*150*10mm | m2 | 0.051 | 40 |  | 2.04
56 | 100%纯PE人造草坪绒长50 | m2 | 8169.0105 | 42.48 |  | 347019.57
57 | 芝麻灰G3533花岗岩火烧面20厚 | m2 | 18.5946 | 87 |  | 1617.73
58 | 芝麻灰G3533花岗岩火烧面30厚 | m2 | 60.9406 | 100.5 |  | 6124.53
59 | 芝麻灰G3533花岗岩火烧面1250*120*20 | m2 | 2.9867 | 87 |  | 259.84
60 | 芝麻灰G3533花岗岩火烧面1250*340*30 | m2 | 6.2222 | 100.5 |  | 625.33
61 | 花岗岩抱鼓石1000*1300*180mm | 只 | 2 | 2857.14 |  | 5714.28
62 | 聚氨酯面层主剂 | kg | 18523.956 | 21.46 |  | 397524.1
63 | 喷面漆 | kg | 274.556 | 13 |  | 3569.23
64 | 油性防锈漆 | kg | 253.9611 | 11.89 |  | 3019.6
65 | 金属氟碳漆面漆 | kg | 102.4184 | 78.94 |  | 8084.91
66 | 金属氟碳漆底漆 | kg | 143.3843 | 78.94 |  | 11318.76
67 | 画线漆主剂 | kg | 137.278 | 38.62 |  | 5301.68
68 | 嵌缝料 | kg | 17.5408 | 0.58 |  | 10.17
69 | 清油 | kg | 0.0966 | 13.07 |  | 1.26
单位工程人材机汇总表
工程名称：运动场地 |  |  |  |  | 第 3 页 共 5 页
序号 | 名称及规格 | 单位 | 数量 | 单价 （元） |  | 合价 （元）
70 | 松节油 | kg | 45.4051 | 8.84 |  | 401.38
71 | 灯用煤油 | kg | 0.7292 | 14.94 |  | 10.89
72 | 光蜡 | kg | 0.0012 | 8.77 |  | 0.01
73 | 石蜡 | kg | 2.3049 | 3 |  | 6.91
74 | 大白粉 | kg | 0.0007 | 0.3
75 | 滑石粉 | kg | 0.0087 | 0.98 |  | 0.01
76 | 草酸 | kg | 0.863 | 5.59 |  | 4.82
77 | 底层硬化剂 | kg | 10532.6092 | 11 |  | 115858.7
78 | 底层主剂 | kg | 31599.5363 | 11 |  | 347594.9
79 | 防水剂 | kg | 364.523 | 4 |  | 1458.09
80 | 防重流添加剂 | kg | 827.3103 | 10.65 |  | 8810.85
81 | 隔离剂 | kg | 100.9288 | 7.05 |  | 711.55
82 | 氟碳漆固化剂 | kg | 16.0977 | 63 |  | 1014.16
83 | 画线漆硬化剂 | kg | 137.278 | 38.62 |  | 5301.68
84 | 聚氨酯面层硬化剂 | kg | 9261.978 | 17.53 |  | 162362.47
85 | 脱模剂 | kg | -286.698 | 5.13 |  | -1470.76
86 | 稀释剂 | kg | 3118.8001 | 16.7 |  | 52083.96
87 | 弹性颗粒 | kg | 61844.09 | 2.39 |  | 147807.38
88 | 专用粘结胶水 | kg | 1143.6615 | 20 |  | 22873.23
89 | 单液粘结剂 | kg | 14647.8276 | 31.08 |  | 455254.48
90 | 地板胶水 | kg | 3.0744 | 6.84 |  | 21.03
91 | 乳液 | kg | 0.0009 | 5.83 |  | 0.01
92 | 水胶粉 | kg | 0.7027 | 12.97 |  | 9.11
93 | 塑料粘结剂 | kg | 0.0225 | 14.17 |  | 0.32
94 | 胶粘剂 | kg | 7.6566 | 1.88 |  | 14.39
95 | PVC-U排水管材DN200 | m | 1577.3382 | 48.06 |  | 75806.87
96 | PVC-U排水管材φ40 | m | 4.59 | 3.64 |  | 16.71
97 | 白棉纱 | kg | 1.2581 | 11.47 |  | 14.43
98 | 水 | m3 | 2530.4025 | 4.05 |  | 10248.13
99 | 钢模板 | kg | -388.7155 | 4.44 |  | -1725.9
100 | 其他材料费 | 元 | 10290.0761 | 1 |  | 10290.08
101 | 材料费调整 | 元 | 1.1394 | 1 |  | 1.14
102 | 商品混凝土碎石粒径20/40石(坍落度80±20mm)C15 | m3 | 127.2372 | 505 |  | 64254.79
103 | 商品混凝土碎石粒径20/40石(坍落度80±20mm)C20 | m3 | 37.8516 | 515 |  | 19493.57
单位工程人材机汇总表
工程名称：运动场地 |  |  |  |  | 第 4 页 共 5 页
序号 | 名称及规格 | 单位 | 数量 | 单价 （元） |  | 合价 （元）
104 | 商品混凝土碎石粒径20/40石(坍落度80±20mm)C25 | m3 | 2238.7591 | 534 |  | 1195497.36
105 | C25大孔透水混凝土透水率≥2.5X10cm/s,有效孔隙率≥15% | m3 | 2066.2706 | 646.02 |  | 1334852.13
106 | 透水混凝土C25 | m3 | 196.6325 | 646.02 |  | 127028.53
107 | 商品混凝土碎石粒径20/40石(坍落度80±20mm)C30 | m3 | 57.8841 | 559 |  | 32357.21
108 | DM干混砌筑砂浆(普通砌筑砂浆)保水率≥88%一类，强度等级：M7.5 | t | 86.0403 | 434 |  | 37341.49
109 | DP干混抹灰砂浆(普通抹灰砂浆)保水率≥88%一类，强度等级：M20 | t | 0.7329 | 474 |  | 347.39
110 | DS干混地面砂浆保水率≥88%一类,强度等级：M15 | t | 26.529 | 477 |  | 12654.33
111 | DS干混地面砂浆保水率≥88%一类,强度等级：M20 | t | 22.2959 | 487 |  | 10858.1
112 | DW干混普通防水砂浆保水率≥88%P10 一类，强度等级：M20 | t | 48.4601 | 595 |  | 28833.76
113 | 火烧面中灰花岗岩600*300*30 | m2 | 585.3168 | 100.5 |  | 58824.34
114 | 钢管 φ60*2.5 | t | 9.3723 | 5780 |  | 54171.89
115 | 钢管 φ70*2.5 | t | 4.9156 | 5780 |  | 28412.17
116 | 深灰色砂基透水砖 300mm×600mm×60mm | m2 | 446.9946 | 36.79 |  | 16444.93
117 | 成品花岗岩栏杆1450mm高 | m | 29.547 | 960 |  | 28365.12
118 | 水泥石屑(碎石)混合料 | m3 | 2163.2823
119 | 撑杆跳高插穴（含盖板、含安装） | 套 | 1 | 1600 |  | 1600
120 | 铅球抵趾板 | 套 | 1 | 360 |  | 360
121 | 304不锈钢旗杆 15m高 φ80-200（含安装） | 根 | 1 | 5451.33 |  | 5451.33
122 | 11人制移动式球门（成品采购） 7.32*2.44*2m 管径114mm | 个 | 2 | 11486.73 |  | 22973.46
123 | 7人制移动式球门（成品采购） 5*2*1.5m 管径90mm | 个 | 4 | 6017.7 |  | 24070.8
124 | 埋地式篮球架（成品采购）国标尺寸，管径220m、壁厚4mm，12mm钢化篮板铝包边，8km双弹簧实心蓝圈（配蓝网、厂家安装） | 个 | 12 | 3045 |  | 36540
125 | 埋地式排球网架（成品采购） 尺寸见08J933-1图集E3页网球立面图（配球网） | 个 | 3 | 1980 |  | 5940
126 | 埋地式匹克球网架（成品采购） 尺寸见08J933-1图集H3页网球立面图（配球网） | 套 | 5 | 1980 |  | 9900
单位工程人材机汇总表
工程名称：运动场地 |  |  |  |  | 第 5 页 共 5 页
序号 | 名称及规格 | 单位 | 数量 | 单价 （元） |  | 合价 （元）
127 | 移动式链球铁饼两用护笼（成品采购） 尺寸见08J933-1图集V34页平面图一 | 套 | 1 | 32000 |  | 32000
128 | 机上人工 | 工日 | 319.8605 | 216.2 |  | 69153.84
129 | 折旧费 | 元 | 34440.7546 | 1 |  | 34440.75
130 | 检修费 | 元 | 8111.0122 | 1 |  | 8111.01
131 | 维护费 | 元 | 25127.7484 | 1 |  | 25127.75
132 | 安拆费 | 元 | 1876.5538 | 1 |  | 1876.55
133 | 汽油92﹟ 国标ⅥA号 | kg | 207.0052 | 8.87 |  | 1836.14
134 | 柴油(机械用)0# | kg | 8945.0473 | 7.45 |  | 66640.6
135 | 电(机械用) | kw·h | 9215.7967 | 0.5 |  | 4607.9
136 | 机械费调整 | 元 | 1.0757 | 1 |  | 1.08
| 合计 |  |  |  |  | 8712985.72

## 表-04 单位工程造价汇总表【景观给排水工程】
单位工程造价汇总表
工程名称：景观给排水工程 |  |  | 标段： | 第 1 页 共 1 页
序号 | 汇总内容 | 金额:(元) |  |  | 其中：暂估价(元)
1 | 分部分项合计 | 28519.25
2 | 措施合计 | 3681.85
2.1 | 绿色施工安全防护措施费 | 2891.84
2.2 | 其他措施费 | 790.01
3 | 其他项目 | 808.46 |  |  | －
3.1 | 暂列金额
3.2 | 暂估价
3.3 | 计日工
3.4 | 总承包服务费
3.5 | 预算包干费 | 808.46
3.6 | 工程优质费
3.7 | 概算幅度差
3.8 | 索赔费用
3.9 | 现场签证费用
3.10 | 其他费用
4 | 税前工程造价 | 33009.56
5 | 增值税销项税额 | 2970.86 |  |  | －
6 | 总造价 | 35980.42
7 | 人工费 | 5759.01
工程造价合计 |  | 35,980.42 |  |  | 0

## 表-08 分部分项工程和单价措施项目清单与计价表-1【景观
分部分项工程和单价措施项目清单与计价表
工程名称：景观给排水工程 |  |  |  | 标段： |  |  |  | 第 1 页 共 2 页
序号 | 项目编码 | 项目名称 | 项目特征描述 |  | 计量单位 | 工程量 | 金额（元）
[7 empty] | 综合单价 |  | 综合合价 | 其中：暂估价
|  | 整个项目 | [6 empty] | 28519.25
1 | 031001006001 | 塑料管 | 1.安装部位:室内 2.介质:室内雨水管 3.材质、规格:PVC-U排水管De200 4.连接形式:胶水粘接 |  | m | 231 | 75.46 |  | 17431.26
2 | 040504002001 | 草地雨水渗井 | 1.软基处理工程： 填砂(碎)石 2.碎石滤层 ：厚度在30cm内 3.现浇钢筋混凝土池 池壁(隔墙) 直、矩形：普通预拌混凝土 C25 4.钢筋制作、安装 带肋钢筋 φ10~25mm 5.井盖：缝隙式镀锌扁钢盖板396*396 6.DP干混抹灰砂浆(普通抹灰砂浆)保水率≥88% 一类，强度等级：M20 7.DW干混普通防水砂浆保水率≥88% P10 一类，强度等级：M20 |  | 座 | 3 | 722.02 |  | 2166.06
3 | 040504001001 | 沉沙井 | 1.名称:沉沙井 2.材质:塑料检查井 3.盖板材质、规格:φ700 |  | 座 | 22 | 105.15 |  | 2313.3
4 | 040804001001 | 预埋管 | 1.名称:预埋管 2.规格:焊接钢管DN100 3.配置形式:埋地敷设 |  | m | 38 | 105.49 |  | 4008.62
5 | 040101002002 | 挖运沟槽土方 | 1.土壤类别:一、二类土 2.挖土深度:综合考虑 3.运距:10km 4.挖土形式:人机配合 |  | m3 | 43.99 | 38.55 |  | 1695.81
6 | 040101002003 | 挖沟槽土方(利用) | 1.土壤类别:一、二类土 2.挖土深度:综合考虑 3.挖土形式:人机配合 |  | m3 | 35.98 | 9.39 |  | 337.85
7 | 040103001002 | 回填方 | 1.密实度要求:夯填 符合图纸设计规范 2.填方材料品种:原土回填 |  | m3 | 31.29 | 18.1 |  | 566.35
|  | 措施项目 | [6 empty] | 790.01
8 | 031302007001 | 高层施工增加 |  |  | 项 | 1
本页小计 | [8 empty] | 28519.25
分部分项工程和单价措施项目清单与计价表
工程名称：景观给排水工程 |  |  |  | 标段： |  |  |  | 第 2 页 共 2 页
序号 | 项目编码 | 项目名称 | 项目特征描述 |  | 计量单位 | 工程量 | 金额（元）
[7 empty] | 综合单价 |  | 综合合价 | 其中：暂估价
9 | 031301017001 | 脚手架搭拆费 | 1:脚手架搭拆费(单独承担埋地管道工程除外)(给排水、采暖、燃气工程) 2:脚手架搭拆费(单独承担埋地或沟槽敷设线缆工程除外)(电气设备安装工程，除10章) |  | 项 | 1 | 170.73 |  | 170.73
10 | 041102035001 | 池壁(隔墙)模板 | 1.构件类型:池壁(隔墙)模板 |  | m2 | 12.61 | 49.11 |  | 619.28
本页小计 | [8 empty] | 790.01
合 计 | [8 empty] | 29309.26

## 表-11 总价措施项目清单与计价表-1【景观给排水工程】
总价措施项目清单与计价表
工程名称：景观给排水工程 |  |  |  | 标段： |  |  | 第 1 页 共 1 页
序号 | 项目编码 | 项目名称 | 计算基础 |  | 费率 (%) | 金额 (元) |  | 备注
1 | LSSGCSF00001 | 绿色施工安全防护措施费 | 分部分项人工费+分部分项机具费 |  | 35.77 | 2891.84
2 | 031301010001 | 安装与生产同时进行增加费用 | 分部分项人工费 |  | 0
3 | 031301011001 | 在有害身体健康环境中施工增加费 | 分部分项人工费 |  | 0
4 | TSSGBWZJF001 | 在地下（暗）室、设备及大口径管道内等特殊施工部位进行施工增加费 |  |  | 30
5 | 粤031302008001 | 赶工措施费 | 分部分项人工费+分部分项机具费 |  | 0
6 | 031302002001 | 夜间施工增加费 |  |  | 20
7 | JTGRSGZJF001 | 交通干扰工程施工增加费 |  |  | 10
8 | 粤031302009001 | 文明工地增加费 | 分部分项人工费+分部分项机具费 |  | 0
9 | DXGXJCJXF001 | 地下管线交叉降效费
10 | QTFY00000001 | 其他费用
合 计 | [5 empty] | 2891.84
表-11

## 表-12 其他项目清单与计价汇总表【景观给排水工程】
其他项目清单与计价汇总表
工程名称：景观给排水工程 |  |  | 标段： |  |  | 第 1 页 共 1 页
序号 | 项目名称 | 计算基础 |  | 费率(%) | 金额 |  | 备注
1 | 暂列金额 | 暂列金额
2 | 暂估价 | 暂估价材料合计+专业工程暂估价
2.1 | 材料暂估价 | 暂估价材料合计
2.2 | 专业工程暂估价 | 专业工程暂估价
3 | 计日工 | 计日工
4 | 总承包服务费 | 总承包服务费
5 | 预算包干费 | 分部分项人工费+分部分项机具费 |  | 10 | 808.46
6 | 工程优质费 | 工程优质费
7 | 概算幅度差 | 概算幅度差
8 | 现场签证费用 | 现场签证
9 | 索赔费用 | 索赔
10 | 其他费用 | 其他费用
| 合 计 |  |  |  | 808.46 |  | —

## 表-13 规费、税金项目清单与计价表【景观给排水工程】
税金项目清单与计价表
工程名称：景观给排水工程 |  |  | 标段： |  |  | 第 1 页 共 1 页
序号 | 项目名称 | 计算基础 |  | 取费基数 | 计算费率 (%) |  | 金额(元)
1 | 增值税销项税额 | 分部分项合计+措施合计+其他项目 |  | 33009.56 | 9 |  | 2970.86
合 计 | [6 empty] | 2970.86
表—13

## 5.1-1单位工程人材机汇总表【景观给排水工程】
单位工程人材机汇总表
工程名称：景观给排水工程 |  |  |  |  | 第 1 页 共 2 页
序号 | 名称及规格 | 单位 | 数量 | 单价 （元） |  | 合价 （元）
1 | 人工费 | 元 | 5944.9837 | 0.94 |  | 5588.28
2 | 人工费调整 | 元 | 170.731 | 1 |  | 170.73
3 | 螺纹钢筋φ10~25 | t | 0.0718 | 5180 |  | 371.92
4 | 镀锌低碳钢丝φ1.2~2.5 | kg | 0.1601 | 5.8 |  | 0.93
5 | 镀锌低碳钢丝φ2.5~4.0 | kg | 0.277 | 5.8 |  | 1.61
6 | 尼龙帽φ1.5 | 个 | 9.9619 | 0.69 |  | 6.87
7 | 白布 | kg | 2.28 | 2.75 |  | 6.27
8 | 圆钉综合 | kg | 0.0361 | 5.36 |  | 0.19
9 | 铁砂布0~2# | 张 | 4.3428 | 0.94 |  | 4.08
10 | 低碳钢焊条综合 | kg | 1.1979 | 6.19 |  | 7.42
11 | 铁件综合 | kg | 0.8546 | 4.84 |  | 4.14
12 | 零星卡具 | kg | 6.6665 | 5.47 |  | 36.47
13 | 中砂（回填砂） | m3 | 0.3787 | 125 |  | 47.34
14 | 碎石20~40 | m3 | 0.0957 | 150.5 |  | 14.4
15 | 碎石40 | m3 | 0.0306 | 150 |  | 4.59
16 | 板枋材综合 | m3 | 0.0005 | 1482 |  | 0.74
17 | 沥青清漆 | kg | 5.32 | 6.45 |  | 34.31
18 | 汽油92﹟ 国标ⅥA号 | kg | 1.52 | 8.87 |  | 13.48
19 | 丙酮 | kg | 4.5738 | 9.74 |  | 44.55
20 | 脱模剂 | kg | 1.261 | 5.13 |  | 6.47
21 | 氧气 | m3 | 5.016 | 5.16 |  | 25.88
22 | 乙炔气 | kg | 1.14 | 13.3 |  | 15.16
23 | 氯丁橡胶粘接剂 | kg | 3.0492 | 14.02 |  | 42.75
24 | 草板纸80# | 张 | 3.783 | 4.32 |  | 16.34
25 | 水 | m3 | 13.3867 | 4.05 |  | 54.22
26 | 钢模板 | kg | 9.0592 | 4.44 |  | 40.22
27 | 钢支撑 | kg | 3.6171 | 3.88 |  | 14.03
28 | 其他材料费 | 元 | 230.2137 | 1 |  | 230.21
29 | 普通预拌混凝土碎石粒径综合考虑 C25 | m3 | 1.1727 | 534 |  | 626.22
30 | DP干混抹灰砂浆(普通抹灰砂浆)保水率≥88%一类，强度等级：M20 | t | 0.1278 | 474 |  | 60.58
31 | DW干混普通防水砂浆保水率≥88%P10 一类，强度等级：M20 | t | 0.1596 | 595 |  | 94.96
32 | 焊接钢管DN100 | m | 39.14 | 62.89 |  | 2461.51
33 | PVC-U排水管De200 | m | 229.383 | 48.06 |  | 11024.15
单位工程人材机汇总表
工程名称：景观给排水工程 |  |  |  |  | 第 2 页 共 2 页
序号 | 名称及规格 | 单位 | 数量 | 单价 （元） |  | 合价 （元）
34 | 塑料排水管直接DN200 | 个 | 11.088 | 22.71 |  | 251.81
35 | 缝隙式镀锌扁钢盖板396*396 | 套 | 3 | 136.38 |  | 409.14
36 | 塑料检查井φ700φ700(含井座、井盖) | 套 | 2.2 | 513.27 |  | 1129.19
37 | 机上人工 | 工日 | 4.9653 | 216.2 |  | 1073.5
38 | 折旧费 | 元 | 190.7651 | 1 |  | 190.77
39 | 折旧费 | 元 | 270.084 | 1 |  | 270.08
40 | 检修费 | 元 | 32.7964 | 1 |  | 32.8
41 | 检修费 | 元 | 107.3995 | 1 |  | 107.4
42 | 维护费 | 元 | 109.5494 | 1 |  | 109.55
43 | 维护费 | 元 | 243.7144 | 1 |  | 243.71
44 | 安拆费 | 元 | 24.4865 | 1 |  | 24.49
45 | 柴油(机械用)0# | kg | 102.3781 | 7.45 |  | 762.72
46 | 电(机械用) | kw·h | 0.226 | 0.5 |  | 0.11
47 | 电(机械用) | kw·h | 77.2125 | 0.5 |  | 38.61
48 | 机械费调整 | 元 | 0.0004 | 1
| 合计 |  |  |  |  | 25714.9

## 表-04 单位工程造价汇总表【景观照明及电气埋管】
单位工程造价汇总表
工程名称：景观照明及电气埋管 |  |  | 标段： | 第 1 页 共 1 页
序号 | 汇总内容 | 金额:(元) |  |  | 其中：暂估价(元)
1 | 分部分项合计 | 1212885.08
2 | 措施合计 | 98950.91
2.1 | 绿色施工安全防护措施费 | 86681.58
2.2 | 其他措施费 | 12269.33
3 | 其他项目 | 24233.04 |  |  | －
3.1 | 暂列金额
3.2 | 暂估价
3.3 | 计日工
3.4 | 总承包服务费
3.5 | 预算包干费 | 24233.04
3.6 | 工程优质费
3.7 | 概算幅度差
3.8 | 索赔费用
3.9 | 现场签证费用
3.10 | 其他费用
4 | 税前工程造价 | 1336069.03
5 | 增值税销项税额 | 120246.21 |  |  | －
6 | 总造价 | 1456315.24
7 | 人工费 | 177067.17
工程造价合计 |  | 1,456,315.24 |  |  | 0

## 表-08 分部分项工程和单价措施项目清单与计价表-1【景观_1
分部分项工程和单价措施项目清单与计价表
工程名称：景观照明及电气埋管 |  |  |  | 标段： |  |  |  | 第 1 页 共 5 页
序号 | 项目编码 | 项目名称 | 项目特征描述 |  | 计量单位 | 工程量 | 金额（元）
[7 empty] | 综合单价 |  | 综合合价 | 其中：暂估价
|  | 整个项目 | [6 empty] | 1212885.08
1 | 030404017001 | 室外照明配电箱 YL-DQQC | 1.名称:室外照明配电箱 YL-DQQC 2.安装方式:明装，距地0.5m |  | 台 | 1 | 13834.45 |  | 13834.45
2 | 030404017002 | 室外照明配电箱 YL-QCA | 1.名称:室外照明配电箱 YL-QCA 2.安装方式:明装，距地0.5m |  | 台 | 1 | 7651.98 |  | 7651.98
3 | 030404017003 | 室外照明配电箱 YL-QCB | 1.名称:室外照明配电箱 YL-QCB 2.安装方式:明装，距地0.5m |  | 台 | 1 | 5213.3 |  | 5213.3
4 | 040805004001 | 景观照明灯 | 1.名称:庭院灯 2.型号: LED光源34W 3.灯杆材质、高度:金属灯杆 4m |  | 套 | 36 | 1352.69 |  | 48696.84
5 | 040805004002 | 景观照明灯 | 1.名称:草坪灯 2.型号: LED光源8W 3.高度:0.5m |  | 套 | 6 | 234.46 |  | 1406.76
6 | 030412009001 | LED球场专用投光灯I | 1.名称:LED球场专用投光灯I 2.规格:单色LED灯珠 AC220V 色温5700K 光效130lm/W IP65 12套600W+2套280W灯 3.灯杆材质、规格:金属灯杆，H=20m 4.垫层:10mm厚C15混凝土 5.基础:C25混凝土 6.钢筋:箍筋圆钢 φ10mm、带肋钢筋φ10~25mm |  | 套 | 4 | 59014.28 |  | 236057.12
7 | 030412008005 | H8M球场投光灯I | 1.名称:H8M球场投光灯II 2.规格:单色LED灯珠 AC220V 功率200W 色温3000K IP65 3.灯杆材质、规格:金属灯杆，H=8m 4.基础:C25混凝土 5.钢筋:箍筋圆钢 φ10mm |  | 套 | 4 | 4767.34 |  | 19069.36
本页小计 | [8 empty] | 331929.81
分部分项工程和单价措施项目清单与计价表
工程名称：景观照明及电气埋管 |  |  |  | 标段： |  |  |  | 第 2 页 共 5 页
序号 | 项目编码 | 项目名称 | 项目特征描述 |  | 计量单位 | 工程量 | 金额（元）
[7 empty] | 综合单价 |  | 综合合价 | 其中：暂估价
8 | 030412008001 | H8M球场投光灯II | 1.名称:H8M球场投光灯II 2.规格:单色LED灯珠 AC220V 功率200W*2 色温5000K IP65 3.灯杆材质、规格:金属灯杆，H=8m 4.基础:C25混凝土 5.钢筋:箍筋圆钢 φ10mm |  | 套 | 12 | 5676.27 |  | 68115.24
9 | 030412008002 | H8M球场投光灯III | 1.名称:H8M球场投光灯III 2.规格:单色LED灯珠 AC220V 功率200W*3 色温5000K IP65 3.灯杆材质、规格:金属灯杆，H=8m 4.基础:C25混凝土 5.钢筋:箍筋圆钢 φ10mm |  | 套 | 8 | 6585.24 |  | 52681.92
10 | 030412008003 | H8M球场投光灯V | 1.名称:H8M球场投光灯V 2.规格:单色LED灯珠 AC220V 功率200W*4 色温5000K IP65 3.灯杆材质、规格:金属灯杆，H=8m 4.基础:C25混凝土 5.钢筋:箍筋圆钢 φ10mm |  | 套 | 5 | 7494.29 |  | 37471.45
11 | 030412008004 | H8M球场投光灯VI | 1.名称:H8M球场投光灯VI 2.规格:单色LED灯珠 AC220V 功率200W*6 色温5000K IP65 3.灯杆材质、规格:金属灯杆，H=8m 4.基础:C25混凝土 5.钢筋:箍筋圆钢 φ10mm |  | 套 | 8 | 9312.24 |  | 74497.92
12 | 030412005001 | 埋地灯 | 1.名称:埋地灯 2.型号:LED光源 3.规格:150W 4.基础:C25混凝土 5.安装形式:埋地安装 |  | 套 | 6 | 343.51 |  | 2061.06
13 | 030408001001 | 电力电缆 ZR-YJV-5x16 | 1.名称:电力电缆 2.规格:ZR-YJV-5x16 3.敷设方式、部位:暗敷 |  | m | 182.98 | 65.63 |  | 12008.98
14 | 030408001002 | 电力电缆 ZR-YJV-5x6 | 1.名称:电力电缆 2.规格:ZR-YJV-5x6 3.敷设方式、部位:暗敷 |  | m | 138.34 | 24.05 |  | 3327.08
15 | 030408001003 | 电力电缆 ZR-YJV-3x4 | 1.名称:电力电缆 2.规格:ZR-YJV-3x4 3.敷设方式、部位:暗敷 |  | m | 3063 | 8.28 |  | 25361.64
本页小计 | [8 empty] | 275525.29
分部分项工程和单价措施项目清单与计价表
工程名称：景观照明及电气埋管 |  |  |  | 标段： |  |  |  | 第 3 页 共 5 页
序号 | 项目编码 | 项目名称 | 项目特征描述 |  | 计量单位 | 工程量 | 金额（元）
[7 empty] | 综合单价 |  | 综合合价 | 其中：暂估价
16 | 030408001004 | 电力电缆 ZR-YJV-3x6 | 1.名称:电力电缆 2.规格:ZR-YJV-3x6 3.敷设方式、部位:暗敷 |  | m | 1435.08 | 15.35 |  | 22028.48
17 | 030408006001 | 电力电缆头 | 1.名称:电力电缆头 2.规格:ZR-YJV-5*16 3.电压等级(kV):1kV |  | 个 | 2 | 96.51 |  | 193.02
18 | 030411001001 | 配管 | 1.名称:电线管 2.材质:PC 3.规格:32 4.配置形式:暗配 |  | m | 1507.15 | 13.22 |  | 19924.52
19 | 030411001002 | 配管 | 1.名称:电线管 2.材质:PC 3.规格:25 4.配置形式:暗配 |  | m | 2909.66 | 11.26 |  | 32762.77
20 | 030411001003 | 配管 | 1.名称:电线管 2.材质:PC 3.规格:65 4.配置形式:暗配 |  | m | 142.58 | 20.11 |  | 2867.28
21 | 040205001001 | 手孔井 | 1.垫层:普通预拌混凝土 C15 2.砖砌:矩形 DM干混砌筑砂浆(普通砌筑砂浆)保水率≥88% 一类，强度等级：M7.5 3.砖墙 抹灰:井内侧 DP干混抹灰砂浆(普通抹灰砂浆)保水率≥88% 一类，强度等级：M20 4.现浇混凝土其他构件 压顶、扶手:普通预拌混凝土 C25 5.混凝土井盖、井圈制作 井盖:普通预拌混凝土 C25 6.井盖、井箅安装 检查井 铸铁井盖、座:成品重型铸铁井盖D500 7.箍筋制作、安装 圆钢: φ10mm以内 |  | 座 | 15 | 1433.04 |  | 21495.6
本页小计 | [8 empty] | 99271.67
分部分项工程和单价措施项目清单与计价表
工程名称：景观照明及电气埋管 |  |  |  | 标段： |  |  |  | 第 4 页 共 5 页
序号 | 项目编码 | 项目名称 | 项目特征描述 |  | 计量单位 | 工程量 | 金额（元）
[7 empty] | 综合单价 |  | 综合合价 | 其中：暂估价
22 | 040205001002 | 电缆井 | 1.垫层:普通预拌混凝土 C15 2.砖砌:矩形 DM干混砌筑砂浆(普通砌筑砂浆)保水率≥88% 一类，强度等级：M7.5 3.砖墙 抹灰:井内侧 DP干混抹灰砂浆(普通抹灰砂浆)保水率≥88% 一类，强度等级：M20 4.混凝土井盖、井圈制作 井盖:普通预拌混凝土 C30 5.井盖、井箅安装 检查井 铸铁井盖、座:成品重型铸铁井盖D770 6.箍筋制作、安装 圆钢: φ10mm以内 7.钢筋制作、安装 带肋钢筋 φ10~25mm |  | 座 | 11 | 2551.3 |  | 28064.3
23 | 040804001001 | 电力埋管 | 1.名称:电力埋管 2.规格:HDPE150 3.配置形式:埋地敷设 |  | m | 1256.35 | 35.15 |  | 44160.7
24 | 040804001002 | 电力埋管 | 1.名称:电力埋管 2.规格:HDPE100 3.配置形式:埋地敷设 |  | m | 360.48 | 26.19 |  | 9440.97
25 | 040804001005 | 电力埋管 | 1.名称:电力埋管 2.规格:焊接钢管DN100 3.配置形式:埋地敷设 |  | m | 494.67 | 105.49 |  | 52182.74
26 | 040804001006 | 电力埋管 | 1.名称:电力埋管 2.规格:焊接钢管DN150 3.配置形式:埋地敷设 |  | m | 494.67 | 157.28 |  | 77801.7
27 | 040504002001 | 室外配电柜基础 | 1:垫层 混凝土 C15 2:井壁、隔墙 混凝土C25 |  | 座 | 3 | 812.63 |  | 2437.89
28 | 030409001001 | 接地极 | 1.名称:接地极 2.材质:角钢 3.规格:50*50*5 L=2500 |  | 根 | 155 | 473.92 |  | 73457.6
29 | 030409002001 | 接地母线 | 1.名称:接地母线 2.材质:镀锌扁钢 3.规格:40*4 |  | m | 57.2 | 83.85 |  | 4796.22
30 | 010501001001 | 垫层 | 1.混凝土种类:线缆过车道垫层 2.混凝土强度等级:C20 |  | m3 | 34.63 | 604.29 |  | 20926.56
31 | 040103001001 | 回填碎石砂 | 1.名称:回填碎石砂 2.填方材料品种:8:2砂石 |  | m3 | 58.59 | 216.56 |  | 12688.25
本页小计 | [8 empty] | 325956.93
分部分项工程和单价措施项目清单与计价表
工程名称：景观照明及电气埋管 |  |  |  | 标段： |  |  |  | 第 5 页 共 5 页
序号 | 项目编码 | 项目名称 | 项目特征描述 |  | 计量单位 | 工程量 | 金额（元）
[7 empty] | 综合单价 |  | 综合合价 | 其中：暂估价
32 | 040103001002 | 管道回填中砂 | 1.填方材料品种:回填砂 2.密实度:综合考虑 |  | m3 | 715.9 | 183.83 |  | 131603.9
33 | 040101002002 | 挖运沟槽土方 | 1.土壤类别:一、二类土 2.挖土深度:综合考虑 3.运距:10km 4.挖土形式:人机配合 |  | m3 | 1212.77 | 38.55 |  | 46752.28
34 | 040101002003 | 挖沟槽土方(利用) | 1.土壤类别:一、二类土 2.挖土深度:综合考虑 3.挖土形式:人机配合 |  | m3 | 73.43 | 9.39 |  | 689.51
35 | 040103001004 | 回填方 | 1.密实度要求:夯填 符合图纸设计规范 2.填方材料品种:原土回填 |  | m3 | 63.85 | 18.1 |  | 1155.69
|  | 措施项目 | [6 empty] | 12269.33
36 | 031302007001 | 高层施工增加 |  |  | 项 | 1
37 | 041102001001 | 垫层模板 | 1.构件类型:垫层模板 |  | m2 | 14.37 | 41.68 |  | 598.94
38 | 041102002001 | 基础模板 | 1:独立基础模板 |  | m2 | 227.36 | 51.33 |  | 11670.39
本页小计 | [8 empty] | 192470.71
合 计 | [8 empty] | 1225154.41

## 表-11 总价措施项目清单与计价表-1【景观照明及电气埋管】
总价措施项目清单与计价表
工程名称：景观照明及电气埋管 |  |  |  | 标段： |  |  | 第 1 页 共 1 页
序号 | 项目编码 | 项目名称 | 计算基础 |  | 费率 (%) | 金额 (元) |  | 备注
1 | LSSGCSF00001 | 绿色施工安全防护措施费 | 分部分项人工费+分部分项机具费 |  | 35.77 | 86681.58
2 | 031301010001 | 安装与生产同时进行增加费用 | 分部分项人工费 |  | 0
3 | 031301011001 | 在有害身体健康环境中施工增加费 | 分部分项人工费 |  | 0
4 | TSSGBWZJF001 | 在地下（暗）室、设备及大口径管道内等特殊施工部位进行施工增加费 |  |  | 30
5 | 粤031302008001 | 赶工措施费 | 分部分项人工费+分部分项机具费 |  | 0
6 | 031302002001 | 夜间施工增加费 |  |  | 20
7 | JTGRSGZJF001 | 交通干扰工程施工增加费 |  |  | 10
8 | 粤031302009001 | 文明工地增加费 | 分部分项人工费+分部分项机具费 |  | 0
9 | DXGXJCJXF001 | 地下管线交叉降效费
10 | QTFY00000001 | 其他费用
合 计 | [5 empty] | 86681.58
表-11

## 表-12 其他项目清单与计价汇总表【景观照明及电气埋管】
其他项目清单与计价汇总表
工程名称：景观照明及电气埋管 |  |  | 标段： |  |  | 第 1 页 共 1 页
序号 | 项目名称 | 计算基础 |  | 费率(%) | 金额 |  | 备注
1 | 暂列金额 | 暂列金额
2 | 暂估价 | 暂估价材料合计+专业工程暂估价
2.1 | 材料暂估价 | 暂估价材料合计
2.2 | 专业工程暂估价 | 专业工程暂估价
3 | 计日工 | 计日工
4 | 总承包服务费 | 总承包服务费
5 | 预算包干费 | 分部分项人工费+分部分项机具费 |  | 10 | 24233.04
6 | 工程优质费 | 工程优质费
7 | 概算幅度差 | 概算幅度差
8 | 现场签证费用 | 现场签证
9 | 索赔费用 | 索赔
10 | 其他费用 | 其他费用
| 合 计 |  |  |  | 24233.04 |  | —

## 表-13 规费、税金项目清单与计价表【景观照明及电气埋管】
税金项目清单与计价表
工程名称：景观照明及电气埋管 |  |  | 标段： |  |  | 第 1 页 共 1 页
序号 | 项目名称 | 计算基础 |  | 取费基数 | 计算费率 (%) |  | 金额(元)
1 | 增值税销项税额 | 分部分项合计+措施合计+其他项目 |  | 1336069.03 | 9 |  | 120246.21
合 计 | [6 empty] | 120246.21
表—13

## 5.1-1单位工程人材机汇总表【景观照明及电气埋管】
单位工程人材机汇总表
工程名称：景观照明及电气埋管 |  |  |  |  | 第 1 页 共 4 页
序号 | 名称及规格 | 单位 | 数量 | 单价 （元） |  | 合价 （元）
1 | 人工费 | 元 | 188369.8334 | 0.94 |  | 177067.64
2 | 人工费调整 | 元 | 0.042 | 1 |  | 0.04
3 | 热轧圆盘条φ10以内 | t | 1.8083 | 5410 |  | 9782.9
4 | 螺纹钢筋φ10~25 | t | 3.1907 | 5180 |  | 16527.83
5 | 镀锌低碳钢丝φ4.0 | kg | 118.2045 | 5.8 |  | 685.59
6 | 镀锌低碳钢丝φ0.7~1.2 | kg | 0.0259 | 5.8 |  | 0.15
7 | 镀锌低碳钢丝φ1.2~2.5 | kg | 26.1111 | 5.8 |  | 151.44
8 | 镀锌低碳钢丝φ2.5~4.0 | kg | 13.031 | 5.8 |  | 75.58
9 | 镀锌扁钢综合 | kg | 165.7 | 7.42 |  | 1229.49
10 | 钢板综合 | kg | 5.94 | 5.3 |  | 31.48
11 | 镀锌钢板综合 | kg | 350.92 | 7.08 |  | 2484.51
12 | 封铅含铅65% 含锡35% | kg | 19.6036 | 26.42 |  | 517.93
13 | 聚乙烯薄膜0.05 | m2 | 61.0684 | 1.74 |  | 106.26
14 | 塑料薄膜 | m2 | 91.4198 | 0.26 |  | 23.77
15 | 塑料薄膜 | m2 | 61.5651 | 0.26 |  | 16.01
16 | 三色塑料带综合 | kg | 0.18 | 10.3 |  | 1.85
17 | 棉纱 | kg | 99.6868 | 11.47 |  | 1143.41
18 | 白布 | kg | 74.4388 | 2.75 |  | 204.71
19 | 土工布 | m2 | 10.1048 | 2.08 |  | 21.02
20 | 六角螺栓M16×65~80 | 十套 | 52.224 | 5.94 |  | 310.21
21 | 六角螺栓M24×100 | 十套 | 6.528 | 21.08 |  | 137.61
22 | 地脚螺栓M12×160以内 | 十套 | 2.448 | 8.51 |  | 20.83
23 | 地脚螺栓M20×300 | 十套 | 14.688 | 23.93 |  | 351.48
24 | 镀锌六角螺栓2个垫圈 M10×14~70 | 十套 | 1.224 | 4.45 |  | 5.45
25 | 镀锌六角螺栓2平1弹垫 M10×100以内 | 十套 | 2.63 | 5.04 |  | 13.26
26 | 六角螺栓M12×14~75 | 十套 | 33.456 | 7.3 |  | 244.23
27 | 弹簧垫圈M16~30 | 十个 | 58.82 | 1.75 |  | 102.94
28 | 圆钉综合 | kg | 2.8352 | 5.36 |  | 15.2
29 | 圆钉50~75 | kg | 28.9202 | 3.54 |  | 102.38
30 | 铁砂布0~2# | 张 | 3 | 0.94 |  | 2.82
31 | 低碳钢焊条综合 | kg | 170.431 | 6.19 |  | 1054.97
32 | 焊锡丝综合 | kg | 0.53 | 7.69 |  | 4.08
33 | 焊锡膏 | kg | 0.016 | 47.01 |  | 0.75
34 | 钢锯条 | 条 | 835.4258 | 0.43 |  | 359.23
单位工程人材机汇总表
工程名称：景观照明及电气埋管 |  |  |  |  | 第 2 页 共 4 页
序号 | 名称及规格 | 单位 | 数量 | 单价 （元） |  | 合价 （元）
35 | 合金钢钻头φ10 | 个 | 5.4327 | 4.57 |  | 24.83
36 | 铁件综合 | kg | 762.752 | 4.84 |  | 3691.72
37 | 复合普通硅酸盐水泥P.C 32.5 | t | 0.0008 | 690 |  | 0.55
38 | 中砂（回填砂） | m3 | 991.8871 | 125 |  | 123985.89
39 | 碎石20~40 | m3 | 17.2841 | 150.5 |  | 2601.26
40 | 标准砖240×115×53 | 千块 | 11.3037 | 430 |  | 4860.59
41 | 板枋材综合 | m3 | 0.2076 | 1482 |  | 307.66
42 | 松杂板枋材 | m3 | 1.9689 | 1482 |  | 2917.91
43 | 防水胶合板模板用 18mm | m2 | 34.104 | 41.16 |  | 1403.72
44 | 酚醛磁漆 | kg | 37.76 | 7.75 |  | 292.64
45 | 酚醛调和漆 | kg | 0.15 | 7.14 |  | 1.07
46 | 沥青清漆 | kg | 161.2546 | 6.45 |  | 1040.09
47 | 防锈漆C53-1 | kg | 18.85 | 16.13 |  | 304.05
48 | 沥青绝缘漆 | kg | 1.9219 | 6.2 |  | 11.92
49 | 汽油92﹟ 国标ⅥA号 | kg | 59.3948 | 8.87 |  | 526.83
50 | 电力复合脂 | kg | 0.196 | 14.45 |  | 2.83
51 | 硬脂酸 | kg | 0.9609 | 6.33 |  | 6.08
52 | 隔离剂 | kg | 22.736 | 7.05 |  | 160.29
53 | 脱模剂 | kg | 1.437 | 5.13 |  | 7.37
54 | 氧气 | m3 | 140.4862 | 5.16 |  | 724.91
55 | 乙炔气 | kg | 32.1536 | 13.3 |  | 427.64
56 | 胶粘剂 | kg | 4.6593 | 1.88 |  | 8.76
57 | 塑料软管D5 | m | 0.9 | 0.4 |  | 0.36
58 | 固定卡子φ90 | 个 | 4.12 | 3.03 |  | 12.48
59 | 飞保险(羊角熔断器)5A | 个 | 6.18 | 1.09 |  | 6.74
60 | 电气绝缘胶带18mm×10m×0.13mm | 卷 | 81.6415 | 2.4 |  | 195.94
61 | 镀锡裸铜绞线16mm2 | kg | 0.2 | 63.75 |  | 12.75
62 | 铜芯聚氯乙烯绝缘导线BV-4mm2 | m | 5.4972 | 2.07 |  | 11.38
63 | 铜芯橡皮绝缘线BX-4mm2 | m | 27.486 | 2.31 |  | 63.49
64 | 难燃塑料管接头25 | 个 | 599.39 | 0.53 |  | 317.68
65 | 难燃塑料管接头32 | 个 | 310.4729 | 0.61 |  | 189.39
66 | 难燃塑料管接头65 | 个 | 29.3715 | 2.79 |  | 81.95
67 | 塑料接线柱双线 | 个 | 43.26 | 0.85 |  | 36.77
68 | 铜接线端子DT-4mm2 | 个 | 12.18 | 1.4 |  | 17.05
69 | 铜接线端子DT-16mm2 | 个 | 8.12 | 3.17 |  | 25.74
单位工程人材机汇总表
工程名称：景观照明及电气埋管 |  |  |  |  | 第 3 页 共 4 页
序号 | 名称及规格 | 单位 | 数量 | 单价 （元） |  | 合价 （元）
70 | 塑料手套ST型 | 个 | 2.1 | 13.72 |  | 28.81
71 | 水 | m3 | 164.7151 | 4.05 |  | 667.1
72 | 钢垫板1~2 | kg | 0.9 | 4.37 |  | 3.93
73 | 钢垫板2.5~5 | kg | 39.7 | 4.23 |  | 167.93
74 | 其他材料费 | 元 | 1869.7949 | 1 |  | 1869.79
75 | 材料费调整 | 元 | -0.0045 | 1
76 | 普通预拌混凝土碎石粒径综合考虑 C15 | m3 | 0.3636 | 505 |  | 183.62
77 | 普通预拌混凝土碎石粒径综合考虑 C15 | m3 | 16.4745 | 505 |  | 8319.62
78 | 普通预拌混凝土碎石粒径综合考虑 C20 | m3 | 35.1495 | 515 |  | 18101.99
79 | 普通预拌混凝土碎石粒径综合考虑 C25 | m3 | 88.47 | 534 |  | 47242.98
80 | 普通预拌混凝土碎石粒径综合考虑 C30 | m3 | 5.9994 | 559 |  | 3353.66
81 | DM干混砌筑砂浆(普通砌筑砂浆)保水率≥88%一类，强度等级：M7.5 | t | 7.1134 | 434 |  | 3087.22
82 | DP干混抹灰砂浆(普通抹灰砂浆)保水率≥88%一类，强度等级：M20 | t | 5.5902 | 474 |  | 2649.75
83 | 角钢L40*4 L=270综合 | kg | 97.667 | 5.64 |  | 550.84
84 | 焊接钢管DN150 | m | 509.5101 | 105.06 |  | 53529.13
85 | 焊接钢管DN100 | m | 509.5101 | 62.89 |  | 32043.09
86 | 预埋管HPDE150 | m | 1319.1675 | 17.67 |  | 23309.69
87 | 预埋管HPDE100 | m | 378.504 | 11.78 |  | 4458.78
88 | 庭院灯，LED光源34W | 套 | 36.36 | 136 |  | 4944.96
89 | 草坪灯8W | 套 | 6.06 | 70.8 |  | 429.05
90 | 埋地灯 LED光源150W | 套 | 6.06 | 256 |  | 1551.36
91 | LED球场专用投光灯I 12*600W+2*280W | 套 | 4.04 | 34920 |  | 141076.8
92 | H8M球场投光灯II 2*200W | 套 | 12.12 | 1800 |  | 21816
93 | H8M球场投光灯III 3*200W | 套 | 8.08 | 2700 |  | 21816
94 | H8M球场投光灯V 4*200W | 套 | 5.05 | 3600 |  | 18180
95 | H8M球场投光灯VI 6*200W | 套 | 8.08 | 5400 |  | 43632
96 | H8M球场投光灯II 200W | 套 | 4.04 | 900 |  | 3636
97 | 40*4镀锌扁钢 | m | 78.078 | 9.32 |  | 727.69
98 | 电力电缆 ZR-YJV-5x6 | m | 139.7234 | 20.05 |  | 2801.45
99 | 电力电缆 ZR-YJV-5x16 | m | 184.8098 | 53.07 |  | 9807.86
单位工程人材机汇总表
工程名称：景观照明及电气埋管 |  |  |  |  | 第 4 页 共 4 页
序号 | 名称及规格 | 单位 | 数量 | 单价 （元） |  | 合价 （元）
100 | 电力电缆 ZR-YJV-3x4 | m | 1856.178 | 8.84 |  | 16408.61
101 | 电力电缆 ZR-YJV-3x6 | m | 1449.4308 | 12.31 |  | 17842.49
102 | 电线管PC32 | m | 1657.865 | 3.76 |  | 6233.57
103 | 电线管PC25 | m | 3200.626 | 2.43 |  | 7777.52
104 | 电线管PC65 | m | 156.838 | 8.39 |  | 1315.87
105 | 金属灯杆 20m | 根 | 4 | 5700 |  | 22800
106 | 金属灯杆 8m | 根 | 37 | 1456 |  | 53872
107 | 金属灯杆 4m | 根 | 36 | 807 |  | 29052
108 | 成品重型铸铁井盖D500 | 套 | 15 | 152.5 |  | 2287.5
109 | 成品重型铸铁井盖D770 | 套 | 11.11 | 273.9 |  | 3043.03
110 | 角钢接地极50*50*5 L=2500 | 根 | 651 | 52.31 |  | 34053.81
111 | 室外照明配电箱 YL-DQQC | 台 | 1 | 13129.99 |  | 13129.99
112 | 室外照明配电箱 YL-QCA | 台 | 1 | 6947.52 |  | 6947.52
113 | 室外照明配电箱 YL-QCB | 台 | 1 | 4508.84 |  | 4508.84
114 | 机上人工 | 工日 | 115.0787 | 216.2 |  | 24880.01
115 | 折旧费 | 元 | 10603.6922 | 1 |  | 10603.69
116 | 检修费 | 元 | 2767.8776 | 1 |  | 2767.88
117 | 维护费 | 元 | 7250.0278 | 1 |  | 7250.03
118 | 安拆费 | 元 | 2367.676 | 1 |  | 2367.68
119 | 汽油92﹟ 国标ⅥA号 | kg | 120.7752 | 8.87 |  | 1071.28
120 | 柴油(机械用)0# | kg | 2228.5802 | 7.45 |  | 16602.92
121 | 电(机械用) | kw·h | 8551.1902 | 0.5 |  | 4275.6
122 | 机械费调整 | 元 | 0.0259 | 1 |  | 0.03
| 合计 |  |  |  |  | 1116156.35

## 表-04 单位工程造价汇总表【通信工程】
单位工程造价汇总表
工程名称：通信工程 |  |  | 标段： | 第 1 页 共 1 页
序号 | 汇总内容 | 金额:(元) |  |  | 其中：暂估价(元)
1 | 分部分项合计 | 340573.32
2 | 措施合计 | 40332.16
2.1 | 绿色施工安全防护措施费 | 30173.19
2.2 | 其他措施费 | 10158.97
3 | 其他项目 | 8435.34 |  |  | －
3.1 | 暂列金额
3.2 | 暂估价
3.3 | 计日工
3.4 | 总承包服务费
3.5 | 预算包干费 | 8435.34
3.6 | 工程优质费
3.7 | 概算幅度差
3.8 | 索赔费用
3.9 | 现场签证费用
3.10 | 其他费用
4 | 税前工程造价 | 389340.82
5 | 增值税销项税额 | 35040.67 |  |  | －
6 | 总造价 | 424381.49
7 | 人工费 | 76785.89
工程造价合计 |  | 424,381.49 |  |  | 0
注：本表适用于单位工程造价的汇总，如无单位工程划分，单项工程也使用本表汇总
表—04

## 表-08 分部分项工程和单价措施项目清单与计价表-1【通信
分部分项工程和单价措施项目清单与计价表
工程名称：通信工程 |  |  |  | 标段： |  |  |  | 第 1 页 共 3 页
序号 | 项目编码 | 项目名称 | 项目特征描述 |  | 计量单位 | 工程量 | 金额（元）
[7 empty] | 综合单价 |  | 综合合价 | 其中：暂估价
|  | 整个项目 | [6 empty] | 340573.32
1 | 040804001001 | 2孔通信埋管(人行) | 1.名称:通信排管(人行) 2.规格:1层2列PVC塑料管φ110，每组PVC塑料管φ110，内套3组PE塑料管φ32+3组PE塑料管φ25 3.配置形式:埋地敷设 4.垫层:100mm砂垫层 5.其他:240mm回填细砂 6.钢筋加固:φ10钢筋网架每2.5米/道 7.其他未尽事宜详见设计图纸及相关规范要求 |  | m | 367.76 | 201.58 |  | 74133.06
2 | 040804001002 | 6孔通信埋管(人行) | 1.名称:通信排管(人行) 2.规格:2层3列PVC塑料管φ110，每组PVC塑料管φ110，内套3组PE塑料管φ32+3组PE塑料管φ25 3.配置形式:埋地敷设 4.垫层:100mm砂垫层 5.其他:240mm回填细砂 6.钢筋加固:φ10钢筋网架每2.5米/道 7.其他未尽事宜详见设计图纸及相关规范要求 |  | m | 166.33 | 787.54 |  | 130991.53
3 | 040804001003 | 2孔通信埋管(车行) | 1.名称:通信排管(车行) 2.规格:1层2列焊接钢管SC125，每组焊接钢管SC125，内套3组PE塑料管φ32+3组PE塑料管φ25 3.配置形式:埋地敷设 4.垫层:100mm砂垫层 5.其他:235mmC20混凝土满包 6.钢筋加固:φ10钢筋网架每2.5米/道 7.其他未尽事宜详见设计图纸及相关规范要求 |  | m | 14.09 | 921.57 |  | 12984.92
本页小计 | [8 empty] | 218109.51
表—08
分部分项工程和单价措施项目清单与计价表
工程名称：通信工程 |  |  |  | 标段： |  |  |  | 第 2 页 共 3 页
序号 | 项目编码 | 项目名称 | 项目特征描述 |  | 计量单位 | 工程量 | 金额（元）
[7 empty] | 综合单价 |  | 综合合价 | 其中：暂估价
4 | 040804001004 | 6孔通信埋管(车行) | 1.名称:通信排管(车行) 2.规格:2层3列焊接钢管SC125，每组焊接钢管SC125，内套3组PE塑料管φ32+3组PE塑料管φ25 3.配置形式:埋地敷设 4.垫层:100mm砂垫层 5.其他:370mmC20混凝土满包 6.钢筋加固:φ10钢筋网架每2.5米/道 7.其他未尽事宜详见设计图纸及相关规范要求 |  | m | 9.85 | 6019.58 |  | 59292.86
5 | 040205001003 | 人(手)孔井 | 1.名称:900×1200通信手孔井 2.垫层材料品种、厚度:120mm厚普通预拌混凝土C15 3.砌筑材料品种、厚度:标准砖 240×115×53 4.砌筑砂浆品种、配合比:DM干混砌筑砂浆(普通砌筑砂浆)保水率≥88% 一类，强度等级：M7.5 5.外壁砂浆品种、配合比:20mm厚DW干混普通防水砂浆保水率≥88% P10 一类，强度等级：M20 6.内壁砂浆品种、配合比:15mm厚DW干混普通防水砂浆保水率≥88% P10 一类，强度等级：M20 7.预制盖板材质、规格:C25预制钢筋混凝土井盖1600×1300×120 8.洞口井盖:圆形球墨铸铁检查井盖座Ф700 9.复合材料电缆沟支架 |  | 座 | 12 | 2862.75 |  | 34353
本页小计 | [8 empty] | 93645.86
表—08
分部分项工程和单价措施项目清单与计价表
工程名称：通信工程 |  |  |  | 标段： |  |  |  | 第 3 页 共 3 页
序号 | 项目编码 | 项目名称 | 项目特征描述 |  | 计量单位 | 工程量 | 金额（元）
[7 empty] | 综合单价 |  | 综合合价 | 其中：暂估价
6 | 040205001005 | 人(手)孔井 | 1.名称:1700×1200通信三通手孔井 2.垫层材料品种、厚度:120mm厚普通预拌混凝土C15 3.砌筑材料品种、厚度:标准砖 240×115×53 4.砌筑砂浆品种、配合比:DM干混砌筑砂浆(普通砌筑砂浆)保水率≥88% 一类，强度等级：M7.5 5.外壁砂浆品种、配合比:20mm厚DW干混普通防水砂浆保水率≥88% P10 一类，强度等级：M20 6.内壁砂浆品种、配合比:15mm厚DW干混普通防水砂浆保水率≥88% P10 一类，强度等级：M20 7.预制盖板材质、规格:C25预制钢筋混凝土井盖2100×1600×150 8.洞口井盖:圆形球墨铸铁检查井盖座Ф700 9.复合材料电缆沟支架 |  | 座 | 2 | 4182.67 |  | 8365.34
7 | 040101002001 | 挖沟槽土方（利用） | 1.土壤类别:一、二类土 2.挖土深度:综合考虑 3.挖土形式:人机配合 |  | m3 | 522.78 | 9.39 |  | 4908.9
8 | 040101002003 | 挖运沟槽土方 | 1.土壤类别:一、二类土 2.挖土深度:综合考虑 3.运距:10km 4.挖土形式:人机配合 |  | m3 | 189.77 | 38.55 |  | 7315.63
9 | 040103001001 | 回填方 | 1.密实度:夯填 符合图纸设计规范 2.填方材料品种:原土回填 |  | m3 | 454.59 | 18.1 |  | 8228.08
|  | 措施项目 | [6 empty] | 10158.97
10 | 041102001001 | 垫层模板 | 1.混凝土基础垫层 木模 合并制作子目 干混抹灰砂浆(配合比) DP M20 |  | m2 | 10.01 | 41.71 |  | 417.52
11 | 041102032001 | 管(渠)道管座模板 | 1.管、渠道及其他 管座 复合木模 合并制作子目 干混抹灰砂浆(配合比) DP M20 |  | m2 | 162.52 | 59.94 |  | 9741.45
本页小计 | [8 empty] | 38976.92
合 计 | [8 empty] | 350732.29
表—08

## 表-11 总价措施项目清单与计价表-1【通信工程】
总价措施项目清单与计价表
工程名称：通信工程 |  |  |  | 标段： |  |  | 第 1 页 共 1 页
序号 | 项目编码 | 项目名称 | 计算基础 |  | 费率 (%) | 金额 (元) |  | 备注
1 | LSSGCSF00001 | 绿色施工安全防护措施费 | 分部分项人工费+分部分项机具费 |  | 35.77 | 30173.19
2 | 031301010001 | 安装与生产同时进行增加费用 | 分部分项人工费 |  | 0
3 | 031301011001 | 在有害身体健康环境中施工增加费 | 分部分项人工费 |  | 0
4 | TSSGBWZJF001 | 在地下（暗）室、设备及大口径管道内等特殊施工部位进行施工增加费 |  |  | 30
5 | 粤031302008001 | 赶工措施费 | 分部分项人工费+分部分项机具费 |  | 0
6 | 031302002001 | 夜间施工增加费 |  |  | 20
7 | JTGRSGZJF001 | 交通干扰工程施工增加费 |  |  | 10
8 | 粤031302009001 | 文明工地增加费 | 分部分项人工费+分部分项机具费 |  | 0
9 | DXGXJCJXF001 | 地下管线交叉降效费
10 | QTFY00000001 | 其他费用
合 计 | [5 empty] | 30173.19
表-11

## 表-12 其他项目清单与计价汇总表【通信工程】
其他项目清单与计价汇总表
工程名称：通信工程 |  |  | 标段： |  |  | 第 1 页 共 1 页
序号 | 项目名称 | 计算基础 |  | 费率(%) | 金额 |  | 备注
1 | 暂列金额 | 暂列金额
2 | 暂估价 | 暂估价材料合计+专业工程暂估价
2.1 | 材料暂估价 | 暂估价材料合计
2.2 | 专业工程暂估价 | 专业工程暂估价
3 | 计日工 | 计日工
4 | 总承包服务费 | 总承包服务费
5 | 预算包干费 | 分部分项人工费+分部分项机具费 |  | 10 | 8435.34
6 | 工程优质费 | 工程优质费
7 | 概算幅度差 | 概算幅度差
8 | 现场签证费用 | 现场签证
9 | 索赔费用 | 索赔
10 | 其他费用 | 其他费用
| 合 计 |  |  |  | 8435.34 |  | —
注：材料（工程设备）暂估单价进入清单项目综合单价，此处不汇总。
表—12

## 表-13 规费、税金项目清单与计价表【通信工程】
规费、税金项目清单与计价表
工程名称：通信工程 |  |  | 标段： |  |  | 第 1 页 共 1 页
序号 | 项目名称 | 计算基础 |  | 取费基数 | 计算费率 (%) |  | 金额(元)
1 | 增值税销项税额 | 分部分项合计+措施合计+其他项目 |  | 389340.82 | 9 |  | 35040.67
合 计 | [6 empty] | 35040.67
表—13

## 5.1-1单位工程人材机汇总表【通信工程】
单位工程人材机汇总表
工程名称：通信工程 |  |  |  |  | 第 1 页 共 2 页
序号 | 名称及规格 | 单位 | 数量 | 单价 （元） |  | 合价 （元）
1 | 人工费 | 元 | 81686.4019 | 0.94 |  | 76785.22
2 | 人工费调整 | 元 | 0.1292 | 1 |  | 0.13
3 | 热轧圆盘条φ10以内 | t | 0.113 | 5410 |  | 611.33
4 | 镀锌低碳钢丝φ0.7~1.2 | kg | 0.3024 | 5.8 |  | 1.75
5 | 镀锌低碳钢丝φ2.5~4.0 | kg | 2.0548 | 5.8 |  | 11.92
6 | 塑料薄膜 | m2 | 15.5327 | 0.26 |  | 4.04
7 | 白布 | kg | 26.5014 | 2.75 |  | 72.88
8 | 膨胀螺栓M10×80 | 十套 | 14 | 6.8 |  | 95.2
9 | 圆钉综合 | kg | 36.0083 | 5.36 |  | 193
10 | 低碳钢焊条综合 | kg | 4.9315 | 6.19 |  | 30.53
11 | 零星卡具 | kg | 35.8227 | 5.47 |  | 195.95
12 | 中砂（回填用） | m3 | 63.7946 | 125 |  | 7974.33
13 | 细砂（回填用） | m3 | 174.6237 | 125 |  | 21827.96
14 | 标准砖240×115×53 | 千块 | 12.1925 | 430 |  | 5242.78
15 | 板枋材综合 | m3 | 0.3786 | 1482 |  | 561.09
16 | 沥青清漆 | kg | 60.5747 | 6.45 |  | 390.71
17 | 汽油(机械用)国ⅥA92# | kg | 18.9296 | 8.87 |  | 167.91
18 | 脱模剂 | kg | 17.253 | 5.13 |  | 88.51
19 | 氧气 | m3 | 62.4659 | 5.16 |  | 322.32
20 | 乙炔气 | kg | 14.3836 | 13.3 |  | 191.3
21 | 草板纸80# | 张 | 48.756 | 4.32 |  | 210.63
22 | 水 | m3 | 7.8613 | 4.05 |  | 31.84
23 | 水 | m3 | 19.1376 | 4.05 |  | 77.51
24 | 复合木模板面板 | m2 | 3.3479 | 29.91 |  | 100.14
25 | 钢模板 | kg | 1.4773 | 4.44 |  | 6.56
26 | 木支撑 | m3 | 0.9767 | 1651.95 |  | 1613.46
27 | 其他材料费 | 元 | 3797.9261 | 1 |  | 3797.93
28 | 材料费调整 | 元 | -0.0591 | 1 |  | -0.06
29 | 普通预拌混凝土碎石粒径综合考虑 C15 | m3 | 5.4048 | 505 |  | 2729.42
30 | 普通预拌混凝土碎石粒径综合考虑 C20 | m3 | 3.1778 | 515 |  | 1636.57
31 | DM干混砌筑砂浆(普通砌筑砂浆)保水率≥88%一类，强度等级：M7.5 | t | 7.6727 | 434 |  | 3329.95
32 | DM干混砌筑砂浆(普通砌筑砂浆)保水率≥88%一类，强度等级：M10 | t | 0.5964 | 444 |  | 264.8
单位工程人材机汇总表
工程名称：通信工程 |  |  |  |  | 第 2 页 共 2 页
序号 | 名称及规格 | 单位 | 数量 | 单价 （元） |  | 合价 （元）
33 | DP干混抹灰砂浆(普通抹灰砂浆)保水率≥88%一类，强度等级：M20 | t | 0.0259 | 474 |  | 12.28
34 | DM干混抹灰砂浆(普通抹灰砂浆)保水率≥88%一类，强度等级：M20 | t | 0.5964 | 464 |  | 276.73
35 | DW干混普通防水砂浆保水率≥88%P10 一类，强度等级：M20 | t | 6.0807 | 595 |  | 3618.02
36 | 焊接钢管SC125 | m | 423.2888 | 77.37 |  | 32749.85
37 | PE塑料管φ32（通讯用） | m | 17206.371 | 1.5 |  | 25809.56
38 | PE塑料管φ25（通讯用） | m | 17206.371 | 1.24 |  | 21335.9
39 | PVC塑料管φ110（通讯用） | m | 7831.866 | 9.56 |  | 74872.64
40 | C25预制钢筋混凝土井盖2100×1600×150 | 套 | 2.02 | 709.51 |  | 1433.21
41 | 圆形球墨铸铁检查井盖座Ф700 | 套 | 14 | 399 |  | 5586
42 | C25预制钢筋混凝土井盖1600×1300×120 | 套 | 12.12 | 351.38 |  | 4258.73
43 | 复合材料电缆沟支架 | 副 | 56.56 | 8.5 |  | 480.76
44 | 机上人工 | 工日 | 13.3416 | 216.2 |  | 2884.45
45 | 机上人工 | 工日 | 6.5536 | 216.2 |  | 1416.89
46 | 折旧费 | 元 | 2009.1571 | 1 |  | 2009.16
47 | 检修费 | 元 | 481.5697 | 1 |  | 481.57
48 | 维护费 | 元 | 1535.5875 | 1 |  | 1535.59
49 | 安拆费 | 元 | 348.9197 | 1 |  | 348.92
50 | 汽油(机械用)国ⅥA92# | kg | 118.4316 | 8.87 |  | 1050.49
51 | 柴油(机械用)0# | kg | 66.9606 | 7.45 |  | 498.86
52 | 柴油(机械用)0# | kg | 172.893 | 7.45 |  | 1288.05
53 | 柴油(机械用)0# | kg | 94.9359 | 7.45 |  | 707.27
54 | 柴油(机械用)0# | kg | 14.0771 | 7.45 |  | 104.87
55 | 电(机械用) | kw·h | 78.8159 | 0.5 |  | 39.41
56 | 电(机械用) | kw·h | 789.5603 | 0.5 |  | 394.78
57 | 机械费调整 | 元 | -0.1163 | 1 |  | -0.12
| 合计 |  |  |  |  | 311761.48

## 表-04 单位工程造价汇总表【室外给排水】
单位工程造价汇总表
工程名称：室外给排水 |  |  | 标段： | 第 1 页 共 1 页
序号 | 汇总内容 | 金额:(元) |  |  | 其中：暂估价(元)
1 | 分部分项合计 | 1422512.1
1.1 | 室外供水 | 455911.84
1.2 | 室外排水 | 966600.26
2 | 措施合计 | 89829.37
2.1 | 绿色施工安全防护措施费 | 50300.17
2.2 | 其他措施费 | 39529.2
3 | 其他项目 | 18290.97 |  |  | －
3.1 | 暂列金额
3.2 | 暂估价
3.3 | 计日工
3.4 | 总承包服务费
3.5 | 预算包干费 | 18290.97
3.6 | 工程优质费
3.7 | 概算幅度差
3.8 | 索赔费用
3.9 | 现场签证费用
3.10 | 其他费用
4 | 税前工程造价 | 1530632.44
5 | 增值税销项税额 | 137756.92 |  |  | －
6 | 总造价 | 1668389.36
7 | 人工费 | 217026.54
工程造价合计 |  | 1,668,389.36 |  |  | 0
注：本表适用于单位工程造价的汇总，如无单位工程划分，单项工程也使用本表汇总
表—04

## 表-08 分部分项工程和单价措施项目清单与计价表-1【室外
分部分项工程和单价措施项目清单与计价表
工程名称：室外给排水 |  |  |  | 标段： |  |  |  | 第 1 页 共 7 页
序号 | 项目编码 | 项目名称 | 项目特征描述 |  | 计量单位 | 工程量 | 金额（元）
[7 empty] | 综合单价 |  | 综合合价 | 其中：暂估价
|  | 室外供水 | [6 empty] | 455911.84
1 | 040501003002 | 球墨铸铁管 DN100 | 1.材质及规格:球墨铸铁管(K9级)DN100 2.接口方式:橡胶圈DN100 3.铺设深度:按设计要求 4.管道检验及试验要求:管道试压、消毒和冲洗 5.其他未尽事宜详见设计图纸及相关规范要求 |  | m | 1562.43 | 159.74 |  | 249582.57
2 | 040501003003 | 球墨铸铁管 DN40 | 1.材质及规格:球墨铸铁管(K9级)DN40 2.接口方式:橡胶圈DN40 3.铺设深度:按设计要求 4.管道检验及试验要求:管道试压、消毒和冲洗 5.其他未尽事宜详见设计图纸及相关规范要求 |  | m | 19.00 | 74.95 |  | 1424.05
3 | 040503002002 | 混凝土支墩(90º弯头） | 1.规格:综合考虑 2.混凝土强度等级:C15 3.其他未尽事宜详见《10S505柔性接口给水管道支墩标准图集》P125及相关规范 |  | m3 | 16.38 | 845.8 |  | 13854.2
4 | 040503002003 | 混凝土支墩(45º弯头） | 1.规格:综合考虑 2.混凝土强度等级:C15 3.其他未尽事宜详见《10S505柔性接口给水管道支墩标准图集》P126及相关规范 |  | m3 | 3.87 | 845.8 |  | 3273.25
本页小计 | [8 empty] | 268134.07
表—08
分部分项工程和单价措施项目清单与计价表
工程名称：室外给排水 |  |  |  | 标段： |  |  |  | 第 2 页 共 7 页
序号 | 项目编码 | 项目名称 | 项目特征描述 |  | 计量单位 | 工程量 | 金额（元）
[7 empty] | 综合单价 |  | 综合合价 | 其中：暂估价
5 | 040504001002 | 砖砌圆形立式阀门井φ1200 | 1.井规格:砖砌圆形立式阀门井 φ1200mm 2.垫层材质及厚度:100mm厚C10普通预拌混凝土碎石粒径20/40石(坍落度80±20mm) 3.底板混凝土强度等级:200mm厚C25普通预拌混凝土碎石粒径20/40石(坍落度80±20mm)C25普通预拌混凝土碎石粒径20/40石(坍落度80±20mm) 4.砌筑材料品种、规格、强度等级:标准砖 240×115×53 5.砂浆强度等级、配合比:DM干混砌筑砂浆(普通砌筑砂浆)保水率≥88% 一类，强度等级：M10 6.井深:综合考虑 7.预制盖板:150mm厚C25混凝土预制盖板∅1580 8.井盖:∅700轻型球墨铸铁防盗型井盖及井座（B125级） 9.其他未尽事宜详见《室外给水管道附属构筑物 (07MS101-2，P14)》及相关规范 |  | 座 | 2 | 4008.82 |  | 8017.64
6 | 040502005001 | 阀门 | 1.种类:球墨铸铁闸阀 2.材质及规格:DN100,1.25MPa 3.连接形式:承插连接 |  | 个 | 2 | 731.21 |  | 1462.42
7 | 040502001001 | 45º球墨铸铁弯头 DN100 | 1.种类:45º球墨铸铁弯头 2.材质及规格:DN100 3.接口形式:橡胶圈DN100 |  | 个 | 9 | 224.39 |  | 2019.51
8 | 040502001002 | 90º球墨铸铁弯头 DN100 | 1.种类:90º球墨铸铁弯头 2.材质及规格:DN100 3.接口形式:橡胶圈DN100 |  | 个 | 17 | 229.74 |  | 3905.58
9 | 040502001003 | 90º球墨铸铁弯头 DN40 | 1.种类:90º球墨铸铁弯头 2.材质及规格:DN40 3.接口形式:橡胶圈DN40 |  | 个 | 1 | 182.89 |  | 182.89
本页小计 | [8 empty] | 15588.04
表—08
分部分项工程和单价措施项目清单与计价表
工程名称：室外给排水 |  |  |  | 标段： |  |  |  | 第 3 页 共 7 页
序号 | 项目编码 | 项目名称 | 项目特征描述 |  | 计量单位 | 工程量 | 金额（元）
[7 empty] | 综合单价 |  | 综合合价 | 其中：暂估价
10 | 040101002008 | 挖运沟槽土方 | 1.土壤类别:一、二类土 2.挖土深度:综合考虑 3.运距:10km 4.挖土形式:人机配合 |  | m3 | 464.23 | 37.1 |  | 17222.93
11 | 040103001004 | 回填碎石砂 | 1.密实度要求:符合设计及规范要求 2.填方材料品种:砂碎石垫层 200厚 3.填方粒径要求:综合考虑 4.其他未尽事宜详见设计图纸及相关规范要求 |  | m3 | 103.54 | 278.14 |  | 28798.62
12 | 040101002003 | 挖沟槽土方（利用） | 1.土壤类别:一、二类土 2.挖土深度:综合考虑 3.挖土形式:人机配合 |  | m3 | 715.54 | 9.04 |  | 6468.48
13 | 040103001016 | 回填方 | 1.填方材料品种:夯填 符合图纸设计规范 2.密实度:原土回填 |  | m3 | 622.21 | 17.42 |  | 10838.9
14 | 040103001003 | 回填中粗砂 | 1.密实度要求:符合设计及规范要求 2.填方材料品种:中粗砂 3.填方粒径要求:综合考虑 4.其他未尽事宜详见设计图纸及相关规范要求 |  | m3 | 25.58 | 183.02 |  | 4681.65
15 | 040103001002 | 回填石屑 | 1.密实度要求:符合设计及规范要求 2.填方材料品种:石屑 3.填方粒径要求:综合考虑 4.其他未尽事宜详见设计图纸及相关规范要求 |  | m3 | 624.8 | 166.74 |  | 104179.15
|  | 室外排水 | [6 empty] | 966600.26
16 | 040101002007 | 挖运沟槽土方 | 1.土壤类别:一、二类土 2.挖土深度:综合考虑 3.运距:10km 4.挖土形式:人机配合 |  | m3 | 2264.3 | 37.1 |  | 84005.53
17 | 040103001015 | 回填碎石砂 | 1.密实度要求:符合设计及规范要求 2.填方材料品种:砂碎石垫层 200厚 3.填方粒径要求:综合考虑 4.其他未尽事宜详见设计图纸及相关规范要求 |  | m3 | 226.21 | 278.14 |  | 62918.05
本页小计 | [8 empty] | 319113.31
表—08
分部分项工程和单价措施项目清单与计价表
工程名称：室外给排水 |  |  |  | 标段： |  |  |  | 第 4 页 共 7 页
序号 | 项目编码 | 项目名称 | 项目特征描述 |  | 计量单位 | 工程量 | 金额（元）
[7 empty] | 综合单价 |  | 综合合价 | 其中：暂估价
18 | 040103001008 | 回填石屑 | 1.密实度要求:符合设计及规范要求 2.填方材料品种:石屑 3.填方粒径要求:综合考虑 4.其他未尽事宜详见设计图纸及相关规范要求 |  | m3 | 2235.13 | 166.74 |  | 372685.58
19 | 040101002006 | 挖沟槽土方（利用） | 1.土壤类别:一、二类土 2.挖土深度:综合考虑 3.挖土形式:人机配合 |  | m3 | 2305.99 | 9.04 |  | 20846.15
20 | 040103001017 | 回填方 | 1.密实度:夯填 符合图纸设计规范 2.填方材料品种:原土回填 |  | m3 | 2005.21 | 17.42 |  | 34930.76
21 | 040303002001 | 钢筋混凝土管混凝土基础（雨水管） | 1.混凝土强度等级:普通预拌混凝土C20 2.基础形式:135°混凝土基础 3.管径:600mm以内 |  | m3 | 118.19 | 698.95 |  | 82608.9
22 | 040303002003 | 钢筋混凝土管混凝土基础（污水管） | 1.混凝土强度等级:普通预拌混凝土C20 2.基础形式:180°混凝土基础 3.管径:600mm以内 |  | m3 | 2.85 | 703.41 |  | 2004.72
23 | 040504001004 | Φ1000砖砌雨水检查井 | 1.垫层、基础材质及厚度:200mm厚C15普通预拌混凝土碎石粒径20/40石(坍落度80±20mm) 2.砌筑材料品种、规格、强度等级:标准砖 240×115×53 3.勾缝、抹面要求:DW干混普通防水砂浆保水率≥88% P10 一类，强度等级：M20 4.砂浆强度等级、配合比:DM干混砌筑砂浆(普通砌筑砂浆)保水率≥88% 一类，强度等级：M7.5 5.井盖、井圈材质及规格:∅700轻型球墨铸铁防盗型井盖及井座（B125级） 6.防坠网 7.井深:平均1.40m 8.参考图集:06MS201-3,页10 |  | 座 | 19 | 2132.92 |  | 40525.48
本页小计 | [8 empty] | 553601.59
表—08
分部分项工程和单价措施项目清单与计价表
工程名称：室外给排水 |  |  |  | 标段： |  |  |  | 第 5 页 共 7 页
序号 | 项目编码 | 项目名称 | 项目特征描述 |  | 计量单位 | 工程量 | 金额（元）
[7 empty] | 综合单价 |  | 综合合价 | 其中：暂估价
24 | 040504001006 | Φ1250砖砌雨水检查井 | 1.垫层、基础材质及厚度:200mm厚C15普通预拌混凝土碎石粒径20/40石(坍落度80±20mm) 2.砌筑材料品种、规格、强度等级:标准砖 240×115×53 3.勾缝、抹面要求:DW干混普通防水砂浆保水率≥88% P10 一类，强度等级：M20 4.砂浆强度等级、配合比:DM干混砌筑砂浆(普通砌筑砂浆)保水率≥88% 一类，强度等级：M7.5 5.井盖、井圈材质及规格:∅700轻型球墨铸铁防盗型井盖及井座（B125级） 6.防坠网 7.井深:平均2.07m 8.参考图集:06MS201-3,页13 |  | 座 | 6 | 3307.07 |  | 19842.42
25 | 040504009003 | 砖砌平篦式双篦雨水口 1450×380 | 1.雨水篦子及圈口材质、型号、规格:球墨铸铁雨水箅 750×450（防盗） 2.垫层、基础材质及厚度:100mm厚C15普通预拌混凝土碎石粒径20/40石(坍落度80±20mm) 3.砌筑材料品种、规格:标准砖 240×115×53 4.砂浆强度等级及配合比:DM干混砌筑砂浆(普通砌筑砂浆)保水率≥88% 一类，强度等级：M10 5.井深:1m 6.参考图集:06MS201-8，页21 |  | 座 | 8 | 1719.95 |  | 13759.6
本页小计 | [8 empty] | 33602.02
表—08
分部分项工程和单价措施项目清单与计价表
工程名称：室外给排水 |  |  |  | 标段： |  |  |  | 第 6 页 共 7 页
序号 | 项目编码 | 项目名称 | 项目特征描述 |  | 计量单位 | 工程量 | 金额（元）
[7 empty] | 综合单价 |  | 综合合价 | 其中：暂估价
26 | 040504002005 | 钢筋砼污水检查井 φ1000 | 1.Φ1000圆形混凝土污水检查井 2.垫层、基础材质及厚度:100mm厚C10商品混凝土 3.底板材质及厚度:220mm厚预拌防水混凝土C25，P4 4.流槽:井底流槽 石砌 5.井壁混凝土强度等级:200mm厚预拌防水混凝土C25，P4 6.盖板材质、规格:140mm厚普通预拌混凝土C25 7.井盖、井圈材质及规格:∅700轻型球墨铸铁防盗型井盖及井座（B125级） 8.防坠网 9.底板、井壁、盖板钢筋制作安装 10.踏步材质、规格:塑钢踏步 11.防渗、防水要求:DW干混普通防水砂浆保水率≥88% P10 一类，强度等级：M20 12.平均井深:1.99m 13.参考图集06MS201-3-21 |  | 座 | 2.00 | 4271.99 |  | 8543.98
27 | 040501001008 | Ⅱ级钢筋混凝土管 DN600（雨水） | 1.材质:Ⅱ级钢筋混凝土管 2.铺设方式:人机配合下管 3.规格:DN600 4.接口方式:胶圈接口 5.铺设深度:综合考虑 6.管道检验及试验要求:管道闭水试验 |  | m | 249 | 283.56 |  | 70606.44
28 | 040501001009 | Ⅱ级钢筋混凝土管 DN500（雨水） | 1.材质:Ⅱ级钢筋混凝土管 2.铺设方式:人机配合下管 3.规格:DN500 4.接口方式:胶圈接口 5.铺设深度:综合考虑 6.管道检验及试验要求:管道闭水试验 |  | m | 244 | 249.97 |  | 60992.68
29 | 040501001010 | Ⅱ级钢筋混凝土管 DN400（雨水） | 1.材质:Ⅱ级钢筋混凝土管 2.铺设方式:人机配合下管 3.规格:DN400 4.接口方式:胶圈接口 5.铺设深度:综合考虑 6.管道检验及试验要求:管道闭水试验 |  | m | 295 | 171.69 |  | 50648.55
本页小计 | [8 empty] | 190791.65
表—08
分部分项工程和单价措施项目清单与计价表
工程名称：室外给排水 |  |  |  | 标段： |  |  |  | 第 7 页 共 7 页
序号 | 项目编码 | 项目名称 | 项目特征描述 |  | 计量单位 | 工程量 | 金额（元）
[7 empty] | 综合单价 |  | 综合合价 | 其中：暂估价
30 | 040501001007 | Ⅱ级钢筋混凝土管 DN300（雨水） | 1.材质:Ⅱ级钢筋混凝土管 2.铺设方式:人机配合下管 3.规格:DN300 4.接口方式:胶圈接口 5.铺设深度:综合考虑 6.管道检验及试验要求:管道闭水试验 |  | m | 66.04 | 107.05 |  | 7069.58
31 | 040501001011 | Ⅱ级钢筋混凝土管 DN300（污水） | 1.材质:Ⅱ级钢筋混凝土管 2.铺设方式:人机配合下管 3.规格:DN300 4.接口方式:胶圈接口 5.铺设深度:综合考虑 6.管道检验及试验要求:管道闭水试验 |  | m | 30 | 112.23 |  | 3366.9
32 | 040504008001 | 化粪池(20m3) | 1.容积:20m3 2.材质:钢筋砼 3.型号、规格:G7-20SF 4.详见国标03S702 |  | 座 | 1 | 31244.94 |  | 31244.94
|  | 措施项目 | [6 empty] | 39529.2
33 | 041101005001 | 井字架 | 1.钢管井字架 2.井深:2m以内 |  | 座 | 18 | 118.29 |  | 2129.22
34 | 041102032001 | 管(渠)道管座模板 | 1.构件类型:管道基础模板 |  | m2 | 490.43 | 58.38 |  | 28631.3
35 | 041102001001 | 垫层模板 | 1.构件类型:垫层模板 |  | m2 | 15.76 | 41.04 |  | 646.79
36 | 041102034002 | 池底模板 | 1.构件类型:池底模板 |  | m2 | 5.46 | 80.37 |  | 438.82
37 | 041102035001 | 池壁(隔墙)模板 | 1.构件类型:圆形检查井壁模板 |  | m2 | 18.02 | 88.02 |  | 1586.12
38 | 041102035002 | 池壁(隔墙)模板 | 1.构件类型:矩形化粪池壁模板 |  | m2 | 93.23 | 63.19 |  | 5891.2
39 | 041102036001 | 池盖模板 | 1.构件类型:池盖模板 |  | m2 | 3.94 | 52.22 |  | 205.75
本页小计 | [8 empty] | 81210.62
合 计 | [8 empty] | 1462041.3
表—08

## 表-11 总价措施项目清单与计价表-1【室外给排水】
总价措施项目清单与计价表
工程名称：室外给排水 |  |  |  | 标段： |  |  | 第 1 页 共 1 页
序号 | 项目编码 | 项目名称 | 计算基础 |  | 费率 (%) | 金额 (元) |  | 备注
1 | LSSGCSF00001 | 绿色施工安全防护措施费 | 分部分项人工费+分部分项机具费 |  | 16.5 | 50300.17
2 | 粤041109009001 | 文明工地增加费 | 分部分项人工费+分部分项机具费 |  | 0
3 | 041109002001 | 夜间施工增加费 |  |  | 20
4 | 041109005001 | 交通疏解员增加费 |  |  | 15
5 | 041108001001 | 地下管线交叉降效费 |  |  | 0
6 | 粤041109008001 | 赶工措施费 | 分部分项人工费+分部分项机具费 |  | 0
7 | QTFY00000001 | 其他费用
合 计 | [5 empty] | 50300.17
表-11

## 表-12 其他项目清单与计价汇总表【室外给排水】
其他项目清单与计价汇总表
工程名称：室外给排水 |  |  | 标段： |  |  | 第 1 页 共 1 页
序号 | 项目名称 | 计算基础 |  | 费率(%) | 金额 |  | 备注
1 | 暂列金额 | 暂列金额
2 | 暂估价 | 暂估价材料合计+专业工程暂估价
2.1 | 材料暂估价 | 暂估价材料合计
2.2 | 专业工程暂估价 | 专业工程暂估价
3 | 计日工 | 计日工
4 | 总承包服务费 | 总承包服务费
5 | 预算包干费 | 分部分项人工费+分部分项机具费 |  | 6 | 18290.97
6 | 工程优质费 | 工程优质费
7 | 概算幅度差 | 概算幅度差
8 | 现场签证费用 | 现场签证
9 | 索赔费用 | 索赔
10 | 其他费用 | 其他费用
| 合 计 |  |  |  | 18290.97 |  | —
注：材料（工程设备）暂估单价进入清单项目综合单价，此处不汇总。
表—12

## 表-13 规费、税金项目清单与计价表【室外给排水】
规费、税金项目清单与计价表
工程名称：室外给排水 |  |  | 标段： |  |  | 第 1 页 共 1 页
序号 | 项目名称 | 计算基础 |  | 取费基数 | 计算费率 (%) |  | 金额(元)
1 | 增值税销项税额 | 分部分项合计+措施合计+其他项目 |  | 1530632.44 | 9 |  | 137756.92
合 计 | [6 empty] | 137756.92
表—13

## 5.1-1单位工程人材机汇总表【室外给排水】
单位工程人材机汇总表
工程名称：室外给排水 |  |  |  |  | 第 1 页 共 5 页
序号 | 名称及规格 | 单位 | 数量 | 单价 （元） |  | 合价 （元）
1 | 人工费 | 元 | 225932.4893 | 0.94 |  | 212376.54
2 | 人工费 | 元 | 1156.8736 | 0.94 |  | 1087.46
3 | 人工费 | 元 | 3787.4327 | 0.94 |  | 3560.19
4 | 人工费调整 | 元 | 1.82 | 1 |  | 1.82
5 | 热轧圆盘条φ10以内 | t | 0.2336 | 5410 |  | 1263.78
6 | 热轧圆盘条φ12～25 | t | 0.4982 | 5460 |  | 2720.17
7 | 螺纹钢筋φ25以内 | t | 1.6564 | 5180 |  | 8580.15
8 | 螺纹钢筋φ25以内 | t | 0.5121 | 5180 |  | 2652.68
9 | 镀锌低碳钢丝φ0.7~1.2 | kg | 0.8867 | 5.8 |  | 5.14
10 | 镀锌低碳钢丝φ0.7~1.2 | kg | 8.076 | 5.8 |  | 46.84
11 | 镀锌低碳钢丝φ1.2~2.5 | kg | 1.1424 | 5.8 |  | 6.63
12 | 镀锌低碳钢丝φ2.5~4.0 | kg | 13.4837 | 5.8 |  | 78.21
13 | 钢板综合 | kg | 12.9677 | 5.3 |  | 68.73
14 | 石棉橡胶板1~6 | kg | 9.4886 | 11.97 |  | 113.58
15 | 石棉橡胶板3 | kg | 1.46 | 7.19 |  | 10.5
16 | 塑料薄膜 | m2 | 810.7723 | 0.26 |  | 210.8
17 | 破布一级 | kg | 0.149 | 7.18 |  | 1.07
18 | 麻绳 | kg | 0.0015 | 17.09 |  | 0.03
19 | 油麻丝 | kg | 0.48 | 8.6 |  | 4.13
20 | 草袋 | 个 | 6.521 | 1.28 |  | 8.35
21 | 草袋 | 个 | 27.6003 | 1.28 |  | 35.33
22 | 六角螺栓综合 | kg | 2.3721 | 5.58 |  | 13.24
23 | 六角螺栓M16×60 | 十套 | 3.328 | 5.28 |  | 17.57
24 | 膨胀螺栓M12 | 十套 | 0.206 | 8.41 |  | 1.73
25 | 圆钉综合 | kg | 123.9381 | 5.36 |  | 664.31
26 | 尼龙砂轮片φ100 | 片 | 0.367 | 4.27 |  | 1.57
27 | 尼龙砂轮片φ100×16×3 | 片 | 0.3486 | 3.04 |  | 1.06
28 | 尼龙砂轮片φ400 | 片 | 0.054 | 11.97 |  | 0.65
29 | 低碳钢焊条综合 | kg | 4.7443 | 6.19 |  | 29.37
30 | 低碳钢焊条综合 | kg | 19.0936 | 6.19 |  | 118.19
31 | 低碳钢焊条综合 | kg | 4.7517 | 6.19 |  | 29.41
32 | 低碳钢焊条结422 φ3.2 | kg | 1.3754 | 5.96 |  | 8.2
33 | 冲击钻头φ16 | 个 | 0.036 | 11.11 |  | 0.4
34 | 铁件综合 | kg | 12.7212 | 4.84 |  | 61.57
35 | 零星卡具 | kg | 127.4721 | 5.47 |  | 697.27
单位工程人材机汇总表
工程名称：室外给排水 |  |  |  |  | 第 2 页 共 5 页
序号 | 名称及规格 | 单位 | 数量 | 单价 （元） |  | 合价 （元）
36 | 复合普通硅酸盐水泥P.C 32.5 | t | 0.1172 | 690 |  | 80.87
37 | 复合普通硅酸盐水泥P.O 42.5 | kg | 2.46 | 0.72 |  | 1.77
38 | 中砂 | m3 | 0.1842 | 185 |  | 34.08
39 | 中砂（回填用） | m3 | 174.5269 | 125 |  | 21815.86
40 | 碎石10 | m3 | 0.0779 | 145 |  | 11.3
41 | 碎石40 | m3 | 336.6747 | 150 |  | 50501.21
42 | 块石 | m3 | 0.0207 | 105.81 |  | 2.19
43 | 石屑 | m3 | 3832.3062 | 108 |  | 413889.07
44 | 标准砖240×115×53 | 千块 | 30.0047 | 430 |  | 12902.02
45 | 板枋材综合 | m3 | 1.7014 | 1482 |  | 2521.47
46 | 松杂板枋材 | m3 | 0.008 | 1482 |  | 11.86
47 | 垫木 | m3 | 0.0017 | 1549.95 |  | 2.63
48 | 厚漆 | kg | 0.36 | 10.26 |  | 3.69
49 | 嵌缝料 | kg | 12.065 | 0.58 |  | 7
50 | 机油综合 | kg | 0.05 | 7.18 |  | 0.36
51 | 润滑脂 | kg | 17.2029 | 34.61 |  | 595.39
52 | 漂白粉综合 | kg | 2.214 | 5.31 |  | 11.76
53 | 润滑剂 | kg | 21.3426 | 4.53 |  | 96.68
54 | 润滑剂 | kg | 15.4214 | 4.53 |  | 69.86
55 | 脱模剂 | kg | 62.684 | 5.13 |  | 321.57
56 | 氧气 | m3 | 21.7217 | 5.16 |  | 112.08
57 | 乙炔气 | kg | 7.1969 | 13.3 |  | 95.72
58 | 焊接钢管DN40 | m | 0.2564 | 22.35 |  | 5.73
59 | 焊接钢管DN40 | kg | 6.3 | 5.78 |  | 36.41
60 | 镀锌钢管DN50 | m | 16.1306 | 18.25 |  | 294.38
61 | 橡胶管综合 | m | 12.8211 | 17.09 |  | 219.11
62 | 钢筋混凝土管D300 | m | 1.026 | 78.57 |  | 80.61
63 | 管道支架 | 套 | 2.1 | 52 |  | 109.2
64 | 法兰截止阀DN50 | 个 | 0.1581 | 110 |  | 17.39
65 | 碳钢平焊法兰1.0MPa DN50 | 副 | 0.0791 | 41.2 |  | 3.26
66 | 塑钢踏步 | kg | 123.327 | 6.49 |  | 800.39
67 | 草板纸80# | 张 | 147.129 | 4.32 |  | 635.6
68 | 水 | m3 | 772.331 | 4.05 |  | 3127.94
69 | 水 | m3 | 0.2507 | 4.05 |  | 1.02
70 | 水 | m3 | 15.0155 | 4.05 |  | 60.81
单位工程人材机汇总表
工程名称：室外给排水 |  |  |  |  | 第 3 页 共 5 页
序号 | 名称及规格 | 单位 | 数量 | 单价 （元） |  | 合价 （元）
71 | 电 | kW·h | 2.072 | 0.5 |  | 1.04
72 | 复合木模板面板 | m2 | 10.1499 | 29.91 |  | 303.58
73 | 钢模板 | kg | 4.458 | 4.44 |  | 19.79
74 | 木脚手板 | m3 | 0.036 | 1303.48 |  | 46.93
75 | 木支撑 | m3 | 3.6236 | 1651.95 |  | 5986.01
76 | 扣件 | kg | 2.232 | 4.8 |  | 10.71
77 | 其他材料费 | 元 | 4797.8942 | 1 |  | 4797.89
78 | 材料费调整 | 元 | 1.38 | 1 |  | 1.38
79 | 普通预拌混凝土碎石粒径综合考虑 C10 | m3 | 4.4067 | 495 |  | 2181.32
80 | 普通预拌混凝土碎石粒径综合考虑 C15 | m3 | 14.5437 | 505 |  | 7344.57
81 | 普通预拌混凝土碎石粒径综合考虑 C15 | m3 | 16.5438 | 505 |  | 8354.62
82 | 普通预拌混凝土碎石粒径综合考虑 C20 | m3 | 122.2504 | 515 |  | 62958.96
83 | 普通预拌混凝土碎石粒径综合考虑 C25 | m3 | 20.3889 | 534 |  | 10887.67
84 | 普通预拌混凝土碎石粒径综合考虑 C30 | m3 | 0.391 | 559 |  | 218.57
85 | 预拌防水混凝土碎石粒径综合考虑 C25,P4 | m3 | 3.6896 | 549 |  | 2025.59
86 | 预拌防水混凝土碎石粒径综合考虑 C25,P4 | m3 | 0.9019 | 549 |  | 495.14
87 | DM干混砌筑砂浆(普通砌筑砂浆)保水率≥88%一类，强度等级：M7.5 | t | 23.4334 | 434 |  | 10170.1
88 | DM干混砌筑砂浆(普通砌筑砂浆)保水率≥88%一类，强度等级：M10 | t | 4.692 | 444 |  | 2083.25
89 | DP干混抹灰砂浆(普通抹灰砂浆)保水率≥88%一类，强度等级：M15 | t | 0.3029 | 464 |  | 140.55
90 | DP干混抹灰砂浆(普通抹灰砂浆)保水率≥88%一类，强度等级：M20 | t | 2.8265 | 474 |  | 1339.76
91 | DW干混普通防水砂浆保水率≥88%P10 一类，强度等级：M20 | t | 5.1918 | 595 |  | 3089.12
92 | Ⅱ级钢筋混凝土管橡胶圈 DN300 | 个 | 35.02 | 7.65 |  | 267.9
93 | Ⅱ级钢筋混凝土管橡胶圈 DN600 | 个 | 99.91 | 16.47 |  | 1645.52
94 | Ⅱ级钢筋混凝土管橡胶圈 DN500 | 个 | 96.82 | 16 |  | 1549.12
95 | Ⅱ级钢筋混凝土管橡胶圈 DN400 | 个 | 117.42 | 13.71 |  | 1609.83
96 | 球墨铸铁管橡胶圈DN100 | 个 | 53.56 | 8.45 |  | 452.58
97 | 球墨铸铁管橡胶圈DN40 | 个 | 2.06 | 3.38 |  | 6.96
98 | 球墨铸铁管橡胶圈DN100 | 个 | 268.738 | 8.45 |  | 2270.84
单位工程人材机汇总表
工程名称：室外给排水 |  |  |  |  | 第 4 页 共 5 页
序号 | 名称及规格 | 单位 | 数量 | 单价 （元） |  | 合价 （元）
99 | 球墨铸铁管橡胶圈DN40 | 个 | 3.268 | 3.38 |  | 11.05
100 | 混凝土垫块 | m3 | 0.0075
101 | 混凝土构件小型 | m3 | 0.303
102 | 煤焦油沥清漆L01-17 | kg | 1.038 | 10.81 |  | 11.22
103 | 焊接钢管DN100 | m | 5.075 | 62.89 |  | 319.17
104 | 球墨铸铁管(K9级)DN100 | m | 1562.43 | 139.85 |  | 218505.84
105 | 球墨铸铁管(K9级)DN40 | m | 19 | 55.94 |  | 1062.86
106 | Ⅱ级钢筋混凝土管 DN500 | m | 238.158 | 186.41 |  | 44395.03
107 | Ⅱ级钢筋混凝土管 DN300 | m | 89.2234 | 78.57 |  | 7010.28
108 | Ⅱ级钢筋混凝土管 DN600 | m | 245.733 | 206.44 |  | 50729.12
109 | Ⅱ级钢筋混凝土管 DN400 | m | 290.173 | 120.16 |  | 34867.19
110 | 45º球墨铸铁弯头DN100 | 个 | 9 | 75.22 |  | 676.98
111 | 90º球墨铸铁弯头DN100 | 个 | 17 | 80.57 |  | 1369.69
112 | 90º球墨铸铁弯头DN40 | 个 | 1 | 44.17 |  | 44.17
113 | 铸铁承盘短管DN100 | 个 | 2 | 61.95 |  | 123.9
114 | 铸铁插盘短管DN100 | 个 | 2 | 64.99 |  | 129.98
115 | 碳钢三通DN100 | 个 | 2 | 106.19 |  | 212.38
116 | 碳素钢管（管罩）φ300×5×942 | 个 | 0.475 | 231.72 |  | 110.07
117 | 球墨铸铁闸阀DN100,1.25MPa | 个 | 2 | 442.48 |  | 884.96
118 | ∅700轻型球墨铸铁防盗型井盖及井座（B125级） | 套 | 27 | 458.44 |  | 12377.88
119 | 双层加锁井盖及井座Φ700 | 套 | 3 | 368.14 |  | 1104.42
120 | ∅700轻型球墨铸铁防盗型井盖及井座（B125级） | 套 | 2 | 458.44 |  | 916.88
121 | 球墨铸铁雨水箅750×450(防盗) | 套 | 16 | 288 |  | 4608
122 | 150mm厚预制钢筋混凝土井盖∅1580 | 块 | 2 | 426.23 |  | 852.46
123 | 防坠网 | 张 | 27 | 12 |  | 324
124 | 机上人工 | 工日 | 158.2794 | 216.2 |  | 34220.01
125 | 机上人工 | 工日 | 1.296 | 216.2 |  | 280.2
126 | 机上人工 | 工日 | 4.5158 | 216.2 |  | 976.32
127 | 折旧费 | 元 | 20187.8384 | 1 |  | 20187.84
128 | 检修费 | 元 | 4617.4803 | 1 |  | 4617.48
129 | 维护费 | 元 | 13747.735 | 1 |  | 13747.74
130 | 安拆费 | 元 | 2917.4565 | 1 |  | 2917.46
131 | 柴油(机械用)0# | kg | 2439.1828 | 7.45 |  | 18171.91
132 | 柴油(机械用)0# | kg | 1108.9499 | 7.45 |  | 8261.68
单位工程人材机汇总表
工程名称：室外给排水 |  |  |  |  | 第 5 页 共 5 页
序号 | 名称及规格 | 单位 | 数量 | 单价 （元） |  | 合价 （元）
133 | 柴油(机械用)0# | kg | 225.2777 | 7.45 |  | 1678.32
134 | 柴油(机械用)0# | kg | 7.8149 | 7.45 |  | 58.22
135 | 柴油(机械用)0# | kg | 37.2803 | 7.45 |  | 277.74
136 | 电(机械用) | kw·h | 4508.8913 | 0.5 |  | 2254.45
137 | 电(机械用) | kw·h | 126.0872 | 0.5 |  | 63.04
138 | 电(机械用) | kw·h | 2390.727 | 0.5 |  | 1195.36
139 | 电(机械用) | kw·h | 61.6722 | 0.5 |  | 30.84
140 | 机械费调整 | 元 | 0.0272 | 1 |  | 0.03
| 合计 |  |  |  |  | 1362802.43