## 表-04 单位工程招标控制价汇总表
单位工程招标控制价汇总表
工程名称：交通工程 |  |  | 标段： | 第 1 页 共 1 页
序号 | 汇总内容 | 金额:(元) |  |  | 其中：暂估价(元)
1 | 分部分项合计 | 236747.86
2 | 措施合计 | 199294.29
2.1 | 绿色施工安全防护措施费 | 83080.85
2.2 | 其他措施费 | 116213.44
3 | 其他项目 | 26760.80 |  |  | －
3.1 | 暂列金额 | 23674.79
3.2 | 暂估价
3.3 | 计日工
3.4 | 总承包服务费
3.5 | 预算包干费 | 3086.01
3.6 | 工程优质费
3.7 | 概算幅度差
3.8 | 索赔费用
3.9 | 现场签证费用
3.10 | 其他费用
4 | 税前工程造价 | 462802.95
5 | 增值税销项税额 | 41652.27 |  |  | －
6 | 总造价 | 504455.22
7 | 人工费 | 65955.93
招标控制价合计=1+2+3+5 |  | 504,455.22 |  |  | 0.00
注：本表适用于单位工程招标控制价或投标报价的汇总，如无单位工程划分，单项工程也使用本表汇总
表—04

## 表-08 分部分项工程和单价措施项目清单与计价表
分部分项工程和单价措施项目清单与计价表
工程名称：交通工程 |  |  |  | 标段： |  |  |  | 第 1 页 共 9 页
序号 | 项目编码 | 项目名称 | 项目特征描述 |  | 计量单位 | 工程量 | 金额（元）
[7 empty] | 综合单价 |  | 综合合价 | 其中
暂估价
|  | 整个项目 | [6 empty] | 236747.86
1 | 040205006001 | 车行道路面标线（震荡线） | 1.材料品种:采用双组份涂料 2.工艺:刮涂型 3.规格尺寸:线厚2mm、突起高度7mm 4.其他详见招标图纸、招标文件、国家相关规范 5.完成本项目清单所需的一切相关工作 |  | m2 | 291 | 194.05 |  | 56468.55
2 | 040205006002 | 车行道路面标线 | 1.材料品种:采用液态双组分反光型涂料 2.工艺:刮涂型 3.规格尺寸:线厚2mm 4.其他详见招标图纸、招标文件、国家相关规范 5.完成本项目清单所需的一切相关工作 |  | m2 | 324 | 104.39 |  | 33822.36
3 | 040205018001 | 拆除示警桩 | 1.类型:反光示警桩 2.规格、型号:Φ114mm*4mm*1300mm 3.其它:C25砼基础、反光膜、预埋铁件及钢构件热浸镀锌、机切缝后开挖等 4.废料外弃:15km 5.其他详见招标图纸、招标文件、国家相关规范 6.完成本项目清单所需的一切相关工作 |  | 根 | 2 | 10.12 |  | 20.24
4 | 040205009001 | 清除标线 | 1.清除标线 2.其他详见招标图纸、招标文件、国家相关规范 3.完成本项目清单所需的一切相关工作 |  | m2 | 520.35 | 32.64 |  | 16984.22
5 | 040205007001 | 标记 | 1.材料品种:双组份反光环保涂料 2.类型:各类箭头 3.规格尺寸:长6m 4.其他详见招标图纸、招标文件、国家相关规范 5.完成本项目清单所需的一切相关工作 |  | 个 | 35 | 365.53 |  | 12793.55
本页小计 | [8 empty] | 120088.92
注：为计取规费等的使用，可在表中增设其中：“定额人工费”。
表—08
分部分项工程和单价措施项目清单与计价表
工程名称：交通工程 |  |  |  | 标段： |  |  |  | 第 2 页 共 9 页
序号 | 项目编码 | 项目名称 | 项目特征描述 |  | 计量单位 | 工程量 | 金额（元）
[7 empty] | 综合单价 |  | 综合合价 | 其中
暂估价
6 | 040205007002 | 标记 | 1.材料品种:双组份反光环保涂料 2.类型:各类箭头 3.规格尺寸:长3m 4.其他详见招标图纸、招标文件、国家相关规范 5.完成本项目清单所需的一切相关工作 |  | 个 | 35 | 78.33 |  | 2741.55
7 | 040205007003 | 路面数字限速标记 | 1.材料品种:双组份反光环保涂料 2.类型:地面数字限速标记 3.规格尺寸:高2.8m 4.其他详见招标图纸、招标文件、国家相关规范 5.完成本项目清单所需的一切相关工作 |  | 个 | 28 | 134.57 |  | 3767.96
8 | 040205007004 | 路面数字限速标记 | 1.材料品种:双组份反光环保涂料 2.类型:地面数字限速标记 3.规格尺寸:高6m 4.其他详见招标图纸、招标文件、国家相关规范 5.完成本项目清单所需的一切相关工作 |  | 个 | 39 | 144.18 |  | 5623.02
9 | 040205007005 | 路面数字限速标记 | 1.材料品种:双组份反光环保涂料 2.类型:地面数字限速标记 3.规格尺寸:高3m 4.其他详见招标图纸、招标文件、国家相关规范 5.完成本项目清单所需的一切相关工作 |  | 个 | 12 | 72.09 |  | 865.08
10 | 040205004001 | 标志板 | 1.名称:禁止鸣笛标志 2.材质、规格尺寸:∅=1000 3.板面反光膜等级:反光膜、含安装支架 4.其他详见招标图纸、招标文件、国家相关规范 5.完成本项目清单所需的一切相关工作 |  | 块 | 4 | 893.14 |  | 3572.56
本页小计 | [8 empty] | 16570.17
注：为计取规费等的使用，可在表中增设其中：“定额人工费”。
表—08
分部分项工程和单价措施项目清单与计价表
工程名称：交通工程 |  |  |  | 标段： |  |  |  | 第 3 页 共 9 页
序号 | 项目编码 | 项目名称 | 项目特征描述 |  | 计量单位 | 工程量 | 金额（元）
[7 empty] | 综合单价 |  | 综合合价 | 其中
暂估价
11 | 030408001001 | 电力电缆 | 1.型号:YJV-0.6/1kV 2x25mm2 2.材质:铜芯 3.其他详见招标图纸、招标文件、国家相关规范 4.完成本项目清单所需的一切相关工作 |  | m | 1344 | 44.82 |  | 60238.08
12 | 040205018002 | 柔性柱 | 1.类型:柔性柱 2.规格、型号:φ80*415/615/815 3.其它:C30砼基础、反光膜、预埋铁、机切缝后开挖等 4.废料外弃:15km 5.其它:未尽事项,详见招标图纸、招标文件及国家相关规范 |  | 根 | 31 | 343.9 |  | 10660.9
13 | 040205003001 | 迁移抓拍杆（含新建基础） | 1.类型:迁移抓拍杆（臂长10m） 2.材质:拆除砼及外运15km 3.规格尺寸:详见设计图纸 4.土方:基坑开挖、回填及外弃土方15km 5.新建基础 6.其他详见招标图纸、招标文件、国家相关规范 7.完成本项目清单所需的一切相关工作 |  | 根 | 1 | 5917.53 |  | 5917.53
14 | 040205002001 | 信号灯组地下电缆管道 2×Φ90 热镀锌钢管 | 1.材料品种:信号灯组地下电缆管道 2×Φ90 热镀锌钢管 2.基础及垫层:石粉垫底100mm,C20砼包封管道 3.管沟土方:挖土、回填及弃土15km 4.其他详见招标图纸、招标文件、国家相关规范 5.完成本项目清单所需的一切相关工作 |  | m | 31 | 666.86 |  | 20672.66
本页小计 | [8 empty] | 97489.17
注：为计取规费等的使用，可在表中增设其中：“定额人工费”。
表—08
分部分项工程和单价措施项目清单与计价表
工程名称：交通工程 |  |  |  | 标段： |  |  |  | 第 4 页 共 9 页
序号 | 项目编码 | 项目名称 | 项目特征描述 |  | 计量单位 | 工程量 | 金额（元）
[7 empty] | 综合单价 |  | 综合合价 | 其中
暂估价
15 | 040205001001 | 管线连接井（2号井） | 1.材料品种:M10水泥砂浆砌筑灰砂砖 2.规格尺寸:1.16*0.96m 3.盖板材质、规格:600*800mm井盖 4.基础、垫层:材料品种、厚度:C20垫层 5.勾缝(抹面):井壁内用1:2水泥砂浆批荡2cm 6.土方:开挖杆件基础土方，回填土方，余方弃置 7.其他详见招标图纸、招标文件、国家相关规范 8.完成本项目清单所需的一切相关工作 |  | 座 | 2 | 1299.8 |  | 2599.6
|  | 措施项目 | [6 empty] | 190807.76
16 | 粤050401008001 | 施工围栏 | 1.材料种类、规格:《广州市建设工程绿色施工围蔽指导图集》（V2.0版）C7 2.工期:半个月 3.其他详见招标图纸、招标文件、国家相关规范 4.完成本项目清单所需的一切相关工作 |  | m | 1928 | 38.69 |  | 74594.32
17 | 040205003002 | 地面单立柱标志杆Φ76mm×3.75mm×3500mm(含清除及拆除） | 1.摊销次数:综合考虑 2.规格尺寸:标杆Φ76mm×3.75mm×3500mm 3.基础、垫层:C25基础，M10水泥砂浆基础保护层 4.油漆品种:热浸镀锌防腐处理,其表面各喷涂二遍环氧富锌底漆和银色调和漆,镀锌量600g/m2 5.土方:基坑开挖、回填及外弃土方15km 6.其他详见招标图纸、招标文件、国家相关规范 7.完成本项目清单所需的一切相关工作 |  | 根 | 2 | 335 |  | 670
本页小计 | [8 empty] | 77863.92
注：为计取规费等的使用，可在表中增设其中：“定额人工费”。
表—08
分部分项工程和单价措施项目清单与计价表
工程名称：交通工程 |  |  |  | 标段： |  |  |  | 第 5 页 共 9 页
序号 | 项目编码 | 项目名称 | 项目特征描述 |  | 计量单位 | 工程量 | 金额（元）
[7 empty] | 综合单价 |  | 综合合价 | 其中
暂估价
18 | 040205003003 | 地面单立柱标志杆Φ76mm×3.75mm×4350mm(含清除及拆除） | 1.摊销次数:综合考虑 2.规格尺寸:标杆Φ76mm×3.75mm×4350mm 3.基础、垫层:C25基础，M10水泥砂浆基础保护层 4.油漆品种:热浸镀锌防腐处理,其表面各喷涂二遍环氧富锌底漆和银色调和漆,镀锌量600g/m2 5.土方:基坑开挖、回填及外弃土方15km 6.其他详见招标图纸、招标文件、国家相关规范 7.完成本项目清单所需的一切相关工作 |  | 根 | 14 | 344.19 |  | 4818.66
19 | 040205003004 | 地面单立柱标志杆Φ76mm×3.75mm×4800mm(含清除及拆除） | 1.摊销次数:综合考虑 2.材质:镀锌钢管 3.规格尺寸:地面单立柱标志杆Φ76mm×3.75mm×4800mm 4.基础、垫层:C25基础，M10水泥砂浆基础保护层 5.油漆品种:热浸镀锌防腐处理,其表面各喷涂二遍环氧富锌底漆和银色调和漆,镀锌量600g/m2 6.土方:基坑开挖、回填及外弃土方15km 7.其他详见招标图纸、招标文件、国家相关规范 8.完成本项目清单所需的一切相关工作 |  | 根 | 1 | 351.39 |  | 351.39
本页小计 | [8 empty] | 5170.05
注：为计取规费等的使用，可在表中增设其中：“定额人工费”。
表—08
分部分项工程和单价措施项目清单与计价表
工程名称：交通工程 |  |  |  | 标段： |  |  |  | 第 6 页 共 9 页
序号 | 项目编码 | 项目名称 | 项目特征描述 |  | 计量单位 | 工程量 | 金额（元）
[7 empty] | 综合单价 |  | 综合合价 | 其中
暂估价
20 | 040205003005 | 单杆标志(φ114x10×5150) | 1.类型:单立柱标志杆 2.材质:Q235B 3.规格尺寸:Φ114×10×5150mm 4.基础、垫层:材料品种、厚度:1200*1400*1200mm C25混凝土基础+1200*1400*250mm M10基础保护层水泥砂浆 5.含挖、回填、运土方 6.防腐及刷漆处理:杆件结构均采用热浸镀锌防腐处理,其表面各喷涂二遍环氧富锌底漆和磨砂中灰色调和漆,镀锌量600g/m2。 7.其他详见招标图纸、招标文件、国家相关规范 8.完成本项目清单所需的一切相关工作 |  | 根 | 6 | 2645.3 |  | 15871.8
21 | 040205014001 | 施工警示灯 | 1.摊销次数:综合考虑 2.材料品种:施工警示灯 3.其它:未尽事项,详见招标图纸、招标文件及国家相关规范 |  | 个 | 318 | 7.76 |  | 2467.68
22 | 040205004002 | 标志板 | 1.类型:反光标志牌 2.材质、规格尺寸:900*1500mm 3.其他详见招标图纸、招标文件、国家相关规范 4.完成本项目清单所需的一切相关工作 |  | 块 | 6 | 591.03 |  | 3546.18
23 | 040205004003 | 标志板 | 1.类型:反光标志牌 2.材质、规格尺寸:φ=800mm 3.其他详见招标图纸、招标文件、国家相关规范 4.完成本项目清单所需的一切相关工作 |  | 块 | 11 | 324.99 |  | 3574.89
24 | 040205004004 | 反光标志牌 | 1.类型:反光标志牌 2.材质、规格尺寸:A=900mm 3.其他详见招标图纸、招标文件、国家相关规范 4.完成本项目清单所需的一切相关工作 |  | 块 | 15 | 305.4 |  | 4581
本页小计 | [8 empty] | 30041.55
注：为计取规费等的使用，可在表中增设其中：“定额人工费”。
表—08
分部分项工程和单价措施项目清单与计价表
工程名称：交通工程 |  |  |  | 标段： |  |  |  | 第 7 页 共 9 页
序号 | 项目编码 | 项目名称 | 项目特征描述 |  | 计量单位 | 工程量 | 金额（元）
[7 empty] | 综合单价 |  | 综合合价 | 其中
暂估价
25 | 040205004005 | 反光标志牌 | 1.类型:反光标志牌 2.材质、规格尺寸:800*400mm 3.其他详见招标图纸、招标文件、国家相关规范 4.完成本项目清单所需的一切相关工作 |  | 块 | 13 | 301.44 |  | 3918.72
26 | 040205004006 | 标志板(施工临时活动支架) | 1.类型:反光标志牌 2.材质、规格尺寸:220*80cm*3 3.其他详见招标图纸、招标文件、国家相关规范 4.完成本项目清单所需的一切相关工作 |  | 块 | 5 | 1931.94 |  | 9659.7
27 | 040205004007 | 标志板(施工临时活动支架) | 1.类型:反光标志牌 2.材质、规格尺寸:220*80cm*2 3.其他详见招标图纸、招标文件、国家相关规范 4.完成本项目清单所需的一切相关工作 |  | 块 | 1 | 1287.96 |  | 1287.96
28 | 040205004008 | 标志板(施工临时活动支架) | 1.类型:反光标志牌 2.材质、规格尺寸:220*80cm*1 3.其他详见招标图纸、招标文件、国家相关规范 4.完成本项目清单所需的一切相关工作 |  | 块 | 19 | 643.98 |  | 12235.62
29 | 040205004009 | 路拦 | 1.材质、规格尺寸:180*80 2.其他详见招标图纸、招标文件、国家相关规范 3.完成本项目清单所需的一切相关工作 |  | 块 | 19 | 602.66 |  | 11450.54
30 | 040205004010 | 导流屏 | 1.类型:导流屏 2.其他详见招标图纸、招标文件、国家相关规范 3.完成本项目清单所需的一切相关工作 |  | 块 | 34 | 200 |  | 6800
31 | 040205014002 | 警示锥 | 1.摊销次数:综合考虑 2.材料品种:警示锥 3.其它:未尽事项,详见招标图纸、招标文件及国家相关规范 |  | 个 | 170 | 5.82 |  | 989.4
本页小计 | [8 empty] | 46341.94
注：为计取规费等的使用，可在表中增设其中：“定额人工费”。
表—08
分部分项工程和单价措施项目清单与计价表
工程名称：交通工程 |  |  |  | 标段： |  |  |  | 第 8 页 共 9 页
序号 | 项目编码 | 项目名称 | 项目特征描述 |  | 计量单位 | 工程量 | 金额（元）
[7 empty] | 综合单价 |  | 综合合价 | 其中
暂估价
32 | 040205018003 | 交通引导员 | 1.类型:交通引导员 2.其他详见招标图纸、招标文件、国家相关规范 3.完成本项目清单所需的一切相关工作 |  | 工日 | 81 | 213.4 |  | 17285.4
33 | 040205006003 | 标线 | 1.材料品种:热熔反光环保涂料 2.其他详见招标图纸、招标文件、国家相关规范 3.完成本项目清单所需的一切相关工作 |  | m2 | 150 | 33.35 |  | 5002.5
34 | 040205007006 | 标记 | 1.材料品种:导向箭头 2.规格尺寸:综合 3.其他详见招标图纸、招标文件、国家相关规范 4.完成本项目清单所需的一切相关工作 |  | 个 | 25 | 81.41 |  | 2035.25
35 | 040205007007 | 路面数字限速标记 | 1.材料品种:热熔反光环保涂料 2.类型:地面数字限速标记 3.规格尺寸:高2.8m 4.其他详见招标图纸、招标文件、国家相关规范 5.完成本项目清单所需的一切相关工作 |  | 个 | 22 | 59.91 |  | 1318.02
36 | 040205007008 | 路面数字限速标记 | 1.材料品种:热熔反光环保涂料 2.工艺:刮涂型 3.规格尺寸:字高1.4米、字宽0.25米，线厚2mm 4.其他详见招标图纸、招标文件、国家相关规范 5.完成本项目清单所需的一切相关工作 |  | 个 | 4 | 14.98 |  | 59.92
37 | 040205006004 | 清除标线 | 1.材料品种:热熔反光环保涂料 2.其他详见招标图纸、招标文件、国家相关规范 3.完成本项目清单所需的一切相关工作 |  | m2 | 227.2 | 32.64 |  | 7415.81
本页小计 | [8 empty] | 33116.9
注：为计取规费等的使用，可在表中增设其中：“定额人工费”。
表—08
分部分项工程和单价措施项目清单与计价表
工程名称：交通工程 |  |  |  | 标段： |  |  |  | 第 9 页 共 9 页
序号 | 项目编码 | 项目名称 | 项目特征描述 |  | 计量单位 | 工程量 | 金额（元）
[7 empty] | 综合单价 |  | 综合合价 | 其中
暂估价
38 | 040205017001 | 防撞筒(墩) | 1.材料品种:防撞桶 2.其他详见招标图纸、招标文件、国家相关规范 3.完成本项目清单所需的一切相关工作 |  | 个 | 12 | 24.25 |  | 291
39 | 040205014003 | 红蓝爆闪灯 | 1.类型:红蓝爆闪灯 2.其他详见招标图纸、招标文件、国家相关规范 3.完成本项目清单所需的一切相关工作 |  | 个 | 15 | 38.8 |  | 582
本页小计 | [8 empty] | 873
合 计 | [8 empty] | 427555.62
注：为计取规费等的使用，可在表中增设其中：“定额人工费”。
表—08

## 表-11 总价措施项目清单与计价表
总价措施项目清单与计价表
工程名称：交通工程 | [5 empty] | 标段： |  | 第 1 页 共 2 页
序号 | 项目编码 | 项目名称 | 计算基础 | 费率 (%) | 金额 (元) |  | 调整 费率(%) |  | 调整后 金额(元) | 备注
1 | LSSGCSF00003 | 绿色施工安全防护措施费 | 分部分项人工费+分部分项机具费 | 16.5 | 8486.53 |  |  |  |  | 以分部分项的人工费与施工机具费之和为计算基础；以专业工程类型 区分不同费率计算； 单独场地平整工程费率为4.35%； 道路、管网工程费率为16.50%； 桥涵、隧道、水处理构筑物工程费率为14.50%； 分部分项工程总费用在300 万元以内（含300 万元）的项目按基本费率乘以1.20；
2 | 粤041109009003 | 文明工地增加费 | 分部分项人工费+分部分项机具费 | 0 | [5 empty] | 以分部分项的人工费与施工机具费之和为计算基础；市级文明工地0.60%；省级文明工地1.20%
3 | 041109002003 | 夜间施工增加费 |  | 20 | [5 empty] | 以夜间施工项目人工费的20%计算
4 | 041109005003 | 交通疏解员增加费 |  | 15 | [5 empty] | 按照项目分部分项人工费的15%计算（有方案的按照方案计算），
编制人（造价人员）： | [5 empty] | 复核人（造价工程师）：
表-11
总价措施项目清单与计价表
工程名称：交通工程 | [5 empty] | 标段： |  | 第 2 页 共 2 页
序号 | 项目编码 | 项目名称 | 计算基础 | 费率 (%) | 金额 (元) |  | 调整 费率(%) |  | 调整后 金额(元) | 备注
结算时据实结算。
5 | 041108001003 | 地下管线交叉降效费 |  | 0 | [5 empty] | 按实际发生或经批准的施工方案计算
6 | 粤041109008003 | 赶工措施费 | 分部分项人工费+分部分项机具费 | 0 | [5 empty] | 赶工措施费=（1-δ）*分部分项的（人工费+施工机具费）*0.30 （0.8≤δ＜1 式中：δ=合同工期/定额工期）
7 | QTFY00000003 | 其他费用 | [7 empty] | 按实际发生或经批准的施工组织设计方案计算
合 计 |  |  |  |  | 8486.53
编制人（造价人员）： | [5 empty] | 复核人（造价工程师）：
表-11

## 表-12 其他项目清单与计价汇总表
其他项目清单与计价汇总表
工程名称：交通工程 |  |  | 标段： |  | 第 1 页 共 1 页
序号 | 项目名称 | 金额（元） |  | 结算金额（元） |  | 备注
1 | 暂列金额 | 23674.79 |  |  |  | 明细详见表-12-1
2 | 暂估价
2.1 | 材料暂估价 | — |  |  |  | 明细详见表-12-2
2.2 | 专业工程暂估价 |  |  |  |  | 明细详见表-12-3
3 | 计日工 |  |  |  |  | 明细详见表-12-4
4 | 总承包服务费 |  |  |  |  | 明细详见表-12-5
5 | 预算包干费 | 3086.01
6 | 工程优质费
7 | 概算幅度差
8 | 现场签证费用
9 | 索赔费用
10 | 其他费用
| 合 计 | 26760.80 |  |  |  | —
注：材料（工程设备）暂估单价进入清单项目综合单价，此处不汇总。
表—12

## 表-12-1 暂列金额表
暂列金额明细表
工程名称：交通工程 |  |  | 标段： |  | 第 1 页 共 1 页
序号 | 名称 | 计量单位 |  | 暂定金额（元） |  | 备注
1 | 暂列金额 | 项 |  | 23674.79
合 计 |  |  |  | 23674.79 |  | —
注：此表由招标人填写，如不能详列，也可只列暂列金额总额，投标人应将上述暂列金额计入投标总价中。
表—12—1

## 表-13 规费、税金项目清单与计价表
规费、税金项目清单与计价表
工程名称：交通工程 |  |  | 标段： |  |  | 第 1 页 共 1 页
序号 | 项目名称 | 计算基础 |  | 计算基数 | 计算费率 (%) |  | 金额(元)
1 | 增值税销项税额 | 分部分项合计+措施合计+其他项目 |  | 462802.95 | 9 |  | 41652.27
合 计 | [6 empty] | 41652.27
编制人（造价人员）： |  |  | 复核人（造价工程师）：
表—13