## 表-04 单位工程招标控制价汇总表
单位工程招标控制价汇总表
工程名称：隔音屏工程 |  |  | 标段： | 第 1 页 共 1 页
序号 | 汇总内容 | 金额:(元) |  |  | 其中：暂估价(元)
1 | 分部分项合计 | 16373080.40
2 | 措施合计 | 809430.89
2.1 | 绿色施工安全防护措施费 | 656246.99
2.2 | 其他措施费 | 153183.90
3 | 其他项目 | 1908858.52 |  |  | －
3.1 | 暂列金额 | 1637308.04
3.2 | 暂估价
3.3 | 计日工
3.4 | 总承包服务费
3.5 | 预算包干费 | 271550.48
3.6 | 工程优质费
3.7 | 概算幅度差
3.8 | 索赔费用
3.9 | 现场签证费用
3.10 | 其他费用
4 | 税前工程造价 | 19091369.81
5 | 增值税销项税额 | 1718223.28 |  |  | －
6 | 总造价 | 20809593.09
7 | 人工费 | 2188071.87
招标控制价合计=1+2+3+5 |  | 20,809,593.09 |  |  | 0.00
注：本表适用于单位工程招标控制价或投标报价的汇总，如无单位工程划分，单项工程也使用本表汇总
表—04

## 表-08 分部分项工程和单价措施项目清单与计价表
分部分项工程和单价措施项目清单与计价表
工程名称：隔音屏工程 |  |  |  | 标段： |  |  |  | 第 1 页 共 4 页
序号 | 项目编码 | 项目名称 | 项目特征描述 |  | 计量单位 | 工程量 | 金额（元）
[7 empty] | 综合单价 |  | 综合合价 | 其中
暂估价
|  | 整个项目 | [6 empty] | 16373080.40
1 | 040309008001 | 隔声屏钢骨架 | 1.材料品种:Q235C、Q235B等 2.结构形式:详见设计图纸 3.防锈:钢材喷涂油漆之前需要进行除锈，除锈采用喷砂（丸）方法，除锈等级达到2.5级以上； 4.油漆品种、工艺要求:环氧富锌底漆两道，总厚度不小于80μm；中间漆采用环氧云铁中间漆涂两道，每道厚度不小于100μm；面漆采用氟碳漆，涂两道，每道厚度不小于40μm。 5.耐火极限与防火涂料:钢柱和柱间支撑采用的防火涂料，耐火极限不应小于2.5小时;钢梁的耐火极限不应小于1.5小时;檩条、墙梁耐火极限耐火极限不应小于1.0小时;其余构件的耐火极限不应小于0.5小时。防火涂料采用超薄膨胀型防火涂料。 6.镀锌量:250g~275g/m2 7.含各类螺栓、各类连接件、天沟骨架、综合考虑钢材运距等 8.其他详见招标图纸、招标文件、国家相关规范 9.完成本项目清单所需的一切相关工作 |  | t | 665.624 | 14861.3 |  | 9892037.95
2 | 040309008002 | 不锈钢天沟 | 1.材料品种:不锈钢 2.结构形式:详见设计图纸 3.其他详见招标图纸、招标文件、国家相关规范 4.完成本项目清单所需的一切相关工作 |  | t | 2.019 | 23155.96 |  | 46751.88
本页小计 | [8 empty] | 9938789.83
注：为计取规费等的使用，可在表中增设其中：“定额人工费”。
表—08
分部分项工程和单价措施项目清单与计价表
工程名称：隔音屏工程 |  |  |  | 标段： |  |  |  | 第 2 页 共 4 页
序号 | 项目编码 | 项目名称 | 项目特征描述 |  | 计量单位 | 工程量 | 金额（元）
[7 empty] | 综合单价 |  | 综合合价 | 其中
暂估价
3 | 040309009001 | 排(泄)水管 | 1.材料品种:UPVC管 2.管径:De110 3.含弯头、定位箍及配件 4.其他详见招标图纸、招标文件、国家相关规范 5.完成本项目清单所需的一切相关工作 |  | m | 1210 | 130.17 |  | 157505.7
4 | 040309008003 | 隔音吸声板 | 1.从底层到顶层做法如下 2.1.5mm厚穿孔铝板，孔径6-8mm.P=25% 3.20mm厚通孔泡沫铝，孔隙率75% 4.20mm空腔 5.1.5mm厚镀锌钢板 6.30mm厚隔音岩棉,容重不小于50kq/m3 7.1.5mm厚镀锌铝板 8.其他详见招标图纸、招标文件、国家相关规范 9.完成本项目清单所需的一切相关工作 |  | m2 | 7071.83 | 338.32 |  | 2392541.53
5 | 040309008004 | 透明隔声板 | 1.透明隔声板:1.8mm铝合金型材+20mm厚透明加厚亚克力板 2.其他详见招标图纸、招标文件、国家相关规范 3.完成本项目清单所需的一切相关工作 |  | m2 | 3487.15 | 565.06 |  | 1970448.98
6 | 040309008005 | 透隔声窗 | 1.透明隔声板:1.8mm铝合金型材+透明隔声窗（手摇开启） 2.其他详见招标图纸、招标文件、国家相关规范 3.完成本项目清单所需的一切相关工作 |  | m2 | 437.6 | 585.64 |  | 256276.06
本页小计 | [8 empty] | 4776772.27
注：为计取规费等的使用，可在表中增设其中：“定额人工费”。
表—08
分部分项工程和单价措施项目清单与计价表
工程名称：隔音屏工程 |  |  |  | 标段： |  |  |  | 第 3 页 共 4 页
序号 | 项目编码 | 项目名称 | 项目特征描述 |  | 计量单位 | 工程量 | 金额（元）
[7 empty] | 综合单价 |  | 综合合价 | 其中
暂估价
7 | 040309008006 | 双面吸声屏体 | 1.2mm厚穿孔铝板.孔径6-8mm,P=25% 2.30mm厚通孔泡沫铝，孔隙率75% 3.70厚空腔 4.18mm厚复合阻尼隔声板 5.其他详见招标图纸、招标文件、国家相关规范 6.完成本项目清单所需的一切相关工作 |  | m2 | 1342.3 | 442.12 |  | 593457.68
8 | 040303002001 | C20素砼硬化 | 1.混凝土强度等级:C20商品砼 2.其他详见招标图纸、招标文件、国家相关规范 3.完成本项目清单所需的一切相关工作 |  | m3 | 64.29 | 672.03 |  | 43204.81
9 | 040303001001 | 混凝土垫层 | 1.混凝土强度等级:C20商品砼 2.其他详见招标图纸、招标文件、国家相关规范 3.完成本项目清单所需的一切相关工作 |  | m3 | 82.71 | 672.03 |  | 55583.6
10 | 040303002002 | 混凝土基础 | 1.混凝土强度等级:C30商品砼 2.其他详见招标图纸、招标文件、国家相关规范 3.完成本项目清单所需的一切相关工作 |  | m3 | 751.22 | 693.33 |  | 520843.36
11 | 040901001001 | 现浇构件钢筋 | 1.钢筋规格:圆钢φ10内、螺纹钢25内（综合考虑植筋） 2.其他详见招标图纸、招标文件、国家相关规范 3.完成本项目清单所需的一切相关工作 |  | t | 84.136 | 5138.59 |  | 432340.41
12 | 041001008001 | 拆除混凝土结构 | 1.拆除原隧道挡土墙基础 2.运距:15km 3.其他详见招标图纸、招标文件、国家相关规范 4.完成本项目清单所需的一切相关工作 |  | m3 | 12 | 240.74 |  | 2888.88
本页小计 | [8 empty] | 1648318.74
注：为计取规费等的使用，可在表中增设其中：“定额人工费”。
表—08
分部分项工程和单价措施项目清单与计价表
工程名称：隔音屏工程 |  |  |  | 标段： |  |  |  | 第 4 页 共 4 页
序号 | 项目编码 | 项目名称 | 项目特征描述 |  | 计量单位 | 工程量 | 金额（元）
[7 empty] | 综合单价 |  | 综合合价 | 其中
暂估价
13 | 040101002001 | 挖沟槽土方 | 1.土壤类别:按设计图纸综合考虑 2.其他详见招标图纸、招标文件、国家相关规范 3.完成本项目清单所需的一切相关工作 |  | m3 | 126.88 | 9.66 |  | 1225.66
14 | 040101003001 | 挖基坑土方 | 1.土壤类别:按设计图纸综合考虑 2.其他详见招标图纸、招标文件、国家相关规范 3.完成本项目清单所需的一切相关工作 |  | m3 | 78.23 | 9.66 |  | 755.7
15 | 040103001001 | 回填方 | 1.密实度要求:按设计及规范要求 2.填方材料品种:回填原土 3.其他详见招标图纸、招标文件、国家相关规范 4.完成本项目清单所需的一切相关工作 |  | m3 | 44.14 | 19.81 |  | 874.41
16 | 040103002001 | 余方弃置 | 1.废弃料品种:余土 2.运距:15km 3.其他详见招标图纸、招标文件、国家相关规范 4.完成本项目清单所需的一切相关工作 |  | m3 | 154.35 | 41.1 |  | 6343.79
|  | 措施项目 | [6 empty] | 153183.9
17 | 041102001001 | 垫层模板 | 1.构件类型:垫层模板 2.其他详见招标图纸、招标文件、国家相关规范 3.完成本项目清单所需的一切相关工作 |  | m2 | 163.5 | 40.8 |  | 6670.8
18 | 041102002001 | 基础模板 | 1.构件类型:基础模板 2.其他详见招标图纸、招标文件、国家相关规范 3.完成本项目清单所需的一切相关工作 |  | m2 | 2659.04 | 55.1 |  | 146513.1
本页小计 | [8 empty] | 162383.46
合 计 | [8 empty] | 16526264.30
注：为计取规费等的使用，可在表中增设其中：“定额人工费”。
表—08

## 表-11 总价措施项目清单与计价表
总价措施项目清单与计价表
工程名称：隔音屏工程 | [5 empty] | 标段： |  | 第 1 页 共 2 页
序号 | 项目编码 | 项目名称 | 计算基础 | 费率 (%) | 金额 (元) |  | 调整 费率(%) |  | 调整后 金额(元) | 备注
1 | LSSGCSF00001 | 绿色施工安全防护措施费 | 分部分项人工费+分部分项机具费 | 14.5 | 656246.99 |  |  |  |  | 以分部分项的人工费与施工机具费之和为计算基础；以专业工程类型 区分不同费率计算； 单独场地平整工程费率为4.35%； 道路、管网工程费率为16.50%； 桥涵、隧道、水处理构筑物工程费率为14.50%； 分部分项工程总费用在300 万元以内（含300 万元）的项目按基本费率乘以1.20；
2 | 粤041109009001 | 文明工地增加费 | 分部分项人工费+分部分项机具费 | 0 | [5 empty] | 以分部分项的人工费与施工机具费之和为计算基础；市级文明工地0.60%；省级文明工地1.20%
3 | 041109002001 | 夜间施工增加费 |  | 20 | [5 empty] | 以夜间施工项目人工费的20%计算
4 | 041109005001 | 交通疏解员增加费 |  | 15 | [5 empty] | 按照项目分部分项人工费的15%计算（有方案的按照方案计算），
编制人（造价人员）： | [5 empty] | 复核人（造价工程师）：
表-11
总价措施项目清单与计价表
工程名称：隔音屏工程 | [5 empty] | 标段： |  | 第 2 页 共 2 页
序号 | 项目编码 | 项目名称 | 计算基础 | 费率 (%) | 金额 (元) |  | 调整 费率(%) |  | 调整后 金额(元) | 备注
结算时据实结算。
5 | 041108001001 | 地下管线交叉降效费 |  | 0 | [5 empty] | 按实际发生或经批准的施工方案计算
6 | 粤041109008001 | 赶工措施费 | 分部分项人工费+分部分项机具费 | 0 | [5 empty] | 赶工措施费=（1-δ）*分部分项的（人工费+施工机具费）*0.30 （0.8≤δ＜1 式中：δ=合同工期/定额工期）
7 | QTFY00000001 | 其他费用 | [7 empty] | 按实际发生或经批准的施工组织设计方案计算
合 计 |  |  |  |  | 656246.99
编制人（造价人员）： | [5 empty] | 复核人（造价工程师）：
表-11

## 表-12 其他项目清单与计价汇总表
其他项目清单与计价汇总表
工程名称：隔音屏工程 |  |  | 标段： |  | 第 1 页 共 1 页
序号 | 项目名称 | 金额（元） |  | 结算金额（元） |  | 备注
1 | 暂列金额 | 1637308.04 |  |  |  | 明细详见表-12-1
2 | 暂估价
2.1 | 材料暂估价 | — |  |  |  | 明细详见表-12-2
2.2 | 专业工程暂估价 |  |  |  |  | 明细详见表-12-3
3 | 计日工 |  |  |  |  | 明细详见表-12-4
4 | 总承包服务费 |  |  |  |  | 明细详见表-12-5
5 | 预算包干费 | 271550.48
6 | 工程优质费
7 | 概算幅度差
8 | 现场签证费用
9 | 索赔费用
10 | 其他费用
| 合 计 | 1908858.52 |  |  |  | —
注：材料（工程设备）暂估单价进入清单项目综合单价，此处不汇总。
表—12

## 表-12-1 暂列金额表
暂列金额明细表
工程名称：隔音屏工程 |  |  | 标段： |  | 第 1 页 共 1 页
序号 | 名称 | 计量单位 |  | 暂定金额（元） |  | 备注
1 | 暂列金额 | 项 |  | 1637308.04
合 计 |  |  |  | 1637308.04 |  | —
注：此表由招标人填写，如不能详列，也可只列暂列金额总额，投标人应将上述暂列金额计入投标总价中。
表—12—1

## 表-13 规费、税金项目清单与计价表
规费、税金项目清单与计价表
工程名称：隔音屏工程 |  |  | 标段： |  |  | 第 1 页 共 1 页
序号 | 项目名称 | 计算基础 |  | 计算基数 | 计算费率 (%) |  | 金额(元)
1 | 增值税销项税额 | 分部分项合计+措施合计+其他项目 |  | 19091369.81 | 9 |  | 1718223.28
合 计 | [6 empty] | 1718223.28
编制人（造价人员）： |  |  | 复核人（造价工程师）：
表—13