## 表-04 单位工程招标控制价汇总表
单位工程招标控制价汇总表
工程名称：1#综合体育场-屋面工程 |  |  | 标段： | 第 1 页 共 1 页
序号 | 汇总内容 | 金额:(元) |  |  | 其中：暂估价(元)
1 | 分部分项合计 | 186113065.44
1.1 | 屋面工程 | 186113065.44
2 | 措施合计 | 14564468.77
2.1 | 绿色施工安全防护措施费 | 7748180.11
2.2 | 其他措施费 | 6816288.66
3 | 其他项目 | 24524391.36 |  |  | －
3.1 | 暂列金额 | 18611306.54
3.2 | 暂估价
3.3 | 计日工
3.4 | 总承包服务费
3.5 | 预算包干费 | 2854592.67
3.6 | 工程优质费 | 3058492.15
3.7 | 概算幅度差
3.8 | 索赔费用
3.9 | 现场签证费用
3.10 | 其他费用
4 | 税前工程造价 | 225201925.57
5 | 增值税销项税额 | 20268173.30 |  |  | －
6 | 总造价 | 245470098.87
7 | 人工费 | 37524703.71
招标控制价合计=1+2+3+5 |  | 245,470,098.87 |  |  | 0.00
注：本表适用于单位工程招标控制价或投标报价的汇总，如无单位工程划分，单项工程也使用本表汇总
表—04

## 表-08 分部分项工程和单价措施项目清单与计价表(含措施标题)
分部分项工程和单价措施项目清单与计价表
工程名称：1#综合体育场-屋面工程 |  |  |  | 标段： |  |  |  | 第 1 页 共 1 页
序号 | 项目编码 | 项目名称 | 项目特征描述 |  | 计量单位 | 工程量 | 金额（元）
[7 empty] | 综合单价 |  | 综合合价 | 其中
暂估价
|  | 屋面工程 | [6 empty] | 186113065.44
1 | 010901002001 | 铝单板屋面 | 1.型材品种、厚度：3mm厚铝单板（3003-H24，氟碳喷涂，三涂两烤），颜色以封样为准 2.综合考虑：各种规格形状（包括弧形板、异形板、曲面板、平板、超宽板）、铝单板的折边、角码、加强筋（加强肋）、铝板穿孔出水口、采购、加工（包括但不限于造型加工）、制作、预拼装、装卸、场内外运输费、现场拼装、吊装、螺钉（螺栓/铆钉/栓钉）（各种材质）、图纸深化设计、建模、性能测试等 3.其他：满足合同文件、图纸、技术要求、技术规范和国家、地方相关要求 |  | m2 | 77435.33 | 714.46 |  | 55324445.87
2 | 010606002001 | 铝合金龙骨 | 1.龙骨品种：铝合金龙骨（阳极氧化） 2.构件类型：铝型材（牌号、状态见图纸和技术要求） 3.综合考虑：拉弯（弧形、异型）制作工艺、规格、防腐垫片、采购、加工（包括但不限于造型加工）、制作、预拼装、装卸、场内外运输费、现场拼装、吊装、螺钉（螺栓/铆钉/栓钉）（各种材质）、铝型材开模、端头临时封堵、图纸深化设计、建模、性能测试等 4.其他：满足合同文件、图纸、技术要求、技术规范和国家、地方相关要求 |  | t | 618.539 | 33241.24 |  | 20561003.35
3 | 010902001001 | 1.8mm 厚TPO防水卷材 | 1.卷材品种、厚度：1.8mm厚织物内增强型热塑性聚烯烃防水卷材（TPO） 2.固定方式：TPO卷材配套专用无穿孔固定垫片及配套螺钉套件（电磁焊接），热风焊接 3.综合考虑：规格、密封胶、搭接宽度、附加层、加强层、钉盘、垫片及配套螺钉套件、不锈钢抱箍（圆盘）、图纸深化设计、建模、性能测试等 4.其他：满足合同文件、图纸、技术要求、技术规范和国家、地方相关要求 |  | m2 | 62364.68 | 200.69 |  | 12515967.63
4 | 010902001002 | 1.5mm 厚TPO防水卷材 | 1.卷材品种、厚度：1.5mm厚织物内增强型热塑性聚烯烃防水卷材(TPO) 2.固定方式：自粘 3.综合考虑：规格、搭接宽度、附加层、加强层、图纸深化设计、建模、性能测试等 4.其他：满足合同文件、图纸、技术要求、技术规范和国家、地方相关要求 |  | m2 | 2307.13 | 186.18 |  | 429541.46
5 | 011001001001 | 岩棉板 | 1.材料品种、厚度：50mm厚180kg/m3岩棉板 2.综合考虑：规格、形状、剪裁、切割、连接固定、搭接、铺贴起伏、图纸深化设计、建模、性能测试等 3.其他：满足合同文件、图纸、技术要求、技术规范和国家、地方相关要求 |  | m2 | 58236.45 | 86.79 |  | 5054341.5
6 | 010901002002 | 压型钢板 | 1.型材品种、规格：1.0mm厚热浸镀锌压型钢板YX38-150-900（S350GD，双面涂层重量Z275） 2.综合考虑：规格、形状、采购、加工（包括但不限于造型加工）、制作、预拼装、装卸、场内外运输费、现场拼装、吊装、安装、连接固定、螺钉（螺栓/铆钉/栓钉）（组）（各种材质）、图纸深化设计、建模、性能测试等 3.其他：满足合同文件、图纸、技术要求、技术规范和国家、地方相关要求 |  | m2 | 60050.8231 | 145.22 |  | 8720580.53
7 | 010901002003 | 压型钢板 | 1.型材品种、规格：1.0mm厚热浸镀锌压型钢板YX38-150-900（S350GD，双面涂层重量Z275，表面氟碳预辊涂） 2.综合考虑：规格、形状、采购、加工（包括但不限于造型加工）、制作、预拼装、装卸、场内外运输费、现场拼装、吊装、安装、连接固定、螺钉（螺栓/铆钉/栓钉）（组）（各种材质）、图纸深化设计、建模、性能测试等 3.其他：满足合同文件、图纸、技术要求、技术规范和国家、地方相关要求 |  | m2 | 3952.7383 | 151.58 |  | 599156.07
8 | 010606002002 | 钢檩条、钢骨架(热浸镀锌，Q235B) | 1.钢材品种：檩条、连接钢板、支座和立柱（热浸镀锌，Q235B） 2.钢材类型：角钢、钢板、钢管、方钢、槽钢等 3.综合考虑：拉弯、折弯、规格、采购、加工（包括但不限于造型加工）、制作、预拼装、装卸、场内外运输费、现场拼装、吊装、安装呈倾斜或弧形或曲面状态、端头临时封堵、吊装孔封堵、机械起吊点回转半径、螺钉（螺栓/铆钉/栓钉）（组）（各种材质）、现场补涂、图纸深化设计、建模、性能测试等 4.其他：满足合同文件、图纸、技术要求、技术规范和国家、地方相关要求 |  | t | 1468.076 | 9299.45 |  | 13652299.36
9 | 010606002003 | 钢檩条、钢骨架(热浸镀锌，Q355B) | 1.钢材品种：檩条、连接钢板、支座和立柱（热浸镀锌，Q355B） 2.钢材类型：角钢、钢板、钢管、方钢、槽钢等 3.综合考虑：拉弯、折弯、规格、采购、加工（包括但不限于造型加工）、制作、预拼装、装卸、场内外运输费、现场拼装、吊装、安装呈倾斜或弧形或曲面状态、端头临时封堵、吊装孔封堵、机械起吊点回转半径、螺钉（螺栓/铆钉/栓钉）（组）（各种材质）、现场补涂、图纸深化设计、建模、性能测试等 4.其他：满足合同文件、图纸、技术要求、技术规范和国家、地方相关要求 |  | t | 637.439 | 9416.87 |  | 6002680.2
10 | 010606001001 | 钢檩条、钢骨架(聚硅氧烷，Q235B) | 1.钢材品种：檩条、连接钢板、支座和立柱（聚硅氧烷，Q235B） 2.表面处理：除锈Sa2.5；底漆：无机富锌，干漆膜中锌粉含量不小于85%，100μm/2道；中间漆：环氧云铁，110μm/2道；面漆：丙烯酸改性聚硅氧烷（颜色详建筑），80μm/2道 3.钢材类型：角钢、钢板、钢管、方钢、槽钢等 4.综合考虑：拉弯、折弯、规格、采购、加工（包括但不限于造型加工）、制作、预拼装、装卸、场内外运输费、现场拼装、吊装、安装呈倾斜或弧形或曲面状态、端头临时封堵、吊装孔封堵、机械起吊点回转半径、螺钉（螺栓/铆钉/栓钉）（组）（各种材质）、现场补涂、图纸深化设计、建模、性能测试等 5.其他：满足合同文件、图纸、技术要求、技术规范和国家、地方相关要求 |  | t | 379.538 | 11957.59 |  | 4538359.79
11 | 010606002004 | 钢檩条、钢骨架(聚硅氧烷，Q355B) | 1.钢材品种：檩条、连接钢板、支座和立柱（聚硅氧烷，Q355B） 2.表面处理：除锈Sa2.5；底漆：无机富锌，干漆膜中锌粉含量不小于85%，100μm/2道；中间漆：环氧云铁，110μm/2道；面漆：丙烯酸改性聚硅氧烷（颜色详建筑），80μm/2道 3.钢材类型：角钢、钢板、钢管、方钢、槽钢等 4.综合考虑：拉弯、折弯、规格、采购、加工（包括但不限于造型加工）、制作、预拼装、装卸、场内外运输费、现场拼装、吊装、安装呈倾斜或弧形或曲面状态、端头临时封堵、吊装孔封堵、机械起吊点回转半径、螺钉（螺栓/铆钉/栓钉）（组）（各种材质）、现场补涂、图纸深化设计、建模、性能测试等 5.其他：满足合同文件、图纸、技术要求、技术规范和国家、地方相关要求 |  | t | 1786.686 | 12075.01 |  | 21574251.32
12 | 010607005001 | 钢丝网 | 1.材料品种、规格：1mm厚热浸镀锌钢丝网（网格100X100） 2.综合考虑：搭接、固定、图纸深化设计、建模、性能测试等 3.其他：满足合同文件、图纸、技术要求、技术规范和国家、地方相关要求 |  | m2 | 66374.58 | 24.24 |  | 1608919.82
13 | 011001001002 | 吸音棉 | 1.材料品种：50mm厚玻璃纤维吸音棉，单层铝箔，容重32kg/m3 2.综合考虑：规格、形状、剪裁、切割、连接固定、搭接、铺贴起伏、图纸深化设计、建模、性能测试等 3.其他：满足合同文件、图纸、技术要求、技术规范和国家、地方相关要求 |  | m2 | 69574.18 | 68.21 |  | 4745654.82
14 | 011001001003 | 隔汽膜 | 1.材料品种：0.3mm厚PE隔汽膜 2.综合考虑：规格、形状、剪裁、切割、连接固定、搭接、图纸深化设计、建模、性能测试等 3.其他：满足合同文件、图纸、技术要求、技术规范和国家、地方相关要求 |  | m2 | 69574.18 | 39.53 |  | 2750267.34
15 | 010901002004 | 穿孔压型钢底板 | 1.型材品种、厚度：1.2mm厚YX75-200-600镀铝锌镁穿孔压型钢底板 （穿孔率≥20%，S350GD，双面涂层重量AZM100，表面氟碳预辊涂） 2.综合考虑：规格、形状、采购、加工（包括但不限于造型加工）、制作、预拼装、装卸、场内外运输费、现场拼装、吊装、安装、连接固定、螺钉（螺栓/铆钉/栓钉）（组）（各种材质）、图纸深化设计、建模、性能测试等 3.其他：满足合同文件、图纸、技术要求、技术规范和国家、地方相关要求 |  | m2 | 60698.65 | 279.72 |  | 16978626.38
16 | 010901002005 | 平钢板 | 1.型材品种：1.5mm厚镀铝锌镁平钢板（S350GD，双面涂层重量Z275） 2.综合考虑：规格、形状、采购、加工（包括但不限于造型加工）、制作、预拼装、装卸、场内外运输费、现场拼装、吊装、安装、连接固定、螺钉（螺栓/铆钉/栓钉）（组）（各种材质）、图纸深化设计、建模、性能测试等 3.其他：满足合同文件、图纸、技术要求、技术规范和国家、地方相关要求 |  | m2 | 1345.97 | 144.57 |  | 194586.88
17 | 010901002006 | 镀锌钢板 | 1.型材品种：1.0mm厚镀锌钢板（S350GD，双面涂层重量Z275） 2.综合考虑：规格、形状、采购、加工（包括但不限于造型加工）、制作、预拼装、装卸、场内外运输费、现场拼装、吊装、安装、连接固定、螺钉（螺栓/铆钉/栓钉）（组）（各种材质）、图纸深化设计、建模、性能测试等 3.其他：满足合同文件、图纸、技术要求、技术规范和国家、地方相关要求 |  | m2 | 833.65 | 95.42 |  | 79546.88
18 | 010901002007 | 平钢板 | 1.型材品种：1.0mm厚钢板（S350GD，表面氟碳预辊涂，三涂三烤） 2.综合考虑：规格、形状、采购、加工（包括但不限于造型加工）、制作、预拼装、装卸、场内外运输费、现场拼装、吊装、安装、连接固定、螺钉（螺栓/铆钉/栓钉）（组）（各种材质）、图纸深化设计、建模、性能测试等 3.其他：满足合同文件、图纸、技术要求、技术规范和国家、地方相关要求 |  | m2 | 3126.18 | 114.87 |  | 359104.3
19 | 010606011001 | 不锈钢天沟和集水井 | 1.钢材品种：2.0mm厚316不锈钢板 2.综合考虑：规格、形状、不锈钢天沟压块、镀锌钢折件、泛水、收边、采购、加工（包括但不限于造型加工）、制作、预拼装、装卸、场内外运输费、现场拼装、吊装、抗风件、天沟不锈钢伸缩缝、雨水斗处开孔和焊接、形状、连接固定、图纸深化设计、建模、性能测试等 3.其他：满足合同文件、图纸、技术要求、技术规范和国家、地方相关要求 |  | m2 | 5060.1 | 1112.41 |  | 5628905.84
20 | 010606011002 | 不锈钢天沟和集水井 | 1.钢材品种：2.5mm厚316不锈钢板 2.综合考虑：规格、形状、不锈钢天沟压块、镀锌钢折件、泛水、收边、采购、加工（包括但不限于造型加工）、制作、预拼装、装卸、场内外运输费、现场拼装、吊装、抗风件、天沟不锈钢伸缩缝、雨水斗处开孔和焊接、形状、连接固定、图纸深化设计、建模、性能测试等 3.其他：满足合同文件、图纸、技术要求、技术规范和国家、地方相关要求 |  | m2 | 1675.68 | 1217.17 |  | 2039587.43
21 | 080207009001 | 防坠落绳索 | 1.钢材种类、规格、型号：φ10mm不锈钢丝（316），防坠落系统(含不锈钢索、支座等)颜色应满足建筑效果要求 2.综合考虑：不锈钢丝绳专用套管、防坠落钢丝绳固定支架（316）、制作、安装、图纸深化设计、建模、性能测试等 3.其他：满足合同文件、图纸、技术要求、技术规范和国家、地方相关要求 |  | m | 4442.21 | 216.09 |  | 959917.16
22 | 010606008001 | 钢爬梯 | 1.钢材品种：角钢、钢板、圆钢管、槽钢（Q235B） 2.表面处理：除锈Sa2.5；底漆：无机富锌，干漆膜中锌粉含量不小于85%，100μm/2道；中间漆：环氧云铁，110μm/2道；面漆：丙烯酸改性聚硅氧烷（颜色详建筑），80μm/2道 3.钢梯形式：爬式 4.综合考虑：拉弯、规格、采购、加工（包括但不限于造型加工）、制作、预拼装、装卸、场内外运输费、现场拼装、吊装、安装呈倾斜或弧形或曲面状态、端头临时封堵、吊装孔封堵、机械起吊点回转半径、螺栓、不锈钢螺栓（组）、现场补涂、图纸深化设计、建模、性能测试等 5.其他：满足合同文件、图纸、技术要求、技术规范和国家、地方相关要求 |  | t | 2.687 | 11862.21 |  | 31873.76
23 | 011502006001 | 挡水板 | 1.类型：高度200mm 2.材料：3mm厚镀锌钢板折弯，S350GD，Z275 3.综合考虑：弯折、制作、安装、图纸深化设计、建模、性能测试等 4.其他：满足合同文件、图纸、技术要求、技术规范和国家、地方相关要求 |  | m | 1602.8 | 270.57 |  | 433669.6
24 | 010512008001 | 检修雨水篦子 | 1.名称：检修用成品铝合金雨水篦子 2.综合考虑：材料采购、安装，图纸深化设计、建模、性能测试 3.其他：满足合同文件、图纸、技术要求、技术规范和国家、地方相关要求 |  | ㎡ | 744 | 335.8 |  | 249835.2
25 | 穗010606015001 | 检修口 | 1.盖板：屋面上人口盖板（成品），3mm厚铝单板（3003-H24，氟碳喷涂，三涂两烤） 2.五金：插销锁扣、开启合页、把手等 3.计算规则：按盖板框外围面积计算 4.综合考虑：规格、周边泛水、图纸深化设计、建模、性能测试等 5.其他：满足合同文件、图纸、技术要求、技术规范和国家、地方相关要求 |  | m2 | 5.76 | 1396.37 |  | 8043.09
26 | 030409005001 | 屋面防雷系统 | 1.做法：利用屋面金属板作为接闪器，面板下的檩条上，通过屋面檩条与整个结构形成一个避雷体系 2.综合考虑：端子、铜导线将屋面铝板（含檐口铝板）龙骨和下层支撑的钢支座，再通过屋面檩条连接，形成导电通路，图纸深化设计、建模、性能测试 3.其他：满足合同文件、图纸、技术要求、技术规范和国家、地方相关要求 |  | 项 | 1 | 535394.86 |  | 535394.86
27 | 011615001001 | 屋面系统上开洞及密封 | 1.范围：招标图示以外的在屋面系统（压型钢板至TPO防水卷材）上的开洞及密封 2.综合考虑：洞口大小、洞口位置、开洞、密封、成品保护、清洗、垃圾外运等 3.计量：按经审批的施工图中所示的开洞口面积计算 4.其他：满足合同文件、图纸、技术要求、技术规范和国家、地方相关要求 |  | m2 | 300 | 314.75 |  | 94425
28 | 011615001002 | 铝板开洞及密封 | 1.范围：招标图示以外的在铝板上的开洞及密封 2.综合考虑：洞口大小、洞口位置、开洞、密封、成品保护、清洗、垃圾外运等 3.计量：按经审批的施工图中所示的开洞数量计算 4.其他：满足合同文件、图纸、技术要求、技术规范和国家、地方相关要求 |  | 个 | 24000 | 7.87 |  | 188880
29 | 011615001003 | 铝型材开洞及密封 | 1.范围：招标图示以外的在铝型材上的开洞及密封 2.综合考虑：洞口大小、洞口位置、开洞、密封、成品保护、清洗、垃圾外运等 3.计量：按经审批的施工图中所示的开洞数量计算（每层孔洞单独计算） 4.其他：满足合同文件、图纸、技术要求、技术规范和国家、地方相关要求 |  | 个 | 24000 | 10.55 |  | 253200
|  | 措施项目 | [6 empty] | 3513117.14
| 2 | 措施其他项目 | [6 empty] | 3513117.14
30 | 011704001001 | 超高施工增加费 | 1.建筑物建筑类型及结构形式：混凝土框架结构+钢结构 2.建筑物檐口高度、层数：综合考虑 3.降效：人工、机具降效包括工人上下班降低工效、上下楼及自然休息增加的时间、垂直运输影响的时间以及由于人工降效引起的机具降效；超高降效已含管理费，超高加压水泵台班并入建筑物超高的机具降效内综合考虑 4.其他：满足合同文件、图纸、技术要求、技术规范和国家、地方相关要求 |  | 项 | 1 | 1793117.14 |  | 1793117.14
31 | 011707007001 | 成品、半成品保护费 | 1.预算包干费以外的成品、半成品保护工作，包括但不限于钢结构和预制看台板成品保护 2.其他：满足合同文件、图纸、技术要求、技术规范和国家、地方相关要求 |  | 项 | 1 | 1000000 |  | 1000000
32 | 011705001001 | 大型机械设备进出场及安拆 | 1.机械设备类型：综合考虑 2.机械设备规格型号：综合考虑 3.其他：满足合同文件、图纸、技术要求、技术规范和国家、地方相关要求 |  | 项 | 1 | 120000 |  | 120000
33 | 01B001 | 海上运输及水上吊装费 | 1.海上运输及水上吊装费 2.其他：满足合同文件、图纸、技术要求、技术规范和国家、地方相关要求 |  | 项 | 1 | 600000 |  | 600000
34 | 01B002 | 其他措施费 | 1.投标人根据招标文件、技术要求、施工方案及经验值自行综合考虑 2.其他：满足合同文件、图纸、技术要求、技术规范和国家、地方相关要求 |  | 项 | 1
合 计 | [8 empty] | 189626182.58
注：为计取规费等的使用，可在表中增设其中：“定额人工费”。
表—08

## 表-11 总价措施项目清单与计价表
总价措施项目清单与计价表
工程名称：1#综合体育场-屋面工程 | [5 empty] | 标段： |  | 第 1 页 共 1 页
序号 | 项目编码 | 项目名称 | 计算基础 | 费率 (%) | 金额 (元) |  | 调整 费率(%) |  | 调整后 金额(元) | 备注
1 | LSSGCSF00001 | 绿色施工安全防护措施费 | 分部分项人工费+分部分项机具费 | 19 | 7748180.11 |  |  |  |  | 以分部分项的人工费与施工机具费之和为计算基础，费率19%
2 | WMGDZJF00001 | 文明工地增加费 | 分部分项人工费+分部分项机具费 | 2.1 | 856377.8 |  |  |  |  | 以分部分项的人工费与施工机具费之和为计算基础，市级文明工地为1.20%；省级文明工地为2.10%
3 | 011707002001 | 夜间施工增加费 |  | 20 | [5 empty] | 以夜间施工项目人工费的20%计算
4 | GGCSF0000001 | 缩短施工工期措施费 | 分部分项人工费+分部分项机具费 | 6 | 2446793.72 |  |  |  |  | 赶工措施费=（1-δ）*分部分项的（人工费+施工机具费）*0.3 （0.8≤δ＜1 式中：δ=合同工期/定额工期）
合 计 |  |  |  |  | 11051351.63
编制人（造价人员）： | [5 empty] | 复核人（造价工程师）：
表-11

## 表-12 其他项目清单与计价汇总表
其他项目清单与计价汇总表
工程名称：1#综合体育场-屋面工程 |  |  | 标段： |  | 第 1 页 共 1 页
序号 | 项目名称 | 金额（元） |  | 结算金额（元） |  | 备注
1 | 暂列金额 | 18611306.54 |  |  |  | 明细详见表-12-1
2 | 暂估价
2.1 | 材料暂估价 | — |  |  |  | 明细详见表-12-2
2.2 | 专业工程暂估价 |  |  |  |  | 明细详见表-12-3
3 | 计日工 |  |  |  |  | 明细详见表-12-4
4 | 总承包服务费 |  |  |  |  | 明细详见表-12-5
5 | 预算包干费 | 2854592.67
6 | 工程优质费 | 3058492.15
7 | 概算幅度差
8 | 现场签证费用
9 | 索赔费用
10 | 其他费用
| 合 计 | 24524391.36 |  |  |  | —
注：材料（工程设备）暂估单价进入清单项目综合单价，此处不汇总。
表—12

## 表-13 规费、税金项目清单与计价表
规费、税金项目清单与计价表
工程名称：1#综合体育场-屋面工程 |  |  | 标段： |  |  | 第 1 页 共 1 页
序号 | 项目名称 | 计算基础 |  | 计算基数 | 计算费率 (%) |  | 金额(元)
1 | 增值税销项税额 | 分部分项合计+措施合计+其他项目 |  | 225201925.57 | 9 |  | 20268173.30
合 计 | [6 empty] | 20268173.3
编制人（造价人员）： |  |  | 复核人（造价工程师）：
表—13