## 表-04 单位工程招标控制价汇总表
单位工程招标控制价汇总表
工程名称：2#热身场-屋面工程 |  |  | 标段： | 第 1 页 共 1 页
序号 | 汇总内容 | 金额:(元) |  |  | 其中：暂估价(元)
1 | 分部分项合计 | 3703472.00
1.1 | 屋面工程 | 3703472.00
2 | 措施合计 | 171262.11
2.1 | 绿色施工安全防护措施费 | 154217.07
2.2 | 其他措施费 | 17045.04
3 | 其他项目 | 427164.01 |  |  | －
3.1 | 暂列金额 | 370347.20
3.2 | 暂估价
3.3 | 计日工
3.4 | 总承包服务费
3.5 | 预算包干费 | 56816.81
3.6 | 工程优质费
3.7 | 概算幅度差
3.8 | 索赔费用
3.9 | 现场签证费用
3.10 | 其他费用
4 | 税前工程造价 | 4301898.12
5 | 增值税销项税额 | 387170.83 |  |  | －
6 | 总造价 | 4689068.95
7 | 人工费 | 688851.69
招标控制价合计=1+2+3+5 |  | 4,689,068.95 |  |  | 0.00
注：本表适用于单位工程招标控制价或投标报价的汇总，如无单位工程划分，单项工程也使用本表汇总
表—04

## 表-08 分部分项工程和单价措施项目清单与计价表(含措施标题)
分部分项工程和单价措施项目清单与计价表
工程名称：2#热身场-屋面工程 |  |  |  | 标段： |  |  |  | 第 1 页 共 1 页
序号 | 项目编码 | 项目名称 | 项目特征描述 |  | 计量单位 | 工程量 | 金额（元）
[7 empty] | 综合单价 |  | 综合合价 | 其中
暂估价
|  | 屋面工程 | [6 empty] | 3703472
1 | 010606002009 | 铝合金龙骨 | 1.龙骨品种：铝合金龙骨（氟碳喷涂，三涂两烤） 2.构件类型：铝型材（牌号、状态见图纸和技术要求） 3.综合考虑：拉弯（弧形、异型）制作工艺、规格、防腐垫片、采购、加工（包括但不限于造型加工）、制作、预拼装、装卸、场内外运输费、现场拼装、吊装、螺钉（螺栓/铆钉/栓钉）（各种材质）、铝型材开模、端头临时封堵、氟碳喷涂面积比例、图纸深化设计、建模、性能测试等 4.其他：满足合同文件、图纸、技术要求、技术规范和国家、地方相关要求 |  | t | 12.38 | 37806.45 |  | 468043.85
2 | 010901002012 | 铝镁锰合金板 | 1.型材品种、厚度：1.0mm厚65/400铝镁锰合金直立锁边扇形屋面板（3004-H46，氟碳预辊涂，三涂三烤） 2.综合考虑：各种规格形状（包括弧形板、异形板、曲面板、平板、超宽板）、采购、加工（包括但不限于造型加工）、制作、预拼装、装（各种材质）卸、场内外运输费、现场拼装、吊装、各种形状、加强筋、铝合金收口条、铝型材扣件、螺钉（螺栓/铆钉/栓钉）（各种材质）、泡沫条、图纸深化设计、建模、性能测试等 3.其他：满足合同文件、图纸、技术要求、技术规范和国家、地方相关要求 |  | m2 | 1680.92 | 568.31 |  | 955283.65
3 | 010902001005 | 1.5mm 厚TPO防水卷材 | 1.卷材品种、厚度：1.5mm厚织物内增强型热塑性聚烯烃防水卷材(TPO) 2.固定方式：共用T码的螺钉固定 3.综合考虑：规格、搭接宽度、附加层、加强层、图纸深化设计、建模、性能测试等 4.其他：满足合同文件、图纸、技术要求、技术规范和国家、地方相关要求 |  | m2 | 1768.8 | 186.18 |  | 329315.18
4 | 010901002013 | 平钢板 | 1.型材品种：1.5mm厚热浸镀锌平钢板（S350GD，双面涂层重量Z275） 2.综合考虑：规格、形状、采购、加工（包括但不限于造型加工）、制作、预拼装、装卸、场内外运输费、现场拼装、吊装、安装、连接固定、螺钉（螺栓/铆钉/栓钉）（组）（各种材质）、图纸深化设计、建模、性能测试等 3.其他：满足合同文件、图纸、技术要求、技术规范和国家、地方相关要求 |  | m2 | 1681.43 | 122.26 |  | 205571.63
5 | 010606002010 | 钢檩条、钢骨架(热浸镀锌，Q235B) | 1.钢材品种：檩条、连接钢板、支座和立柱（热浸镀锌，Q235B） 2.钢材类型：角钢、钢板、钢管、方钢、槽钢等 3.综合考虑：拉弯、折弯、规格、采购、加工（包括但不限于造型加工）、制作、预拼装、装卸、场内外运输费、现场拼装、吊装、安装呈倾斜或弧形或曲面状态、端头临时封堵、吊装孔封堵、机械起吊点回转半径、螺钉（螺栓/铆钉/栓钉）（组）（各种材质）、现场补涂、图纸深化设计、建模、性能测试等 4.其他：满足合同文件、图纸、技术要求、技术规范和国家、地方相关要求 |  | t | 15.792 | 9299.45 |  | 146856.91
6 | 010606002011 | 钢檩条、钢骨架(热浸镀锌，Q355B) | 1.钢材品种：檩条、连接钢板、支座和立柱（热浸镀锌，Q355B） 2.钢材类型：角钢、钢板、钢管、方钢、槽钢等 3.综合考虑：拉弯、折弯、规格、采购、加工（包括但不限于造型加工）、制作、预拼装、装卸、场内外运输费、现场拼装、吊装、安装呈倾斜或弧形或曲面状态、端头临时封堵、吊装孔封堵、机械起吊点回转半径、螺钉（螺栓/铆钉/栓钉）（组）（各种材质）、现场补涂、图纸深化设计、建模、性能测试等 4.其他：满足合同文件、图纸、技术要求、技术规范和国家、地方相关要求 |  | t | 3.245 | 9416.87 |  | 30557.74
7 | 010606001003 | 钢檩条、钢骨架(聚硅氧烷，Q235B) | 1.钢材品种：檩条、连接钢板、支座和立柱（聚硅氧烷，Q235B） 2.表面处理：除锈Sa2.5；底漆：无机富锌，干漆膜中锌粉含量不小于85%，100μm/2道；中间漆：环氧云铁，110μm/2道；面漆：丙烯酸改性聚硅氧烷（颜色详建筑），80μm/2道 3.钢材类型：角钢、钢板、钢管、方钢、槽钢等 4.综合考虑：拉弯、折弯、规格、采购、加工（包括但不限于造型加工）、制作、预拼装、装卸、场内外运输费、现场拼装、吊装、安装呈倾斜或弧形或曲面状态、端头临时封堵、吊装孔封堵、机械起吊点回转半径、螺钉（螺栓/铆钉/栓钉）（组）（各种材质）、现场补涂、图纸深化设计、建模、性能测试等 5.其他：满足合同文件、图纸、技术要求、技术规范和国家、地方相关要求 |  | t | 3.245 | 11957.59 |  | 38802.38
8 | 010606002012 | 钢檩条、钢骨架(聚硅氧烷，Q355B) | 1.钢材品种：檩条、连接钢板、支座和立柱（聚硅氧烷，Q355B） 2.表面处理：除锈Sa2.5；底漆：无机富锌，干漆膜中锌粉含量不小于85%，100μm/2道；中间漆：环氧云铁，110μm/2道；面漆：丙烯酸改性聚硅氧烷（颜色详建筑），80μm/2道 3.钢材类型：角钢、钢板、钢管、方钢、槽钢等 4.综合考虑：拉弯、折弯、规格、采购、加工（包括但不限于造型加工）、制作、预拼装、装卸、场内外运输费、现场拼装、吊装、安装呈倾斜或弧形或曲面状态、端头临时封堵、吊装孔封堵、机械起吊点回转半径、螺钉（螺栓/铆钉/栓钉）（组）（各种材质）、现场补涂、图纸深化设计、建模、性能测试等 5.其他：满足合同文件、图纸、技术要求、技术规范和国家、地方相关要求 |  | t | 19.786 | 12075.01 |  | 238916.15
9 | 010607005002 | 钢丝网 | 1.材料品种、规格：1mm厚热浸镀锌钢丝网（网格100X100） 2.综合考虑：搭接、固定、图纸深化设计、建模、性能测试等 3.其他：满足合同文件、图纸、技术要求、技术规范和国家、地方相关要求 |  | m2 | 1637.75 | 24.24 |  | 39699.06
10 | 011001001005 | 吸音棉 | 1.材料品种：50mm厚玻璃纤维吸音棉，单层铝箔，容重32kg/m3 2.综合考虑：规格、形状、剪裁、切割、连接固定、搭接、铺贴起伏、图纸深化设计、建模、性能测试等 3.其他：满足合同文件、图纸、技术要求、技术规范和国家、地方相关要求 |  | m2 | 1637.75 | 68.21 |  | 111710.93
11 | 011001001006 | 隔汽膜 | 1.材料品种：0.3mm厚PE隔汽膜 2.综合考虑：规格、形状、剪裁、切割、连接固定、搭接、图纸深化设计、建模、性能测试等 3.其他：满足合同文件、图纸、技术要求、技术规范和国家、地方相关要求 |  | m2 | 1801.53 | 39.53 |  | 71214.48
12 | 010901002014 | 穿孔压型钢底板 | 1.型材品种、厚度：1.2mm厚YX75-200-600镀锌铝镁穿孔压型钢底板 （穿孔率≥20%，S350GD，AZM100，氟碳预辊涂，三涂三烤） 2.综合考虑：规格、形状、采购、加工（包括但不限于造型加工）、制作、预拼装、装卸、场内外运输费、现场拼装、吊装、安装、连接固定、螺钉（螺栓/铆钉/栓钉）（组）（各种材质）、图纸深化设计、建模、性能测试等 3.其他：满足合同文件、图纸、技术要求、技术规范和国家、地方相关要求 |  | m2 | 1637.75 | 279.72 |  | 458111.43
13 | 010901002015 | 铝单板屋面 | 1.型材品种、厚度：3mm厚铝单板（3003-H24，氟碳喷涂，三涂两烤），颜色以封样为准 2.综合考虑：各种规格形状（包括弧形板、异形板、曲面板、平板、超宽板）、铝单板的折边、角码、加强筋（加强肋）、铝板穿孔出水口、采购、加工（包括但不限于造型加工）、制作、预拼装、装卸、场内外运输费、现场拼装、吊装、螺钉（铆钉\栓钉）（各种材质）、图纸深化设计、建模、性能测试等 3.其他：满足合同文件、图纸、技术要求、技术规范和国家、地方相关要求 |  | m2 | 584.5 | 714.46 |  | 417601.87
14 | 010606011003 | 不锈钢天沟和集水井 | 1.钢材品种：2.0mm厚316不锈钢板 2.综合考虑：规格、形状、不锈钢天沟压块、镀锌钢折件、泛水、收边、采购、加工（包括但不限于造型加工）、制作、预拼装、装卸、场内外运输费、现场拼装、吊装、抗风件、天沟不锈钢伸缩缝、雨水斗处开孔和焊接、形状、连接固定、图纸深化设计、建模、性能测试等 3.其他：满足合同文件、图纸、技术要求、技术规范和国家、地方相关要求 |  | m2 | 131.05 | 1112.41 |  | 145781.33
15 | 080207009002 | 防坠落绳索 | 1.钢材种类、规格、型号：φ10mm不锈钢丝（316），防坠落系统(含不锈钢索、支座等)颜色应满足建筑效果要求 2.综合考虑：不锈钢丝绳专用套管、防坠落钢丝绳固定支架（316）、制作、安装、图纸深化设计、建模、性能测试等 3.其他：满足合同文件、图纸、技术要求、技术规范和国家、地方相关要求 |  | m | 200.96 | 216.09 |  | 43425.45
16 | 030409005003 | 屋面防雷系统 | 1.做法：3mm304不锈钢防雷连接片，详见防雷节点图 2.综合考虑：防雷连接片、螺钉、硅酮密封胶，图纸深化设计、建模、性能测试 3.其他：满足合同文件、图纸、技术要求、技术规范和国家、地方相关要求 |  | 项 | 1 | 2579.96 |  | 2579.96
措施项目
合 计 | [8 empty] | 3703472
注：为计取规费等的使用，可在表中增设其中：“定额人工费”。
表—08

## 表-11 总价措施项目清单与计价表
总价措施项目清单与计价表
工程名称：2#热身场-屋面工程 | [5 empty] | 标段： |  | 第 1 页 共 1 页
序号 | 项目编码 | 项目名称 | 计算基础 | 费率 (%) | 金额 (元) |  | 调整 费率(%) |  | 调整后 金额(元) | 备注
1 | LSSGCSF00003 | 绿色施工安全防护措施费 | 分部分项人工费+分部分项机具费 | 19 | 154217.07 |  |  |  |  | 以分部分项的人工费与施工机具费之和为计算基础，费率19%
2 | WMGDZJF00003 | 文明工地增加费 | 分部分项人工费+分部分项机具费 | 2.1 | 17045.04 |  |  |  |  | 以分部分项的人工费与施工机具费之和为计算基础，市级文明工地为1.20%；省级文明工地为2.10%
3 | 011707002003 | 夜间施工增加费 |  | 20 | [5 empty] | 以夜间施工项目人工费的20%计算
4 | GGCSF0000003 | 缩短施工工期措施费 | 分部分项人工费+分部分项机具费 | 0 | [5 empty] | 赶工措施费=（1-δ）*分部分项的（人工费+施工机具费）*0.3 （0.8≤δ＜1 式中：δ=合同工期/定额工期）
5 | QTFY00000002 | 其他费用 | [7 empty] | 按经批准的专项施工组织方案计算
合 计 |  |  |  |  | 171262.11
编制人（造价人员）： | [5 empty] | 复核人（造价工程师）：
表-11

## 表-12 其他项目清单与计价汇总表
其他项目清单与计价汇总表
工程名称：2#热身场-屋面工程 |  |  | 标段： |  | 第 1 页 共 1 页
序号 | 项目名称 | 金额（元） |  | 结算金额（元） |  | 备注
1 | 暂列金额 | 370347.20 |  |  |  | 明细详见表-12-1
2 | 暂估价
2.1 | 材料暂估价 | — |  |  |  | 明细详见表-12-2
2.2 | 专业工程暂估价 |  |  |  |  | 明细详见表-12-3
3 | 计日工 |  |  |  |  | 明细详见表-12-4
4 | 总承包服务费 |  |  |  |  | 明细详见表-12-5
5 | 预算包干费 | 56816.81
6 | 工程优质费
7 | 概算幅度差
8 | 现场签证费用
9 | 索赔费用
10 | 其他费用
| 合 计 | 427164.01 |  |  |  | —
注：材料（工程设备）暂估单价进入清单项目综合单价，此处不汇总。
表—12

## 表-13 规费、税金项目清单与计价表
规费、税金项目清单与计价表
工程名称：2#热身场-屋面工程 |  |  | 标段： |  |  | 第 1 页 共 1 页
序号 | 项目名称 | 计算基础 |  | 计算基数 | 计算费率 (%) |  | 金额(元)
1 | 增值税销项税额 | 分部分项合计+措施合计+其他项目 |  | 4301898.12 | 9 |  | 387170.83
合 计 | [6 empty] | 387170.83
编制人（造价人员）： |  |  | 复核人（造价工程师）：
表—13