## 封-2 招标工程量清单封面
新造油库地块土壤修复项目效果评估
招 标 工 程 量 清 单
招 标 人：
(单位盖章)
造价咨询人：
(单位盖章)
年 月 日
封-2

## 扉-2 招标工程量清单扉页
新造油库地块土壤修复项目效果评估
招 标 工 程 量 清 单
招 标 人： |  |  | 造价咨询人：
|  | （单位盖章） |  | (单位资质专用章)
法定代表人 或其授权人： |  |  | 法定代表人 或其授权人：
|  | (签字或盖章) |  | (签字或盖章)
编 制 人： |  |  | 复 核 人：
|  | (造价人员签字盖专用章) |  | (造价工程师签字盖专用章)
编制时间： |  |  | 复核时间：
扉-1

## 新造油库地块土壤修复项目效果评估招标工程量清单
新造油库地块土壤修复项目效果评估招标工程量清单
序号 | 项目名称 | 项目特征 | 数量 | 单位 | 含税单价（元） | 含税合价（元） | 备注
1 | 效果评估服务费用 | 1、对土壤是否达到修复目标、风险管控是否达到规定要求、地块风险是否达到可接受水平等情况进行科学、系统的评估，提出后期环境监管建议，为污染地块管理提供科学依据。 2、包括但不限于效果评估报告的编制、打印、评审、会务等费用。 3、按国家相关标准执行。 | 1 | 项
2 | 采样检测费 |  | 1 | 项
2.1 | 清挖效果样品采样检测费 | 根据国家及地市相关标准，对污染土壤清挖效果进行采样检测，为评估清挖是否到位提供数据支撑。对每个基坑每层进行采样并进行实验室检测，共需要采集基坑土壤样品20次，181组样品，其中41组检测石油烃、79组检测砷、16组检测铅、28组检测砷和石油烃、17组检测砷和铅；同时考虑土壤的异质性和调查的不确定性，实际施工过程中存在一次不达标情况，需要重新进行采样检测，预估本项工作量增加20% | 1 | 项
2.2 | 修复效果样品采样及检测 | 经修复处理后的土壤转运至待检区或暂存区待检，对待检土堆体划分网格、采样送检，检测合格认为验收通过，检测不合格的土壤返回修复处理工序进行再次处理。 验收监测过程中，如发现未达到治理修复目标的土壤，则应在二次治理修后再次进行验收检测。标准要求每 500m3不得少于 1个样品，考虑修复堆体形状不确定，暂按照250m3一个样品进行样品数量统计。待场内修复污染土壤2942.97m3，大约需要采集12个样品，采样次数暂定3次。检测指标为石油烃及其衍生物（包括SVOC和VOC）；同时考虑土壤的异质性和调查的不确定性，实际施工过程中存在一次不达标情况，需要重新进行采样检测，预估本项工作量增加20%。 | 1 | 项
2.3 | 二次污染区采样检测费 | 修复过程中的潜在二次污染区域，包括：污染土壤暂存区、修复设施所在区、固体废物或危险废物堆存区、运输车辆临时道、土壤或地下水待检区、废水暂存处理区、修复过程中污染物迁移涉及的区域、其它可能涉及的二次污染区域。根据技术方案提供的总平面图布置，二次污染区预计采集样品12组，检测指标涵盖整个地块的超标指标即石油烃、砷和铅，样品采集次数2次。 | 1 | 项
2.4 | 筛上物冲洗效果样品采集及检测 | 本项目污染土壤筛分预处理阶段，筛出的建筑垃圾转运至冲洗区进行冲洗，冲洗后的建筑垃圾转运至暂存区堆置。对于污染土壤筛分处理后的筛上物，经冲洗后需检测各污染物（包括铅、砷、石油烃）浓度是否满足相应的修复目标值。建渣采样布点数量与位置参照土壤采样，每250m3筛上物采集1个样品。预计采集10个样品，采样次数2次，检测指标铅、砷、石油烃。 | 1 | 项
2.5 | 疑似污染土（污染土、清洁土）判定效评检测 | 技术方案显示开挖过程中存在疑似污染土4487.41 m3,全部作为疑似污染土进行判别，采样批次为50m3/个，合计90个样品；考虑开挖过程的复杂性，判别指标为涵盖整个地块的超标指标即石油烃、砷和铅，采样次数同疑似污染土清挖次数11次 | 1 | 项
3 | 合计