## 分部分项工程量清单
分部分项工程量清单
工程名称：阳西县织篢河南岸河堤路道路改造及排水排污建设工程-交通工程 | [5 empty] | 第 1 页 共 2 页
序号 | 项目编码 | 项目名称 | 项目特征描述 | 计量 单位 | 工程量 |  | 金额（元）
[7 empty] | 综合单价 | 合价
1 | 040205006001 | 标线，热熔型漆（2mm厚） | 1.材料:热熔型涂料 2.厚度:2.0±0.2mm 3.其他按图纸及规范要求综合考虑 | m2 | 1060.28
2 | 040205007001 | 直行导向箭头 | 1.材料:热熔型涂料 2.厚度:2.0±0.2mm 3.其他按图纸及规范要求综合考虑 | 个 | 22.00
3 | 040205007002 | 左/右转导向箭头 | 1.材料:热熔型涂料 2.厚度:2.0±0.2mm 3.其他按图纸及规范要求综合考虑 | 个 | 2.00
4 | 040205007003 | 直行左/右转箭头 | 1.材料:热熔型涂料 2.厚度:2.0±0.2mm 3.其他按图纸及规范要求综合考虑 | 个 | 8.00
5 | 040205007006 | 向左合流箭头 | 1.材料:热熔型涂料 2.厚度:2.0±0.2mm 3.其他按图纸及规范要求综合考虑 | 个 | 3.00
6 | 040205007007 | 人行横道预告标记 | 1.材料:热熔型涂料 2.厚度:2.0±0.2mm 3.其他按图纸及规范要求综合考虑 | 个 | 20
7 | 040205007008 | 绿道路面标记 | 1.材料:热熔型涂料 2.厚度:2.0±0.2mm 3.其他按图纸及规范要求综合考虑 | 个 | 5
8 | 040205007009 | 阳西logo路面标记 | 1.材料:热熔型涂料 2.厚度:2.0±0.2mm 3.其他按图纸及规范要求综合考虑 | 个 | 15
9 | 040205004004 | 圆形标志牌，D80cm板面，Ⅲ类反光膜 | 1.材料品种:铝合金 2.规格:Φ800mm 3.其他按图纸及规范要求综合考虑 | 块 | 12
10 | 040205004009 | 长方形标志牌，48*64cm板面，Ⅲ类反光膜 | 1.材料品种:铝合金 2.规格:48cm*64cm 3.其他按图纸及规范要求综合考虑 | 块 | 16
11 | 040205004003 | 正方形标志牌，80*80cm板面，Ⅲ类反光膜 | 1.材料品种:铝合金 2.规格:80cm*80cm 3.其他按图纸及规范要求综合考虑 | 块 | 16
本页小计
分部分项工程量清单
工程名称：阳西县织篢河南岸河堤路道路改造及排水排污建设工程-交通工程 | [5 empty] | 第 2 页 共 2 页
序号 | 项目编码 | 项目名称 | 项目特征描述 | 计量 单位 | 工程量 |  | 金额（元）
[7 empty] | 综合单价 | 合价
12 | 040205004010 | 指路标志牌，4.5*2.4m，Ⅲ类反光膜 | 1.材料品种:铝合金 2.规格:80cm*80cm 3.其他按图纸及规范要求综合考虑 | 块 | 5
13 | 040205003007 | 单悬臂F型标志杆（钢管立柱φ273*28*7800，横梁φ168*25*5564+φ168*25*673）（含基础） | 1.材料品种:钢管 2.规格:钢管立柱φ273*28*7800，横梁φ168*25*5564+φ168*25*673 3.基础材料强度:混凝土C30 4.其他按图纸及规范要求综合考虑 | 根 | 5
14 | 040205003001 | 单柱A型立柱φ121*8*3400（含基础） | 1.材料品种:钢管 2.规格:φ121*8*3400 3.基础材料强度:混凝土C30 4.其他按图纸及规范要求综合考虑 | 根 | 16
15 | 040205003002 | 单柱B型立柱φ121*8*4100（含基础） | 1.材料品种:钢管 2.规格:φ121*8*4100 3.基础材料强度:混凝土C30 4.其他按图纸及规范要求综合考虑 | 根 | 6
16 | 040205003006 | 路名牌立柱 a=76mm，壁厚4mm（含基础） | 1.类型:单柱式标志杆 2.材质:热镀锌钢管立柱 3.规格尺寸:Φ76×4mm×2100mm 4.其他按图纸及规范要求综合考虑 | 根 | 16
17 | 040205003008 | 新建示警桩φ114*4*1400（含基础） | 1.材料品种:钢管 2.规格:DN114mm×4mm×1400mm 3.基础材料品种、厚度、强度:混凝土C25.厚500mm 4.其他按图纸及规范要求综合考虑 | 根 | 6
本页小计
合 计

## 措施项目工程量清单
措施项目清单
工程名称：阳西县织篢河南岸河堤路道路改造及排水排污建设工程-交通工程 |  |  |  |  | 第 1 页 共 1 页
序号 | 编码 | 项目名称 | 项目特征 | 计量 单位 |  | 工程数量 | 金额（元）
[7 empty] | 综合单价 | 合价
1 | 2 | 措施其他项目
1.1 | 011702001001 | 基础垫层模板 | 1.基础垫层模板 | m2 |  | 15.36
1.2 | 011702001002 | 基础 | 1.独立基础模板 | m2 |  | 198.72
小 计
本页小计
合 计
注：本表使用于以综合单价形式计价的措施项目