## 分部分项工程量清单
分部分项工程量清单
工程名称：阳西县织篢河南岸河堤路道路改造及排水排污建设工程-排水工程 | [5 empty] | 第 1 页 共 4 页
序号 | 项目编码 | 项目名称 | 项目特征描述 | 计量 单位 | 工程量 |  | 金额（元）
[7 empty] | 综合单价 | 合价
土方工程
1 | 040101002001 | 挖沟槽土方 | 1.土壤类别:综合 2.挖土深度:深4m以内 | m3 | 11714.79
2 | 040103001005 | 回填方 | 1.填方材料品种:一般土壤 2.密实度:按图纸及规范要求综合考虑 | m3 | 3039.18
3 | 040103001004 | 回填方石屑 | 1.填方材料品种:石屑 2.密实度:按图纸及规范要求综合考虑 | m3 | 5837.58
4 | 040103001003 | 回填中砂 | 1.填方材料品种:中砂 2.密实度:按图纸及规范要求综合考虑 | m3 | 507.66
5 | 040103002001 | 余方弃置 | 1.废弃料品种:一般土壤 2.运距:按设计回复 | m3 | 8675.61
【土方工程】分部小计
雨水
6 | 040501004027 | 双高筋增强聚乙烯(HDPE)缠绕管 DN800 | 1.材质及规格:双高筋增强聚乙烯(HDPE)缠绕管 DN800,环刚度SN≥8KN/m² 2.连接形式:电热熔带接口 3.铺设深度:按设计要求 | m | 1030.00
7 | 040501004025 | 双高筋增强聚乙烯(HDPE)缠绕管 DN600 | 1.材质及规格:双高筋增强聚乙烯(HDPE)缠绕管 DN600,环刚度SN≥8KN/m² 2.连接形式:电热熔带接口 3.铺设深度:按设计要求 | m | 168.00
8 | 040501004026 | UPVC加筋管 DN300 | 1.材质及规格:UPVC加筋管 DN300 2.连接形式:承插式胶圈接口 3.铺设深度:按设计要求 | m | 490.00
9 | 040504002017 | 矩形混凝土 雨水检查井 1650 X 1650 DN800 井筒内径700 三通（06MS201-3-34 ） | 1.类型:矩形钢筋混凝土雨水检查井 2.结构及做法:详见设计说明及相应图集 3.井盖、井圈材质及规格:球墨铸铁（成套） 4.井深:按图纸要求 | 座 | 6
10 | 040504002019 | 圆形混凝土雨水检查井φ=1000（06MS201-3,页12） | 1.类型:圆形钢筋混凝土雨水检查井 2.结构及做法:详见设计说明及相应图集 3.井盖、井圈材质及规格:球墨铸铁（成套） 4.井深:按图纸要求 | 座 | 15
本页小计
分部分项工程量清单
工程名称：阳西县织篢河南岸河堤路道路改造及排水排污建设工程-排水工程 | [5 empty] | 第 2 页 共 4 页
序号 | 项目编码 | 项目名称 | 项目特征描述 | 计量 单位 | 工程量 |  | 金额（元）
[7 empty] | 综合单价 | 合价
11 | 040504002018 | 圆形混凝土雨水检查井φ=1500（06MS201-3,页17） | 1.类型:圆形钢筋混凝土雨水检查井 2.结构及做法:详见设计说明及相应图集 3.井盖、井圈材质及规格:球墨铸铁（成套） 4.井深:按图纸要求 | 座 | 12
12 | 040504002020 | 圆形混凝土雨水检查井φ=1250（06MS201-3,页15） | 1.类型:圆形钢筋混凝土雨水检查井 2.结构及做法:详见设计说明及相应图集 3.井盖、井圈材质及规格:球墨铸铁（成套） 4.井深:按图纸要求 | 座 | 25
13 | 040504009001 | 偏沟式双篦雨水口(06MS201-8,页10) | 1.类型:圆形钢筋混凝土雨水检查井 2.结构及做法:详见设计说明及相应图集 3.井盖、井圈材质及规格:球墨铸铁（成套） 4.井深:按图纸要求 | 座 | 102
【雨水】分部小计
污水
14 | 040501004028 | 双高筋增强聚乙烯(HDPE)缠绕管 DN800 | 1.材质及规格:双高筋增强聚乙烯(HDPE)缠绕管 DN800,环刚度SN≥8KN/m² 2.连接形式:电热熔带接口 3.铺设深度:按设计要求 4.管道检验及试验要求:管道闭水试验 | m | 1225.39
15 | 040501004029 | 双高筋增强聚乙烯(HDPE)缠绕管 DN400 | 1.材质及规格:双高筋增强聚乙烯(HDPE)缠绕管 DN400,环刚度SN≥8KN/m² 2.连接形式:电热熔带接口 3.铺设深度:按设计要求 4.管道检验及试验要求:管道闭水试验 | m | 114.10
16 | 040501004030 | 双高筋增强聚乙烯(HDPE)缠绕管 DN500 | 1.材质及规格:双高筋增强聚乙烯(HDPE)缠绕管 5800,环刚度SN≥8KN/m² 2.连接形式:电热熔带接口 3.铺设深度:按设计要求 4.管道检验及试验要求:管道闭水试验 | m | 9.66
本页小计
分部分项工程量清单
工程名称：阳西县织篢河南岸河堤路道路改造及排水排污建设工程-排水工程 | [5 empty] | 第 3 页 共 4 页
序号 | 项目编码 | 项目名称 | 项目特征描述 | 计量 单位 | 工程量 |  | 金额（元）
[7 empty] | 综合单价 | 合价
17 | 040501004031 | UPVC排水管DN160 | 1.材质及规格:UPVC管DN160 2.铺设深度:按设计要求 3.管道检验及试验要求:管道闭水试验 | m | 500.00
18 | 040504002012 | φ1250污水混凝土井(详06MS201-3，页25） | 1.类型:圆形钢筋混凝土雨水检查井 2.结构及做法:详见设计说明及相应图集 3.井盖、井圈材质及规格:球墨铸铁（成套） 4.井深:按图纸要求 | 座 | 31
19 | 040504002014 | φ1000污水混凝土井(详06MS201-3，页21） | 1.类型:圆形钢筋混凝土雨水检查井 2.结构及做法:详见设计说明及相应图集 3.井盖、井圈材质及规格:球墨铸铁（成套） 4.井深:按图纸要求 | 座 | 13
20 | 040504002013 | φ1250沉泥混凝土井(详06MS201-3，页126） | 1.类型:圆形钢筋混凝土雨水检查井 2.结构及做法:详见设计说明及相应图集 3.井盖、井圈材质及规格:球墨铸铁（成套） 4.井深:按图纸要求 | 座 | 14
21 | 040501001001 | DN800F型管 | 1.方式:混凝土管顶进 2.规格:DN800 3.深度:按图纸要求 4.管道检验及试验要求:闭水试验 | m | 96.00
22 | 040501001002 | DN1200F型管 | 1.方式:混凝土管顶进 2.规格:DN1200 3.深度:按图纸要求 4.管道检验及试验要求:闭水试验 | m | 137.00
23 | 040501004022 | PE管 | 1.材质及规格:PE管 2.连接形式:电热熔带接口 3.铺设深度:按设计要求 4.管道检验及试验要求:管道闭水试验 | m | 10.00
24 | 粤040101006001 | 拉森III型钢板桩支护9米 | 1.地层情况:按地质勘察报告 2.桩长:9m内 3.其他按图纸及规范要求综合考虑 | t | 1888.45
25 | 粤040101006003 | 拉森III型钢板桩支护6米 | 1.地层情况:按地质勘察报告 2.桩长:6m内 3.其他按图纸及规范要求综合考虑 | t | 226.80
本页小计
分部分项工程量清单
工程名称：阳西县织篢河南岸河堤路道路改造及排水排污建设工程-排水工程 | [5 empty] | 第 4 页 共 4 页
序号 | 项目编码 | 项目名称 | 项目特征描述 | 计量 单位 | 工程量 |  | 金额（元）
[7 empty] | 综合单价 | 合价
26 | 粤040101006002 | 打拔钢板桩支撑 | 1.宽度:4m内 2.其他按图纸及规范要求综合考虑 | m | 1175.14
27 | 010201009001 | 水泥搅拌桩（桩径0.5m） | 1.桩长:30m以内 2.桩截面:桩径500mm 3.粉体种类:水泥 4.水泥强度等级:42.5 5.其他按图纸及规范要求综合考虑 | m3 | 933.67
28 | 040601002001 | 沉井下沉挖土 | 1.土壤类别:综合考虑 2.深度:15m以内 | m3 | 1073.49
29 | 040103001006 | 回填方 | 1.填方材料品种:石屑 2.其他按图纸及规范要求综合考虑 | m3 | 751.44
30 | 040504001083 | Φ6500顶管工作井 | 1.垫层、基础材质:混凝土C20 2.材料品种、规格、强度等级:混凝土C35 P8 | 座 | 2
31 | 040504001084 | Φ4500顶管接收井 | 1.垫层、基础材质:混凝土C20 2.材料品种、规格、强度等级:混凝土C35 P8 | 座 | 1
32 | 040504002015 | φ1500超深检查井 | 1.垫层、基础材质:混凝土C15 2.材料品种、规格、强度等级:混凝土C30 P8 | 座 | 3
33 | 040504002011 | 2280*1500消能井 | 1.垫层、基础材质:混凝土C15 2.材料品种、规格、强度等级:混凝土C30 P8 | 座 | 1
34 | 04B001 | 一体化提升泵站（筒体直径3800mm、高度15500mm、壁厚16mm、材质：缠绕玻璃钢） | 1.规格:筒体直径3800mm、高度15500mm、壁厚16mm 2.材质:缠绕玻璃钢 3.按图纸及规范要求综合考虑 | 座 | 1
【污水】分部小计
本页小计
合 计

## 措施项目工程量清单
措施项目清单
工程名称：阳西县织篢河南岸河堤路道路改造及排水排污建设工程-排水工程 |  |  |  |  | 第 1 页 共 1 页
序号 | 编码 | 项目名称 | 项目特征 | 计量 单位 |  | 工程数量 | 金额（元）
[7 empty] | 综合单价 | 合价
1 | 2 | 措施其他项目
1.1 | 041102001001 | 垫层模板 | 1.构件类型:垫层 | m2 |  | 73.971
1.2 | 041102002001 | 基础模板 | 1.构件类型:基础 | m2 |  | 158.915
1.3 | 041102017001 | 池壁模板 | 1.构件类型:池壁（矩形） | m2 |  | 150.83
1.4 | 041102035001 | 池壁(隔墙)模板 | 1.构件类型:池壁（圆形） | m2 |  | 3567.4872
1.5 | 041102033001 | 井顶(盖)板模板 | 1.构件类型:盖板 | m2 |  | 216.436
小 计
本页小计
合 计
注：本表使用于以综合单价形式计价的措施项目