## 分部分项工程量清单
分部分项工程量清单
工程名称：阳西县织篢河南岸河堤路道路改造及排水排污建设工程-照明工程 | [5 empty] | 第 1 页 共 3 页
序号 | 项目编码 | 项目名称 | 项目特征描述 | 计量 单位 | 工程量 |  | 金额（元）
[7 empty] | 综合单价 | 合价
1 | 040801003001 | 箱式变电站SCB-11（100KVA/10KV/0.4KV） | 1.名称:箱式变电站SCB-11（100KVA/10KV/0.4KV） 2.按图纸及规范要求综合考虑 | 台 | 1
2 | 040801003002 | 组合型成套箱式变电站基础 | 1.结构: 混凝土 2.按图纸及规范要求综合考虑 | 台 | 1
3 | 040801006001 | AL箱路灯控制箱（KTJSQ-100 设备容量15KW 计算电流25A） | 1.名称:AL箱路灯控制箱（KTJSQ-100 设备容量15KW 计算电流25A） 2.按图纸及规范要求综合考虑 | 台 | 1
4 | 040801006004 | 路灯控制箱基础 | 1.结构: 混凝土 2.按图纸及规范要求综合考虑 | 台 | 1
5 | 030413005001 | 电缆手孔井 | 1.名称:电缆手孔井 2.类型:砖砌 3.规格:按图纸及规范要求综合考虑 | 个 | 7
6 | 040101002001 | 挖沟槽土方 | 1.土壤类别:综合考虑 2.挖土深度:4m以内 | m3 | 31.67
7 | 040103001001 | 回填土方 | 1.土壤类别:综合考虑 2.其他按图纸及规范要求综合考虑 | m3 | 20.11
8 | 040103002001 | 余方弃置 | 1.废弃料品种:一般土壤 2.运距:按设计回复 | m3 | 11.56
9 | 040803001001 | 铜芯电缆 YJV22-8.7/15kV-3*70mm2 | 1.名称:铜芯电缆 2.型号:YJV22-8.7/15kV-3*70mm2 3.其他:暂估,用量据实 4.敷设方式、部位:埋地敷设 | m | 1000
10 | 040803002001 | 电缆保护管 SC150 | 1.名称:电缆保护管 2.型号:SC150 3.其他:暂估,用量据实 4.敷设方式: 埋地敷设 | m | 1000
11 | 040803002004 | 电缆保护管 镀锌钢管SC80 壁厚3.50mm | 1.名称:电缆保护管 2.型号:SC80 3.敷设方式: 埋地敷设 | m | 160
12 | 040803001002 | 铜芯电缆 YJV-0.6/1KV 5*16mm2 | 1.名称:铜芯电缆 2.型号:YJV-0.6/1KV 5*16mm2 3.敷设方式、部位:埋地敷设 | m | 2055
13 | 040803002002 | 电缆保护管 PC75 | 1.名称:电缆保护管 2.型号:PC75 3.敷设方式:埋地敷设 | m | 2106
14 | 030408001001 | 铜芯电缆 YJV-0.6/1KV 5*35mm2 | 1.名称:铜芯电缆 2.型号:YJV-0.6/1KV 5*35mm2 3.敷设方式、部位:埋地敷设 | m | 10
本页小计
分部分项工程量清单
工程名称：阳西县织篢河南岸河堤路道路改造及排水排污建设工程-照明工程 | [5 empty] | 第 2 页 共 3 页
序号 | 项目编码 | 项目名称 | 项目特征描述 | 计量 单位 | 工程量 |  | 金额（元）
[7 empty] | 综合单价 | 合价
15 | 040803001003 | 灯杆内接线电缆 QBXL-0.5KV-3*2.5mm2 | 1.名称:灯杆内接线电缆 2.型号:QBXL-0.5KV-3*2.5mm2 | m | 400.00
16 | 040803005003 | 电力电缆终端头 70mm2内 | 1.名称:电力电缆终端头 2.规格:70mm2以内 | 个 | 2
17 | 040803005001 | 电力电缆终端头 35mm2内 | 1.名称:电力电缆终端头 2.规格:35mm2内 | 个 | 2
18 | 040803005002 | 电力电缆终端头 16mm2内 | 1.名称:电力电缆终端头 2.规格:16mm2内 | 个 | 4
19 | 040803006002 | 电力电缆中间头 70mm2内 | 1.名称:电力电缆中间头 2.规格:70mm2内 | 个 | 4
20 | 040803006001 | 电力电缆中间头 16mm2内 | 1.名称:电力电缆中间头 2.规格:16mm2内 | 个 | 9
21 | 040805001001 | 9米单臂钢杆路灯基础 0.6m*0.6m*1.5m | 1.名称:9米单臂钢杆路灯基础 2.规格:0.6m*0.6m*1.5m 3.其他按图纸及规范要求综合考虑 | 套 | 39
22 | 040805001002 | 9米单臂钢杆路灯 90W,LED | 1.名称:9米单臂钢杆路灯 2.型号: 90W,LED 3.按图纸及规范要求综合考虑 | 套 | 39
23 | 040805001003 | 4米庭院灯基础 500mm*500mm*800mm | 1.名称:4米庭院灯基础 2.规格:500mm*500mm*800mm 3.其他按图纸及规范要求综合考虑 | 套 | 37
24 | 040805001004 | 4米庭院灯 40W,LED | 1.名称:4米庭院灯 2.型号:40W,LED 3.其他按图纸及规范要求综合考虑 | 套 | 37
25 | 040805001005 | 14米中杆灯基础 | 1.名称:14米中杆灯基础 2.型号:（0.9m*0.9m-2m*2m）*2.1m 3.灯杆材质、高度:14米中杆灯基础 | 套 | 1
26 | 040805001006 | 14米中杆灯 3*250W,LED | 1.名称:14米中杆灯 2.型号:3*250W,LED 3.其他按图纸及规范要求综合考虑 | 套 | 1
27 | 040806001001 | 接地极（热镀锌角钢∠5*50*50*2500） | 1.名称:接地极 2.材质:热镀锌角钢 3.规格:∠5*50*50*2500 | 根 | 84
28 | 040807001001 | 变压器系统调试 | 1.名称:变压器系统调试 2.容量(KV·A):800kV•A内 | 系统 | 1
本页小计
分部分项工程量清单
工程名称：阳西县织篢河南岸河堤路道路改造及排水排污建设工程-照明工程 | [5 empty] | 第 3 页 共 3 页
序号 | 项目编码 | 项目名称 | 项目特征描述 | 计量 单位 | 工程量 |  | 金额（元）
[7 empty] | 综合单价 | 合价
29 | 040807002001 | 供电系统调试 | 1.名称:送配电装置系统调试 2.电压(KV):1kV以下交流供电 (综合) | 系统 | 1
30 | 040807003001 | 接地装置调试 | 1.名称:接地装置调试 2.类别:接地极调试 | 系统 | 1
本页小计
合 计

## 措施项目工程量清单
措施项目清单
工程名称：阳西县织篢河南岸河堤路道路改造及排水排污建设工程-照明工程 |  |  |  |  | 第 1 页 共 1 页
序号 | 编码 | 项目名称 | 项目特征 | 计量 单位 |  | 工程数量 | 金额（元）
[7 empty] | 综合单价 | 合价
1 | 2 | 措施其他项目
本页小计
合 计
注：本表使用于以综合单价形式计价的措施项目