## 1.分部分项清单
分部分项工程量清单与计价表
工程名称：阳西县旧城区排水排污管网升级改造工程 |  |  |  | 第 1 页 共 8 页
序号 | 项目编码 | 项目名称 | 项目特征描述 |  | 计量 单位 | 工程量
道路工程
拆除工程
1 | 041001001002 | 拆除路面 | 1.名称:拆除主车道 2.材质:混凝土类（无筋） 3.厚度:24cm |  | m2 | 175.31
2 | 041001003001 | 拆除基层 | 1.材质:水泥稳定碎石基层 2.厚度:18cm 3.部位:车行道 |  | m2 | 175.31
3 | 041001001003 | 拆除路面 | 1.名称:拆除巷道 2.材质:混凝土类（无筋） 3.厚度:15cm |  | m2 | 52928.04
4 | 041001003002 | 拆除基层 | 1.材质:石粉层 2.厚度:5cm 3.部位:巷道 |  | m2 | 52928.04
5 | 040103002001 | 余方弃置 | 1.废弃料品种:破除旧混凝土路面 2.运距:综合考虑 |  | m3 | 7981.28
6 | 040103002002 | 余方弃置 | 1.废弃料品种:破除旧路面基层 2.运距:综合考虑 |  | m3 | 2677.96
【拆除工程】分部小计
修复工程
7 | 040203007001 | 水泥混凝土 | 1.名称:主车道路面修复 2.混凝土强度等级:C30商品混混凝土 3.厚度:24cm 4.水泥混凝土路面养生 水养生 5.缩缝:当为较大面积砼路面时,板块根据实际划分,板宽为3~4.5m,板长4~6m,平面面积不大于25m,分缝均采用不设传力杆假缝型横向缩缝形式 |  | m2 | 175.31
8 | 粤040202017001 | 水泥混凝土 | 1.名称:主车道路面基层 2.混凝土强度等级:C20商品混混凝土 3.厚度:20cm |  | m2 | 175.31
9 | 040203007002 | 水泥混凝土 | 1.名称:巷道硬底化路面 2.混凝土强度等级:C30商品混混凝土 3.厚度:15cm 4.水泥混凝土路面养生 水养生 5.缩缝:巷道面板标准平面尺寸为每5米设置一道不设传力杆假缝型横向缩缝 |  | m2 | 68550.86
10 | 040202015003 | 水泥稳定碎(砾)石 | 1.名称:巷道硬底化路面基层 2.42.5水泥含量:4% 3.石料规格:石屑 4.厚度:12cm 5.集中拌合水泥石屑混合料，运距综合考虑 |  | m2 | 68550.86
本页小计
分部分项工程量清单与计价表
工程名称：阳西县旧城区排水排污管网升级改造工程 |  |  |  | 第 2 页 共 8 页
序号 | 项目编码 | 项目名称 | 项目特征描述 |  | 计量 单位 | 工程量
11 | 粤040202017002 | 水泥混凝土 | 1.名称:历史街区升级改造路面基层 2.混凝土强度等级:C15商品混混凝土 3.厚度:15cm |  | m2 | 7643.09
12 | 040204002002 | 人行道块料铺设 | 1.名称:历史街区升级改造路面 2.块料品种、规格:5cm荔枝面黑麻石30x60x5cm 3.结合层:2cm厚M10水泥砂浆 |  | m2 | 4606.47
13 | 040204002003 | 人行道块料铺设 | 1.名称:历史街区升级改造路面 2.块料品种、规格:5cm芝麻黑自然面花岗岩10x10x5cm 3.结合层:2cm厚M10水泥砂浆 |  | m2 | 3036.62
14 | 040901001002 | 现浇构件钢筋 | 1.名称:水泥混凝土路面的面层补强钢筋 2.材料种类:圆钢 3.钢筋规格:HPB300,Φ12 |  | t | 352.977
【修复工程】分部小计
排水工程
土石方工程
15 | 040101002002 | 挖沟槽土方 | 1.土壤类别:一、二类土 2.挖土深度:按设计要求 3.人机配合 4.支撑下开挖 |  | m3 | 2397.73
16 | 040101002004 | 挖沟槽土方 | 1.土壤类别:一、二类土 2.挖土深度:按设计要求 3.人机配合 |  | m3 | 8047.51
17 | 040101002003 | 挖沟槽土方 | 1.土壤类别:一、二类土 2.挖土深度:按设计要求 3.运距:综合考虑 |  | m3 | 22317.01
18 | 040103001001 | 回填方 | 1.密实度要求:综合考虑 2.填方材料品种:石屑 |  | m3 | 16705.08
19 | 040103001003 | 回填方 | 1.密实度要求:综合考虑 2.填方材料品种:原土 |  | m3 | 9082.81
20 | 040103002003 | 余方弃置 | 1.废弃料品种:淤泥外运 2.运距:综合考虑 |  | m3 | 952.47
【土石方工程】分部小计
支护工程
21 | 粤040101007001 | 挡土板 | 1、材质:挡土板 2、挡土深度:综合考虑 |  | m2 | 2401.12
22 | 040302001001 | 圆木桩 | 1.桩长:桩长4米,间距1.5米 2.材质:松木桩支护 3.尾径:Φ10cm |  | m | 1260
【支护工程】分部小计
雨水工程
本页小计
分部分项工程量清单与计价表
工程名称：阳西县旧城区排水排污管网升级改造工程 |  |  |  | 第 3 页 共 8 页
序号 | 项目编码 | 项目名称 | 项目特征描述 |  | 计量 单位 | 工程量
23 | 040501004001 | 塑料管 | 1.名称:雨水管 2.垫层、基础材质及厚度:石屑垫层100厚 3.材质及规格:HDPE中空壁塑钢缠绕聚乙烯管DN200，环刚度SN=8KN/M2 4.连接形式:承插式胶圈接口 |  | m | 511.76
24 | 040501004002 | 塑料管 | 1.名称:雨水管 2.垫层、基础材质及厚度:石屑垫层100厚 3.材质及规格:HDPE中空壁塑钢缠绕聚乙烯管DN300，环刚度SN=8KN/M2 4.连接形式:承插式胶圈接口 |  | m | 15.09
25 | 040501004003 | 塑料管 | 1.名称:雨水管 2.垫层、基础材质及厚度:石屑垫层150厚 3.材质及规格:HDPE中空壁塑钢缠绕聚乙烯管DN600，环刚度SN=8KN/M2 4.连接形式:承插式胶圈接口 |  | m | 598.93
26 | 040504001001 | 砌筑井 | 1.名称:雨水沉泥井Φ1250 2.垫层、基础材质及厚度:C15砼基础 3.砌筑材料品种、规格、强度等级:灰砂砖240*115*53 4.勾缝、抹面要求:1:2水泥防水砂浆 5.砂浆强度等级、配合比:M10 6.井盖、井圈材质及规格:球墨铸铁防盗型井盖及支座DN700 7.井深:2.87m 8.含防坠网 9.详见图集06MS201-3,第125页 |  | 座 | 2
27 | 040504001002 | 砌筑井 | 1.名称:雨水沉泥井Φ1500（盖板式） 2.垫层、基础材质及厚度:C15砼基础 3.砌筑材料品种、规格、强度等级:灰砂砖240*115*53 4.勾缝、抹面要求:1:2水泥防水砂浆 5.砂浆强度等级、配合比:M10 6.盖板材质、规格:C25钢筋混凝土盖板 7.井盖、井圈材质及规格:球墨铸铁防盗型井盖及支座DN700 8.井深:2.76m 9.含防坠网、盖板钢筋 10.详见图集06MS201-3,第16页 |  | 座 | 1
本页小计
分部分项工程量清单与计价表
工程名称：阳西县旧城区排水排污管网升级改造工程 |  |  |  | 第 4 页 共 8 页
序号 | 项目编码 | 项目名称 | 项目特征描述 |  | 计量 单位 | 工程量
28 | 040504001004 | 砌筑井 | 1.名称:雨水井Φ1000（盖板式） 2.垫层、基础材质及厚度:C15砼基础 3.砌筑材料品种、规格、强度等级:灰砂砖240*115*53 4.勾缝、抹面要求:1:2水泥防水砂浆 5.砂浆强度等级、配合比:M10 6.盖板材质、规格:C25钢筋混凝土盖板 7.井盖、井圈材质及规格:球墨铸铁防盗型井盖及支座DN700 8.井深:1.84m 9.含防坠网、盖板钢筋 10.详见图集06MS201-3,第11页 |  | 座 | 18
29 | 040504001003 | 砌筑井 | 1.名称:雨水井Φ1250（盖板式） 2.垫层、基础材质及厚度:C15砼基础 3.砌筑材料品种、规格、强度等级:灰砂砖240*115*53 4.勾缝、抹面要求:1:2水泥防水砂浆 5.砂浆强度等级、配合比:M10 6.盖板材质、规格:C25钢筋混凝土盖板 7.井盖、井圈材质及规格:球墨铸铁防盗型井盖及支座DN700 8.井深:2.09m 9.含防坠网、盖板钢筋 10.详见图集06MS201-3,第14页 |  | 座 | 5
30 | 040504009001 | 雨水口 | 1.名称:单箅偏沟式雨水口 2.雨水篦子及圈口材质、型号、规格:球墨铸铁防盗型平篦750*450mm 3.垫层、基础材质及厚度:C15砼基础 4.砌筑材料品种、规格:灰砂砖240*115*53 5.砂浆强度等级及配合比:M10 6.详见图集06MS201-8,第9页 |  | 座 | 324
31 | 040504009002 | 雨水口 | 1.名称:20篦雨水口 2.雨水篦子及圈口材质、型号、规格:球墨铸铁防盗型平篦750*450mm（20块） 3.垫层、基础材质及厚度:C15砼基础 4.混凝土强度等级:C30过梁 5.砌筑材料品种、规格:灰砂砖240*115*53 6.砂浆强度等级及配合比:M10 7.详见图集06MS201-8,第11页 |  | 座 | 1
【雨水工程】分部小计
污水工程
本页小计
分部分项工程量清单与计价表
工程名称：阳西县旧城区排水排污管网升级改造工程 |  |  |  | 第 5 页 共 8 页
序号 | 项目编码 | 项目名称 | 项目特征描述 |  | 计量 单位 | 工程量
32 | 040501004004 | 塑料管 | 1.名称:污水管 2.垫层、基础材质及厚度:石屑垫层100厚 3.材质及规格:HDPE中空壁塑钢缠绕聚乙烯管DN200，环刚度SN=8KN/M2 4.连接形式:承插式胶圈接口 5.管道检验及试验要求:管道闭水试验 |  | m | 64.75
33 | 040501004005 | 塑料管 | 1.名称:污水管 2.垫层、基础材质及厚度:石屑垫层100厚 3.材质及规格:HDPE中空壁塑钢缠绕聚乙烯管DN300，环刚度SN=8KN/M2 4.连接形式:承插式胶圈接口 5.管道检验及试验要求:管道闭水试验 |  | m | 7397.25
34 | 040501004006 | 塑料管 | 1.名称:污水管 2.垫层、基础材质及厚度:石屑垫层100厚 3.材质及规格:HDPE中空壁塑钢缠绕聚乙烯管DN400，环刚度SN=8KN/M2 4.连接形式:承插式胶圈接口 5.管道检验及试验要求:管道闭水试验 |  | m | 7853.54
35 | 040501004007 | 塑料管 | 1.名称:污水管 2.垫层、基础材质及厚度:石屑垫层100厚 3.材质及规格:HDPE中空壁塑钢缠绕聚乙烯管DN600，环刚度SN=8KN/M2 4.连接形式:承插式胶圈接口 5.管道检验及试验要求:管道闭水试验 |  | m | 1094.09
36 | 040501004008 | 塑料管 | 1.名称:污水管 2.垫层、基础材质及厚度:石屑垫层100厚 3.材质及规格:HDPE中空壁塑钢缠绕聚乙烯管DN800，环刚度SN=8KN/M2 4.连接形式:承插式胶圈接口 5.管道检验及试验要求:管道闭水试验 |  | m | 476.82
37 | 040501004009 | 塑料管 | 1.名称:污水管 2.垫层、基础材质及厚度:石屑垫层100厚 3.材质及规格:HDPE中空壁塑钢缠绕聚乙烯管DN2000，环刚度SN=8KN/M2 4.连接形式:承插式胶圈接口 5.管道检验及试验要求:管道闭水试验 |  | m | 79.65
38 | 040501004010 | 塑料管 | 1.名称:污水管 2.材质及规格:PVC塑料管，DN100 3.连接形式:粘接 4.管道检验及试验要求:管道闭水试验 5.按每户10米计,就近接入污水检查井,全区约3210户 |  | m | 32100
39 | 040501004011 | 塑料管 | 1.名称:管道清淤疏通 2.管径:Φ1000 3.按3/4满管计算 |  | m | 910
本页小计
分部分项工程量清单与计价表
工程名称：阳西县旧城区排水排污管网升级改造工程 |  |  |  | 第 6 页 共 8 页
序号 | 项目编码 | 项目名称 | 项目特征描述 |  | 计量 单位 | 工程量
40 | 040504002006 | 混凝土井 | 1.名称:圆形混凝土污水检查井 Φ1000 2.垫层、基础材质及厚度:C15砼垫层100mm，C25商品砼底板220mm 3.混凝土强度等级:C25 4.盖板材质、规格:C25商品混凝土盖板 5.井盖、井圈材质及规格:球墨铸铁防盗型井盖及支座DN700 6.井深:1.26m 7.含防坠网、钢筋、盖板模板 8.详见图集06MS201-3,第21页 |  | 座 | 885
41 | 040504002008 | 混凝土井 | 1.名称:圆形混凝土污水检查井 Φ1250 2.垫层、基础材质及厚度:C15砼垫层100mm，C25商品砼底板220mm 3.混凝土强度等级:C25 4.盖板材质、规格:C25商品混凝土盖板 5.井盖、井圈材质及规格:球墨铸铁防盗型井盖及支座DN700 6.井深:2.03m 7.含防坠网、钢筋、盖板模板 8.详见图集06MS201-3,第25页 |  | 座 | 46
42 | 040504002007 | 混凝土井 | 1.名称:圆形混凝土污水检查井 Φ1500 2.垫层、基础材质及厚度:C15砼垫层100mm，C25商品砼底板220mm 3.混凝土强度等级:C25 4.盖板材质、规格:C25商品混凝土盖板 5.井盖、井圈材质及规格:球墨铸铁防盗型井盖及支座DN700 6.井深:2.13m 7.含防坠网、钢筋、盖板模板 8.详见图集06MS201-3,第28页 |  | 座 | 3
43 | 040504002001 | 混凝土井 | 1.名称:矩形直线污水检查井 内径1800*1100mm 2.垫层、基础材质及厚度:C15砼垫层100mm，C25商品砼底板250mm 3.混凝土强度等级:C25 4.盖板材质、规格:C25商品混凝土盖板 5.井盖、井圈材质及规格:球墨铸铁防盗型井盖及支座DN700 6.井深:3.67m 7.含防坠网、钢筋、盖板模板 8.详见图集06MS201-3,第38页 |  | 座 | 2
本页小计
分部分项工程量清单与计价表
工程名称：阳西县旧城区排水排污管网升级改造工程 |  |  |  | 第 7 页 共 8 页
序号 | 项目编码 | 项目名称 | 项目特征描述 |  | 计量 单位 | 工程量
44 | 040504002005 | 混凝土井 | 1.名称:矩形90°三通混凝土污水检查井 内径1650*1650mm 2.垫层、基础材质及厚度:C15砼垫层100mm，C25商品砼底板300mm 3.混凝土强度等级:C25 4.盖板材质、规格:C25商品混凝土盖板 5.井盖、井圈材质及规格:球墨铸铁防盗型井盖及支座DN700 6.井深:2.17m 7.含防坠网、钢筋、盖板模板 8.详见图集06MS201-3,第45页 |  | 座 | 1
45 | 040504002004 | 混凝土井 | 1.名称:矩形90°四通混凝土污水检查井 内径2000*1500mm 2.垫层、基础材质及厚度:C15砼垫层100mm，C25商品砼底板300mm 3.混凝土强度等级:C25 4.盖板材质、规格:C25商品混凝土盖板 5.井盖、井圈材质及规格:球墨铸铁防盗型井盖及支座DN700 6.井深:1.76m 7.含防坠网、钢筋、盖板模板 8.详见图集06MS201-3,第51页 |  | 座 | 2
46 | 040504002003 | 混凝土井 | 1.名称:扇形混凝土检查井 B=1800 2.垫层、基础材质及厚度:C15砼垫层100mm，C25商品砼底板300mm 3.混凝土强度等级:C25 4.盖板材质、规格:C25商品混凝土盖板 5.井盖、井圈材质及规格:球墨铸铁防盗型井盖及支座DN700 6.井深:3.75m 7.含防坠网、钢筋、盖板模板 8.详见图集06MS201-3,第65页 |  | 座 | 4
47 | 040504002002 | 混凝土井 | 1.名称:溢流井Φ1500 2.垫层、基础材质及厚度:100mm厚-碎石：砂为2：8垫层，C20商品砼底板220mm 3.混凝土强度等级:C25 4.盖板材质、规格:C25商品混凝土盖板 5.井盖、井圈材质及规格:球墨铸铁防盗型井盖及支座DN700 6.井深:1.71m 7.含防坠网、钢筋、盖板模板 8.详见图纸溢流井大样图与图集06MS201-3,第28页 |  | 座 | 6
本页小计
分部分项工程量清单与计价表
工程名称：阳西县旧城区排水排污管网升级改造工程 |  |  |  | 第 8 页 共 8 页
序号 | 项目编码 | 项目名称 | 项目特征描述 |  | 计量 单位 | 工程量
48 | 040504001005 | 砌筑井 | 1.名称:竖槽式砌筑跌水井 内径1865*1000mm 2.垫层、基础材质及厚度:C15砼基础 3.砌筑材料品种、规格、强度等级:灰砂砖240*115*53 4.勾缝、抹面要求:1:2水泥防水砂浆 5.砂浆强度等级、配合比:M10 6.井盖、井圈材质及规格:球墨铸铁防盗型井盖及支座DN700 7.井深:2.11m 8.含防坠网、钢筋、盖板模板 9.详见图集06MS201-3,第125页 |  | 座 | 1
【污水工程】分部小计
本页小计
合 计

## 2.措施清单
措施项目清单与计价表
工程名称：阳西县旧城区排水排污管网升级改造工程 |  |  |  | 第 1 页 共 1 页
序号 | 编码 | 项目名称 | 项目特征 |  | 计量 单位 | 工程数量
1 | 1 | 绿色施工安全防护措施费
1.1 | 1.1 | 综合脚手架 |  |  | 项 | 1
1.1.1 | 041101005001 | 井字架 | 1.井深:木制井字架 井深(m以内) 6 |  | 座 | 3
1.1.2 | 041101005003 | 井字架 | 1.井深:木制井字架 井深(m以内) 4 |  | 座 | 93
1.1.3 | 041101005002 | 井字架 | 1.井深:木制井字架 井深(m以内) 2 |  | 座 | 150
1.2 | 1.2 | 靠脚手架安全挡板 |  |  | 项 | 1
1.3 | 1.3 | 围尼龙编制布 |  |  | 项 | 1
1.4 | 1.4 | 桥梁支架 |  |  | 项 | 1
1.5 | 1.5 | 施工现场围挡和临时占地围挡 |  |  | 项 | 1
1.6 | 1.6 | 施工围挡照明 |  |  | 项 | 1
1.7 | 1.7 | 独立安全防护挡板 |  |  | 项 | 1
1.8 | 1.8 | 吊装设备基础 |  |  | 项 | 1
小 计
2 | 2 | 措施其他项目
2.1 | 041102001001 | 垫层模板 | 1.构件类型:混凝土基础垫层 木模 |  | m2 | 1618.96
2.2 | 041102035001 | 池壁(隔墙)模板 | 1.构件类型:构筑物及池类 圆形池壁 木模 |  | m2 | 5934.93
2.3 | 041102035002 | 池壁(隔墙)模板 | 1.构件类型:构筑物及池类 矩形池壁 钢模 |  | m2 | 238.66
2.4 | 2.7 | 围堰工程 |  |  | 项 | 1
2.5 | 2.8 | 材料二次运输 |  |  | 项 | 1
2.6 | 2.9 | 井点降水工程 |  |  | 项 | 1
2.7 | 2.10 | 施工护栏 |  |  | 项 | 1
2.8 | 2.11 | 监测量控工程 |  |  | 项 | 1
小 计
本页小计
合 计
注：本表使用于以综合单价形式计价的措施项目

## 4.1其它项目清单计价表（含独立费）
其他项目清单计价表
工程名称：阳西县旧城区排水排污管网升级改造工程 | [7 empty] | 第 1 页 共 1 页
序号 | 项目编号 | 项目名称 | 计量 单位 | 数量 | 单价 （元） | 取费基数 | 费率 （%） |  | 金额 （元） | 备注
其他项目
1 | ZLF | 暂列金额 | [6 empty] | 2523557.66
2 | ZGJ | 暂估价
2.1 | ZGC | 材料暂估价
2.2 | ZGGC | 专业工程暂估价
3 | LXF | 计日工
4 | ZCBFWF | 总承包服务费
5 | YSBGF | 预算包干费 | [6 empty] | 395460.72 | 按分部分项的人工费与施工机具费之和的 6.00%计算
6 | GCYZF | 工程优质费 | [7 empty] | 按分部分项的人工费与施工机具费之和为计算基础 国家级质量奖：12.10%；省级质量奖：7.20%；市级质量奖：4.50%
7 | GSFDC | 概算幅度差 | [7 empty] | 按分部分项工程费的3.00%计算
8 | XCQZFY | 现场签证费用
9 | SPFY | 索赔费用
10 | QTFY | 其他费用 | [7 empty] | 按实际发生或经批准的施工方案计算
|  | 小计 | [6 empty] | 395460.72
|  | 合计 | [6 empty] | 395460.72