## 表-04 单位工程招标控制价汇总表
单位工程招标控制价汇总表
工程名称：通风工程 |  |  | 标段： | 第 1 页 共 1 页
序号 | 汇总内容 | 金额:(元) |  |  | 其中：暂估价(元)
1 | 分部分项合计 | 155414.56
1.1 | 管廊通风 | 155414.56
2 | 措施合计 | 7530.33
2.1 | 绿色施工安全防护措施费 | 7391.10
2.2 | 其他措施费 | 139.23
3 | 其他项目 | 17607.75 |  |  | －
3.1 | 暂列金额 | 15541.46
3.2 | 暂估价
3.3 | 计日工
3.4 | 总承包服务费
3.5 | 预算包干费 | 2066.29
3.6 | 工程优质费
3.7 | 概算幅度差
3.8 | 索赔费用
3.9 | 现场签证费用
3.10 | 其他费用
4 | 税前工程造价 | 180552.64
5 | 增值税销项税额 | 16249.74 |  |  | －
6 | 总造价 | 196802.38
7 | 人工费 | 18316.27
招标控制价合计=1+2+3+5 |  | 196,802.38 |  |  | 0.00
注：本表适用于单位工程招标控制价或投标报价的汇总，如无单位工程划分，单项工程也使用本表汇总
表—04

## 表-08 分部分项工程和单价措施项目清单与计价表
分部分项工程和单价措施项目清单与计价表
工程名称：通风工程 |  |  |  | 标段： |  |  |  | 第 1 页 共 3 页
序号 | 项目编码 | 项目名称 | 项目特征描述 |  | 计量单位 | 工程量 | 金额（元）
[7 empty] | 综合单价 |  | 综合合价 | 其中
暂估价
|  | 管廊通风 | [6 empty] | 155414.56
1 | 030108003001 | 轴流通风机 | 1.名称:屋顶式轴流式排风机 2.规格:风量:42050m3/h 全压:1097Pa N=28kW 380V 3.其他:按设计图纸要求及规范要求综3.阻尼减震器、支架制作、安装 4.本体和配件(含厂家配套控制箱及设备到控制箱之间的电缆)安装 5.电机检查接线 6.调试 7.其他:未尽事项详见招标图纸、招标文件、国家相关规范 |  | 台 | 2 | 9638.49 |  | 19276.98
2 | 030108003002 | 轴流通风机 | 1.名称:屋顶式轴流式排风机 2.规格:风量:38250m3/h 全压:1107Pa N=22kW 380V 3.其他:按设计图纸要求及规范要求综3.阻尼减震器、支架制作、安装 4.本体和配件(含厂家配套控制箱及设备到控制箱之间的电缆)安装 5.电机检查接线 6.调试 7.其他:未尽事项详见招标图纸、招标文件、国家相关规范 |  | 台 | 3 | 9638.49 |  | 28915.47
3 | 030108003003 | 轴流通风机 | 1.名称:屋顶式轴流式排风机 2.规格:风量:23160/34700m3/h 全压:1107Pa N=22kW 380V 3.其他:按设计图纸要求及规范要求综3.阻尼减震器、支架制作、安装 4.本体和配件(含厂家配套控制箱及设备到控制箱之间的电缆)安装 5.电机检查接线 6.调试 7.其他:未尽事项详见招标图纸、招标文件、国家相关规范 |  | 台 | 5 | 11157.22 |  | 55786.1
本页小计 | [8 empty] | 103978.55
注：为计取规费等的使用，可在表中增设其中：“定额人工费”。
表—08
分部分项工程和单价措施项目清单与计价表
工程名称：通风工程 |  |  |  | 标段： |  |  |  | 第 2 页 共 3 页
序号 | 项目编码 | 项目名称 | 项目特征描述 |  | 计量单位 | 工程量 | 金额（元）
[7 empty] | 综合单价 |  | 综合合价 | 其中
暂估价
4 | 030108003004 | 轴流通风机 | 1.名称:低噪声方形壁式轴流风机 2.规格:L=280CMH P=35Pa N=0.025kW 220V 1450rpm 3.阻尼减震器、支架制作、安装 4.本体和配件(含厂家配套控制箱及设备到控制箱之间的电缆)安装 5.电机检查接线 6.调试 7.其他:未尽事项详见招标图纸、招标文件、国家相关规范 |  | 台 | 3 | 1702.9 |  | 5108.7
5 | 030703001001 | 防火阀 | 1.名称:电动防烟防火阀（70℃） 2.类型:1100×1100 3.其他:未尽事项详见招标图纸、招标文件、国家相关规范 |  | 个 | 18 | 1720.13 |  | 30962.34
6 | 030703001002 | 防火阀 | 1.名称:电动防烟防火阀（70℃） 2.类型:1500×1000 3.其他:未尽事项详见招标图纸、招标文件、国家相关规范 |  | 个 | 6 | 2071.64 |  | 12429.84
7 | 030702001001 | 碳钢通风管道 | 1.名称:热镀锌钢板 2.类型:厚度:1.0mm 3.其他:未尽事项详见招标图纸、招标文件、国家相关规范 |  | m2 | 10 | 201.76 |  | 2017.6
8 | 030703007001 | 碳钢风口、散流器、百叶窗 | 1.名称:钢丝防虫网 2.材质:不锈钢 3.形状:10×10mm 4.其他:未尽事项详见招标图纸、招标文件、国家相关规范 |  | 个 | 1 | 46.45 |  | 46.45
9 | 030703013001 | 不锈钢挡雨罩 | 1.类型:不锈钢挡雨罩 2.规格:400×400 3.形式:含防虫网 4.其他:未尽事项详见招标图纸、招标文件、国家相关规范 |  | 个 | 3 | 290.36 |  | 871.08
|  | 措施项目 | [6 empty] | 139.23
10 | 031301017001 | 脚手架搭拆 | 1.通风工程脚手架搭拆 2.其他:未尽事项详见招标图纸、招标文件、国家相关规范 |  | 项 | 1 | 139.23 |  | 139.23
本页小计 | [8 empty] | 51575.24
注：为计取规费等的使用，可在表中增设其中：“定额人工费”。
表—08
分部分项工程和单价措施项目清单与计价表
工程名称：通风工程 |  |  |  | 标段： |  |  |  | 第 3 页 共 3 页
合 计 | [8 empty] | 155553.79
注：为计取规费等的使用，可在表中增设其中：“定额人工费”。
表—08

## 表-11 总价措施项目清单与计价表
总价措施项目清单与计价表
工程名称：通风工程 | [5 empty] | 标段： |  | 第 1 页 共 1 页
序号 | 项目编码 | 项目名称 | 计算基础 | 费率 (%) | 金额 (元) |  | 调整 费率(%) |  | 调整后 金额(元) | 备注
1 | LSSGCSF00010 | 绿色施工安全防护措施费 | 分部分项人工费+分部分项机具费 | 35.77 | 7391.1 |  |  |  |  | 编制概预算时，以人工费与施工机具费之和为计算基础，费率为 35.77%。
合 计 |  |  |  |  | 7391.1
编制人（造价人员）： | [5 empty] | 复核人（造价工程师）：
表-11

## 表-12 其他项目清单与计价汇总表
其他项目清单与计价汇总表
工程名称：通风工程 |  |  | 标段： |  | 第 1 页 共 1 页
序号 | 项目名称 | 金额（元） |  | 结算金额（元） |  | 备注
1 | 暂列金额 | 15541.46 |  |  |  | 明细详见表-12-1
2 | 暂估价
2.1 | 材料暂估价 | — |  |  |  | 明细详见表-12-2
2.2 | 专业工程暂估价 |  |  |  |  | 明细详见表-12-3
3 | 计日工 |  |  |  |  | 明细详见表-12-4
4 | 总承包服务费 |  |  |  |  | 明细详见表-12-5
5 | 预算包干费 | 2066.29
6 | 工程优质费
7 | 概算幅度差
8 | 现场签证费用
9 | 索赔费用
10 | 其他费用
| 合 计 | 17607.75 |  |  |  | —
注：材料（工程设备）暂估单价进入清单项目综合单价，此处不汇总。
表—12

## 表-12-1 暂列金额表
暂列金额明细表
工程名称：通风工程 |  |  | 标段： |  | 第 1 页 共 1 页
序号 | 名称 | 计量单位 |  | 暂定金额（元） |  | 备注
1 | 暂列金额 | 元 |  | 15541.46
合 计 |  |  |  | 15541.46 |  | —
注：此表由招标人填写，如不能详列，也可只列暂列金额总额，投标人应将上述暂列金额计入投标总价中。
表—12—1

## 表-13 规费、税金项目清单与计价表
规费、税金项目清单与计价表
工程名称：通风工程 |  |  | 标段： |  |  | 第 1 页 共 1 页
序号 | 项目名称 | 计算基础 |  | 取费基数 | 计算费率 (%) |  | 金额(元)
1 | 增值税销项税额 | 分部分项合计+措施合计+其他项目 |  | 180552.64 | 9 |  | 16249.74
合 计 | [6 empty] | 16249.74
编制人（造价人员）： |  |  | 复核人（造价工程师）：
表—13