## 表-04 单位工程招标控制价汇总表
单位工程招标控制价汇总表
工程名称：电气设备工程 |  |  | 标段： | 第 1 页 共 1 页
序号 | 汇总内容 | 金额:(元) |  |  | 其中：暂估价(元)
1 | 分部分项合计 | 6036007.83
1.1 | 管廊电气 | 5989453.11
1.2 | 智能照明系统 | 14495.50
1.3 | 电能监控系统 | 32059.22
2 | 措施合计 | 419798.19
2.1 | 绿色施工安全防护措施费 | 413120.81
2.2 | 其他措施费 | 6677.38
3 | 其他项目 | 719094.44 |  |  | －
3.1 | 暂列金额 | 603600.78
3.2 | 暂估价
3.3 | 计日工
3.4 | 总承包服务费
3.5 | 预算包干费 | 115493.66
3.6 | 工程优质费
3.7 | 概算幅度差
3.8 | 索赔费用
3.9 | 现场签证费用
3.10 | 其他费用
4 | 税前工程造价 | 7174900.46
5 | 增值税销项税额 | 645741.04 |  |  | －
6 | 总造价 | 7820641.50
7 | 人工费 | 1129268.19
招标控制价合计=1+2+3+5 |  | 7,820,641.50 |  |  | 0.00
注：本表适用于单位工程招标控制价或投标报价的汇总，如无单位工程划分，单项工程也使用本表汇总
表—04

## 表-08 分部分项工程和单价措施项目清单与计价表
分部分项工程和单价措施项目清单与计价表
工程名称：电气设备工程 |  |  |  | 标段： |  |  |  | 第 1 页 共 22 页
序号 | 项目编码 | 项目名称 | 项目特征描述 |  | 计量单位 | 工程量 | 金额（元）
[7 empty] | 综合单价 |  | 综合合价 | 其中
暂估价
|  | 管廊电气 | [6 empty] | 5989453.11
1 | 030408001001 | 电力电缆 | 1.名称:高压电缆 2.型号:YJV22-20KV-3×70 3.其他:未尽事项详见招标图纸、招标文件、国家相关规范 |  | m | 2000 | 207.95 |  | 415900
2 | 030408006001 | 电力电缆头 | 1.名称:电力电缆终端头 2.规格:70mm2以下 3.材质、类型:热缩式 4.安装部位:室内 5.电压等级(kV):20kV 6.其他:未尽事项详见招标图纸、招标文件、国家相关规范 |  | 个 | 4 | 453.68 |  | 1814.72
3 | 030411001001 | 配管 | 1.名称:配管 2.材质:热镀锌钢管 3.规格:SC100 壁厚不小于4mm 4.开挖、回填 5.其他:未尽事项详见招标图纸、招标文件、国家相关规范 |  | m | 2000 | 123.89 |  | 247780
4 | 030402018001 | 组合型成套箱式变电站 | 1.名称:户外箱式变电站 2.规格:20kV/0.4kV,SCB13-250kVA,组合式（含高低压柜） 3.包含基础槽钢、连接体、接地、试压、测试、其他附件的制作及安装、标识牌等相关费用 5.其他:未尽事项详见招标图纸、招标文件、国家相关规范 |  | 台 | 2 | 146960.77 |  | 293921.54
5 | 030414001001 | 电力变压器系统 | 1.名称:电力变压器系统 2.容量(kV.A):250kV.A 3.其他:未尽事项详见招标图纸、招标文件、国家相关规范 |  | 系统 | 2 | 2786.05 |  | 5572.1
6 | 030503003001 | 控制器 | 1.名称:应急照明控制器 2.规格:含设备监控、显示、消防联动功能 3.其他:未尽事项详见招标图纸、招标文件、国家相关规范 |  | 台 | 1 | 9075.16 |  | 9075.16
本页小计 | [8 empty] | 974063.52
注：为计取规费等的使用，可在表中增设其中：“定额人工费”。
表—08
分部分项工程和单价措施项目清单与计价表
工程名称：电气设备工程 |  |  |  | 标段： |  |  |  | 第 2 页 共 22 页
序号 | 项目编码 | 项目名称 | 项目特征描述 |  | 计量单位 | 工程量 | 金额（元）
[7 empty] | 综合单价 |  | 综合合价 | 其中
暂估价
7 | 030404016001 | 控制箱 | 1.名称:轴流风机现场控制箱 2.规格:22/28kW,不锈钢,IP54,耐火型(配马达控制器) 4.配电箱应按设计图纸考虑及预留安装电源监控、漏电报警等其他系统模块的位置 5.其他:未尽事项详见招标图纸、招标文件、国家相关规范 |  | 台 | 5 | 8685.48 |  | 43427.4
8 | 030404016002 | 控制箱 | 1.名称:轴流风机现场控制箱 2.规格:22kW,不锈钢,IP54,耐火型(配马达控制器) 4.配电箱应按设计图纸考虑及预留安装电源监控、漏电报警等其他系统模块的位置 5.其他:未尽事项详见招标图纸、招标文件、国家相关规范 |  | 台 | 2 | 7251.64 |  | 14503.28
9 | 030404016003 | 控制箱 | 1.名称:轴流风机现场控制箱 2.规格:28kW,不锈钢,IP54,耐火型(配马达控制器) 4.配电箱应按设计图纸考虑及预留安装电源监控、漏电报警等其他系统模块的位置 5.其他:未尽事项详见招标图纸、招标文件、国家相关规范 |  | 台 | 2 | 8685.48 |  | 17370.96
10 | 030404016004 | 控制箱 | 1.名称:水泵现场控制箱，不锈钢（配马达控制器） 2.规格:按图纸设计要求，1.5kw水泵 3.包含基础型钢制作安装、箱体安装、接地、单机调试、接线等相关费用 4.配电箱应按设计图纸考虑及预留安装电源监控、漏电报警等其他系统模块的位置 5.其他:未尽事项详见招标图纸、招标文件、国家相关规范 |  | 台 | 4 | 2725.73 |  | 10902.92
本页小计 | [8 empty] | 86204.56
注：为计取规费等的使用，可在表中增设其中：“定额人工费”。
表—08
分部分项工程和单价措施项目清单与计价表
工程名称：电气设备工程 |  |  |  | 标段： |  |  |  | 第 3 页 共 22 页
序号 | 项目编码 | 项目名称 | 项目特征描述 |  | 计量单位 | 工程量 | 金额（元）
[7 empty] | 综合单价 |  | 综合合价 | 其中
暂估价
11 | 030404016005 | 水泵现场控制箱 | 1.名称:水泵现场控制箱，不锈钢（配马达控制器） 2.规格:按图纸设计要求，3.3kw水泵 3.包含基础型钢制作安装、箱体安装、接地、单机调试、接线等相关费用 4.配电箱应按设计图纸考虑及预留安装电源监控、漏电报警等其他系统模块的位置 5.其他:未尽事项详见招标图纸、招标文件、国家相关规范 |  | 台 | 4 | 3309.87 |  | 13239.48
12 | 030404016006 | 控制箱 | 1.名称:水泵现场控制箱，不锈钢（配马达控制器） 2.规格:按图纸设计要求，11kw水泵 3.包含基础型钢制作安装、箱体安装、接地、单机调试、接线等相关费用 4.配电箱应按设计图纸考虑及预留安装电源监控、漏电报警等其他系统模块的位置 5.其他:未尽事项详见招标图纸、招标文件、国家相关规范 |  | 台 | 16 | 5647.27 |  | 90356.32
13 | 030404016007 | 控制箱 | 1.名称:维修电源箱 2.规格:综合考虑 3.包含基础型钢制作安装、箱体安装、接地、单机调试、接线等相关费用 4.配电箱应按设计图纸考虑及预留安装电源监控、漏电报警等其他系统模块的位置 5.其他:未尽事项详见招标图纸、招标文件、国家相关规范 |  | 台 | 46 | 2756.47 |  | 126797.62
本页小计 | [8 empty] | 230393.42
注：为计取规费等的使用，可在表中增设其中：“定额人工费”。
表—08
分部分项工程和单价措施项目清单与计价表
工程名称：电气设备工程 |  |  |  | 标段： |  |  |  | 第 4 页 共 22 页
序号 | 项目编码 | 项目名称 | 项目特征描述 |  | 计量单位 | 工程量 | 金额（元）
[7 empty] | 综合单价 |  | 综合合价 | 其中
暂估价
14 | 030404017001 | 配电箱 | 1.名称:照明配电箱 不锈钢 2.规格:按图纸设计要求（含4键可编程开关控制器、电能测量仪表） 3.包含基础型钢制作安装、箱体安装、接地、单机调试、接线等相关费用 4.配电箱应按设计图纸考虑及预留安装电源监控、漏电报警等其他系统模块的位置 5.其他:未尽事项详见招标图纸、招标文件、国家相关规范 |  | 台 | 5 | 4193.28 |  | 20966.4
15 | 030404016008 | 控制箱 | 1.名称:自控系统配电总箱 2.规格:综合考虑 材质:不锈钢,IP54,含UPS电源,15kVA,持续时间不少于60min,厂家成套 4.包含基础型钢制作安装、箱体安装、接地、单机调试、接线等相关费用 5.配电箱应按设计图纸考虑及预留安装电源监控、漏电报警等其他系统模块的位置 6.其他:未尽事项详见招标图纸、招标文件、国家相关规范 |  | 台 | 1 | 9267.58 |  | 9267.58
16 | 030404016009 | 控制箱 | 1.名称:消防系统配电总箱 2.规格:综合考虑 材质:不锈钢,IP54,含UPS电源,15kVA,持续时间不少于180min,厂家成套 4.包含基础型钢制作安装、箱体安装、接地、单机调试、接线等相关费用 5.配电箱应按设计图纸考虑及预留安装电源监控、漏电报警等其他系统模块的位置 6.其他:未尽事项详见招标图纸、招标文件、国家相关规范 |  | 台 | 1 | 9267.58 |  | 9267.58
本页小计 | [8 empty] | 39501.56
注：为计取规费等的使用，可在表中增设其中：“定额人工费”。
表—08
分部分项工程和单价措施项目清单与计价表
工程名称：电气设备工程 |  |  |  | 标段： |  |  |  | 第 5 页 共 22 页
序号 | 项目编码 | 项目名称 | 项目特征描述 |  | 计量单位 | 工程量 | 金额（元）
[7 empty] | 综合单价 |  | 综合合价 | 其中
暂估价
17 | 030404016010 | 控制箱 | 1.名称:自控系统区域电源箱 2.规格:综合考虑 材质:不锈钢,IP54,3KVA,厂家成套 4.包含基础型钢制作安装、箱体安装、接地、单机调试、接线等相关费用 5.配电箱应按设计图纸考虑及预留安装电源监控、漏电报警等其他系统模块的位置 6.其他:未尽事项详见招标图纸、招标文件、国家相关规范 |  | 台 | 5 | 5728.15 |  | 28640.75
18 | 030404016011 | 控制箱 | 1.名称:消防系统配电总箱 2.规格:综合考虑 材质:不锈钢,IP54,1KVA,厂家成套 4.包含基础型钢制作安装、箱体安装、接地、单机调试、接线等相关费用 5.配电箱应按设计图纸考虑及预留安装电源监控、漏电报警等其他系统模块的位置 6.其他:未尽事项详见招标图纸、招标文件、国家相关规范 |  | 台 | 10 | 9267.58 |  | 92675.8
19 | 030412005001 | 荧光灯 | 1.名称:直管LED灯 2.规格:单管IP54密闭/防水型直管型LED灯,配1*8W,I类,智能型 3.包含各类预埋件留设、接线盒安装、成套灯具（含光源）及配件安装、金属软管、接线、接地、焊压接线端子、支架、调试等相关费用 4.其他:未尽事项详见招标图纸、招标文件、国家相关规范 |  | 套 | 159 | 101.84 |  | 16192.56
本页小计 | [8 empty] | 137509.11
注：为计取规费等的使用，可在表中增设其中：“定额人工费”。
表—08
分部分项工程和单价措施项目清单与计价表
工程名称：电气设备工程 |  |  |  | 标段： |  |  |  | 第 6 页 共 22 页
序号 | 项目编码 | 项目名称 | 项目特征描述 |  | 计量单位 | 工程量 | 金额（元）
[7 empty] | 综合单价 |  | 综合合价 | 其中
暂估价
20 | 030412005002 | 荧光灯 | 1.名称:直管LED灯 2.规格:单管IP54密闭/防水型直管型LED灯,配1*12W,I类,智能型 3.包含各类预埋件留设、接线盒安装、成套灯具（含光源）及配件安装、金属软管、接线、接地、焊压接线端子、支架、调试等相关费用 4.其他:未尽事项详见招标图纸、招标文件、国家相关规范 |  | 套 | 157 | 130.87 |  | 20546.59
21 | 030412005003 | 荧光灯 | 1.名称:直管LED灯 2.规格:单管IP54密闭/防水型直管型LED灯,配1*22W,I类,智能型 3.包含各类预埋件留设、接线盒安装、成套灯具（含光源）及配件安装、金属软管、接线、接地、焊压接线端子、支架、调试等相关费用 4.其他:未尽事项详见招标图纸、招标文件、国家相关规范 |  | 套 | 72 | 157.06 |  | 11308.32
22 | 030412001001 | 普通灯具 | 1.名称:疏散方向指示灯 2.其他:未尽事项详见招标图纸、招标文件、国家相关规范 |  | 套 | 251 | 133.35 |  | 33470.85
23 | 030412001002 | 普通灯具 | 1.名称:出口指示灯 2.规格:1wLED灯具,IP54 3.安装方式:安装于出口处 4.其他:未尽事项详见招标图纸、招标文件、国家相关规范 |  | 套 | 54 | 134.88 |  | 7283.52
24 | 030412001003 | 普通灯具 | 1.名称:应急照明灯 2.其他:未尽事项详见招标图纸、招标文件、国家相关规范 |  | 套 | 163 | 190.01 |  | 30971.63
25 | 031101001001 | 开关电源设备 | 1.名称:疏散照明集中电源 2.规格:1KVA,厂家成套 3.其他:未尽事项详见招标图纸、招标文件、国家相关规范 |  | 台 | 5 | 2086.62 |  | 10433.1
26 | 031101001002 | 开关电源设备 | 1.名称:疏散照明集中电源 2.规格:5KVA,厂家成套 3.其他:未尽事项详见招标图纸、招标文件、国家相关规范 |  | 台 | 1 | 2086.62 |  | 2086.62
本页小计 | [8 empty] | 116100.63
注：为计取规费等的使用，可在表中增设其中：“定额人工费”。
表—08
分部分项工程和单价措施项目清单与计价表
工程名称：电气设备工程 |  |  |  | 标段： |  |  |  | 第 7 页 共 22 页
序号 | 项目编码 | 项目名称 | 项目特征描述 |  | 计量单位 | 工程量 | 金额（元）
[7 empty] | 综合单价 |  | 综合合价 | 其中
暂估价
27 | 030414006001 | 事故照明切换装置 | 1.应急照明系统调试 2.其他:未尽事项详见招标图纸、招标文件、国家相关规范 |  | 系统 | 16 | 1519.67 |  | 24314.72
28 | 030408001002 | 电力电缆 | 1.名称:电力电缆 2.规格型号:WDZN-YJY-0.6/1kV-5×10 3.材质:铜芯 4.包含连接体、接地、试压、测试、防火堵洞、电缆防护、电缆防火隔板、电缆防火涂料、单体调试、电缆标识牌等相关费用 5.其他:未尽事项详见招标图纸、招标文件、国家相关规范 |  | m | 1050 | 61.63 |  | 64711.5
29 | 030408001003 | 电力电缆 | 1.名称:电力电缆 2.规格型号:WDZN-YJY-0.6/1kV-5×16 3.材质:铜芯 4.包含连接体、接地、试压、测试、防火堵洞、电缆防护、电缆防火隔板、电缆防火涂料、单体调试、电缆标识牌等相关费用 5.其他:未尽事项详见招标图纸、招标文件、国家相关规范 |  | m | 200 | 97.11 |  | 19422
30 | 030408001004 | 电力电缆 | 1.名称:电力电缆 2.规格型号:WDZN-YJY-0.6/1kV-4×35+1×16 3.材质:铜芯 4.包含连接体、接地、试压、测试、防火堵洞、电缆防护、电缆防火隔板、电缆防火涂料、单体调试、电缆标识牌等相关费用 5.其他:未尽事项详见招标图纸、招标文件、国家相关规范 |  | m | 550 | 173.46 |  | 95403
本页小计 | [8 empty] | 203851.22
注：为计取规费等的使用，可在表中增设其中：“定额人工费”。
表—08
分部分项工程和单价措施项目清单与计价表
工程名称：电气设备工程 |  |  |  | 标段： |  |  |  | 第 8 页 共 22 页
序号 | 项目编码 | 项目名称 | 项目特征描述 |  | 计量单位 | 工程量 | 金额（元）
[7 empty] | 综合单价 |  | 综合合价 | 其中
暂估价
31 | 030408001005 | 电力电缆 | 1.名称:电力电缆 2.规格型号:WDZN-YJY-0.6/1kV-4×70+1×35 3.材质:铜芯 4.包含连接体、接地、试压、测试、防火堵洞、电缆防护、电缆防火隔板、电缆防火涂料、单体调试、电缆标识牌等相关费用 5.其他:未尽事项详见招标图纸、招标文件、国家相关规范 |  | m | 1300 | 321.33 |  | 417729
32 | 030408001006 | 电力电缆 | 1.名称:电力电缆 2.规格型号:WDZR-YJY-0.6/1kV-3×6 3.材质:铜芯 4.包含连接体、接地、试压、测试、防火堵洞、电缆防护、电缆防火隔板、电缆防火涂料、单体调试、电缆标识牌等相关费用 5.其他:未尽事项详见招标图纸、招标文件、国家相关规范 |  | m | 1800 | 24.23 |  | 43614
33 | 030408001007 | 电力电缆 | 1.名称:电力电缆 2.规格型号:WDZR-YJY-0.6/1kV-5×10 3.材质:铜芯 4.包含连接体、接地、试压、测试、防火堵洞、电缆防护、电缆防火隔板、电缆防火涂料、单体调试、电缆标识牌等相关费用 5.其他:未尽事项详见招标图纸、招标文件、国家相关规范 |  | m | 2900 | 50.89 |  | 147581
本页小计 | [8 empty] | 608924
注：为计取规费等的使用，可在表中增设其中：“定额人工费”。
表—08
分部分项工程和单价措施项目清单与计价表
工程名称：电气设备工程 |  |  |  | 标段： |  |  |  | 第 9 页 共 22 页
序号 | 项目编码 | 项目名称 | 项目特征描述 |  | 计量单位 | 工程量 | 金额（元）
[7 empty] | 综合单价 |  | 综合合价 | 其中
暂估价
34 | 030408001008 | 电力电缆 | 1.名称:电力电缆 2.规格型号:WDZR-YJY-0.6/1kV-5×16 3.材质:铜芯 4.包含连接体、接地、试压、测试、防火堵洞、电缆防护、电缆防火隔板、电缆防火涂料、单体调试、电缆标识牌等相关费用 5.其他:未尽事项详见招标图纸、招标文件、国家相关规范 |  | m | 650 | 80.69 |  | 52448.5
35 | 030408001009 | 电力电缆 | 1.名称:电力电缆 2.规格型号:WDZR-YJY-0.6/1kV-4×25+1×16 3.材质:铜芯 4.包含连接体、接地、试压、测试、防火堵洞、电缆防护、电缆防火隔板、电缆防火涂料、单体调试、电缆标识牌等相关费用 5.其他:未尽事项详见招标图纸、招标文件、国家相关规范 |  | m | 650 | 136.47 |  | 88705.5
36 | 030408001010 | 电力电缆 | 1.名称:电力电缆 2.规格型号:WDZR-YJY-0.6/1kV-4×35+1×16 3.材质:铜芯 4.包含连接体、接地、试压、测试、防火堵洞、电缆防护、电缆防火隔板、电缆防火涂料、单体调试、电缆标识牌等相关费用 5.其他:未尽事项详见招标图纸、招标文件、国家相关规范 |  | m | 2400 | 136.47 |  | 327528
本页小计 | [8 empty] | 468682
注：为计取规费等的使用，可在表中增设其中：“定额人工费”。
表—08
分部分项工程和单价措施项目清单与计价表
工程名称：电气设备工程 |  |  |  | 标段： |  |  |  | 第 10 页 共 22 页
序号 | 项目编码 | 项目名称 | 项目特征描述 |  | 计量单位 | 工程量 | 金额（元）
[7 empty] | 综合单价 |  | 综合合价 | 其中
暂估价
37 | 030408001011 | 电力电缆 | 1.名称:电力电缆 2.规格型号:WDZBN-YJY-0.6/1kV-3×4 3.材质:铜芯 4.包含连接体、接地、试压、测试、防火堵洞、电缆防护、电缆防火隔板、电缆防火涂料、单体调试、电缆标识牌等相关费用 5.其他:未尽事项详见招标图纸、招标文件、国家相关规范 |  | m | 3700 | 22.86 |  | 84582
38 | 030408001012 | 电力电缆 | 1.名称:电力电缆 2.规格型号:YJV-0.6/1kV-4×150+1×95 3.材质:铜芯 4.包含连接体、接地、试压、测试、防火堵洞、电缆防护、电缆防火隔板、电缆防火涂料、单体调试、电缆标识牌等相关费用 5.其他:未尽事项详见招标图纸、招标文件、国家相关规范 |  | m | 50 | 442.67 |  | 22133.5
39 | 030408001013 | 电力电缆 | 1.型号:铜芯电缆 2.规格:WDZNB-YJY-0.6/1kV-4×25+1×16 3.材质:铜芯 4.其他:未尽事项详见招标图纸、招标文件、国家相关规范 |  | m | 100 | 136.5 |  | 13650
40 | 030408001014 | 电力电缆 | 1.型号:铜芯电缆 2.规格:WDZB-YJY-0.6/1kV-4×6 3.其他内容:含接线端子等综合考虑 4.包含连接体、接地、试压、测试、防火堵洞、电缆防护、电缆防火隔板、电缆防火涂料、单体调试、电缆标识牌等相关费用 5.其他:未尽事项详见招标图纸、招标文件、国家相关规范作 |  | m | 40 | 30.29 |  | 1211.6
本页小计 | [8 empty] | 121577.1
注：为计取规费等的使用，可在表中增设其中：“定额人工费”。
表—08
分部分项工程和单价措施项目清单与计价表
工程名称：电气设备工程 |  |  |  | 标段： |  |  |  | 第 11 页 共 22 页
序号 | 项目编码 | 项目名称 | 项目特征描述 |  | 计量单位 | 工程量 | 金额（元）
[7 empty] | 综合单价 |  | 综合合价 | 其中
暂估价
41 | 030408001015 | 电力电缆 | 1.型号:铜芯电缆 2.规格:WDZB-YJY-0.6/1kV-4×2.5 3.其他内容:含接线端子等综合考虑 4.包含连接体、接地、试压、测试、防火堵洞、电缆防护、电缆防火隔板、电缆防火涂料、单体调试、电缆标识牌等相关费用 5.其他:未尽事项详见招标图纸、招标文件、国家相关规范 |  | m | 200 | 15.5 |  | 3100
42 | 030408001016 | 电力电缆 | 1.名称:电力电缆 2.规格型号:WDZB-YJY-0.6/1kV-5×10 3.材质:铜芯 4.包含连接体、接地、试压、测试、防火堵洞、电缆防护、电缆防火隔板、电缆防火涂料、单体调试、电缆标识牌等相关费用 5.其他:未尽事项详见招标图纸、招标文件、国家相关规范 |  | m | 4800 | 52.15 |  | 250320
43 | 030408001017 | 电力电缆 | 1.型号:铜芯电缆 2.规格:WDZBN-YJY-0.6/1KV-7×10 3.其他内容:含接线端子等综合考虑 4.包含连接体、接地、试压、测试、防火堵洞、电缆防护、电缆防火隔板、电缆防火涂料、单体调试、电缆标识牌等相关费用 5.其他:未尽事项详见招标图纸、招标文件、国家相关规范 |  | m | 40 | 93.8 |  | 3752
本页小计 | [8 empty] | 257172
注：为计取规费等的使用，可在表中增设其中：“定额人工费”。
表—08
分部分项工程和单价措施项目清单与计价表
工程名称：电气设备工程 |  |  |  | 标段： |  |  |  | 第 12 页 共 22 页
序号 | 项目编码 | 项目名称 | 项目特征描述 |  | 计量单位 | 工程量 | 金额（元）
[7 empty] | 综合单价 |  | 综合合价 | 其中
暂估价
44 | 030408001018 | 电力电缆 | 1.型号:铜芯电缆 2.规格:WDZBN-YJY-0.6/1KV-7×16 3.其他内容:含接线端子等综合考虑 4.包含连接体、接地、试压、测试、防火堵洞、电缆防护、电缆防火隔板、电缆防火涂料、单体调试、电缆标识牌等相关费用 5.其他:未尽事项详见招标图纸、招标文件、国家相关规范 |  | m | 100 | 143.26 |  | 14326
45 | 030408001019 | 电力电缆 | 1.型号:铜芯电缆 2.规格:WDZBN-YJY-0.6/1KV-5×16 3.其他内容:含电缆头等综合考虑 4.包含连接体、接地、试压、测试、防火堵洞、电缆防护、电缆防火隔板、电缆防火涂料、单体调试、电缆标识牌等相关费用 5.其他:未尽事项详见招标图纸、招标文件、国家相关规范 |  | m | 40 | 99.53 |  | 3981.2
46 | 030408001020 | 电力电缆 | 1.型号:铜芯电缆 2.规格:WDZBN-YJY-0.6/1KV-5×4 3.其他内容:含接线端子等综合考虑 4.包含连接体、接地、试压、测试、防火堵洞、电缆防护、电缆防火隔板、电缆防火涂料、单体调试、电缆标识牌等相关费用 5.其他:未尽事项详见招标图纸、招标文件、国家相关规范 |  | m | 80 | 32.99 |  | 2639.2
本页小计 | [8 empty] | 20946.4
注：为计取规费等的使用，可在表中增设其中：“定额人工费”。
表—08
分部分项工程和单价措施项目清单与计价表
工程名称：电气设备工程 |  |  |  | 标段： |  |  |  | 第 13 页 共 22 页
序号 | 项目编码 | 项目名称 | 项目特征描述 |  | 计量单位 | 工程量 | 金额（元）
[7 empty] | 综合单价 |  | 综合合价 | 其中
暂估价
47 | 030408001021 | 电力电缆 | 1.型号:铜芯电缆 2.规格:WDZBN-YJY-0.6/1KV-5×10 3.其他内容:含接线端子等综合考虑 4.包含连接体、接地、试压、测试、防火堵洞、电缆防护、电缆防火隔板、电缆防火涂料、单体调试、电缆标识牌等相关费用 5.其他:未尽事项详见招标图纸、招标文件、国家相关规范 |  | m | 80 | 63.2 |  | 5056
48 | 030411004001 | 配线 | 1.型号:配线 2.规格:WDZR-BYJ-0.45/0.75kV-2.5 3.其他内容:综合考虑 4.包含连接体、接地、试压、测试、防火堵洞、电缆防护、电缆防火隔板、电缆防火涂料、单体调试、电缆标识牌等相关费用 5.其他:未尽事项详见招标图纸、招标文件、国家相关规范 |  | m | 5200 | 3.85 |  | 20020
49 | 030411004002 | 配线 | 1.型号:配线 2.规格:WDZBN-BYJ-3×4 3.其他内容:综合考虑 4.包含连接体、接地、试压、测试、防火堵洞、电缆防护、电缆防火隔板、电缆防火涂料、单体调试、电缆标识牌等相关费用 5.其他:未尽事项详见招标图纸、招标文件、国家相关规范 |  | m | 1800 | 5.89 |  | 10602
本页小计 | [8 empty] | 35678
注：为计取规费等的使用，可在表中增设其中：“定额人工费”。
表—08
分部分项工程和单价措施项目清单与计价表
工程名称：电气设备工程 |  |  |  | 标段： |  |  |  | 第 14 页 共 22 页
序号 | 项目编码 | 项目名称 | 项目特征描述 |  | 计量单位 | 工程量 | 金额（元）
[7 empty] | 综合单价 |  | 综合合价 | 其中
暂估价
50 | 030411004003 | 配线 | 1.型号:配线 2.规格:WDZN-RVSP-2*2.5 3.其他内容:综合考虑 4.包含连接体、接地、试压、测试、防火堵洞、电缆防护、电缆防火隔板、电缆防火涂料、单体调试、电缆标识牌等相关费用 5.其他:未尽事项详见招标图纸、招标文件、国家相关规范 |  | m | 5280 | 7.18 |  | 37910.4
51 | 030411004004 | 配线 | 1.型号:配线 2.规格:WDZN-RVSP-2*1.5 3.其他内容:综合考虑 4.包含连接体、接地、试压、测试、防火堵洞、电缆防护、电缆防火隔板、电缆防火涂料、单体调试、电缆标识牌等相关费用 5.其他:未尽事项详见招标图纸、招标文件、国家相关规范 |  | m | 5280 | 6.23 |  | 32894.4
52 | 030411004005 | 配线 | 1.型号:配线 2.规格:WDZBN-RYJSP-2*1.5 3.其他内容:综合考虑 4.包含连接体、接地、试压、测试、防火堵洞、电缆防护、电缆防火隔板、电缆防火涂料、单体调试、电缆标识牌等相关费用 5.其他:未尽事项详见招标图纸、招标文件、国家相关规范 |  | m | 1800 | 7.49 |  | 13482
53 | 030408001022 | 电力电缆 | 1.型号:铜芯电缆 2.规格:WDZB-YJY-0.6/1kV-5×2.5 3.其他内容:含接线端子等综合考虑 4.包含连接体、接地、试压、测试、防火堵洞、电缆防护、电缆防火隔板、电缆防火涂料、单体调试、电缆标识牌等相关费用 5.其他:未尽事项详见招标图纸、招标文件、国家相关规范 |  | m | 100 | 21.27 |  | 2127
本页小计 | [8 empty] | 86413.8
注：为计取规费等的使用，可在表中增设其中：“定额人工费”。
表—08
分部分项工程和单价措施项目清单与计价表
工程名称：电气设备工程 |  |  |  | 标段： |  |  |  | 第 15 页 共 22 页
序号 | 项目编码 | 项目名称 | 项目特征描述 |  | 计量单位 | 工程量 | 金额（元）
[7 empty] | 综合单价 |  | 综合合价 | 其中
暂估价
54 | 030408006002 | 电力电缆头 | 1.名称:电力电缆终端头 2.规格:185mm2以下 3.材质、类型:干包式 4.安装部位:室内 5.电压等级(kV):1kV 6.其他:未尽事项详见招标图纸、招标文件、国家相关规范 |  | 个 | 2 | 275.41 |  | 550.82
55 | 030408006003 | 电力电缆头 | 1.名称:电力电缆终端头 2.规格:70mm2以下 3.材质、类型:干包式 4.安装部位:室内 5.电压等级(kV):1kV 6.其他:未尽事项详见招标图纸、招标文件、国家相关规范 |  | 个 | 6 | 229.12 |  | 1374.72
56 | 030408006004 | 电力电缆头 | 1.名称:电力电缆终端头 2.规格:35mm2以下 3.材质、类型:干包式 4.安装部位:室内 5.电压等级(kV):1kV 6.其他:未尽事项详见招标图纸、招标文件、国家相关规范 |  | 个 | 10 | 174.02 |  | 1740.2
57 | 030408006005 | 电力电缆头 | 1.名称:电力电缆终端头 2.规格:16mm2以下 3.材质、类型:干包式 4.安装部位:室内 5.电压等级(kV):1kV 6.其他:未尽事项详见招标图纸、招标文件、国家相关规范 |  | 个 | 8 | 103.67 |  | 829.36
58 | 030408006006 | 电力电缆头 | 1.名称:电力电缆中间头 2.规格:70mm2以下 3.材质、类型:干包式 4.安装部位:室内 5.电压等级(kV):1kV 6.其他:未尽事项详见招标图纸、招标文件、国家相关规范 |  | 个 | 5 | 358.52 |  | 1792.6
59 | 030408006007 | 电力电缆头 | 1.名称:电力电缆中间头 2.规格:35mm2以下 3.材质、类型:干包式 4.安装部位:室内 5.电压等级(kV):1kV 6.其他:未尽事项详见招标图纸、招标文件、国家相关规范 |  | 个 | 11 | 155.54 |  | 1710.94
本页小计 | [8 empty] | 7998.64
注：为计取规费等的使用，可在表中增设其中：“定额人工费”。
表—08
分部分项工程和单价措施项目清单与计价表
工程名称：电气设备工程 |  |  |  | 标段： |  |  |  | 第 16 页 共 22 页
序号 | 项目编码 | 项目名称 | 项目特征描述 |  | 计量单位 | 工程量 | 金额（元）
[7 empty] | 综合单价 |  | 综合合价 | 其中
暂估价
60 | 030408006008 | 电力电缆头 | 1.名称:电力电缆中间头 2.规格:35mm2以下 3.材质、类型:干包式 4.安装部位:室内 5.电压等级(kV):1kV 6.其他:未尽事项详见招标图纸、招标文件、国家相关规范 |  | 个 | 40 | 155.54 |  | 6221.6
61 | 030408002001 | 控制电缆 | 1.型号:控制电缆 2.规格:WDZNA-KYJY-3*1.5 3.其他内容:含接线端子等综合考虑 4.包含连接体、接地、试压、测试、防火堵洞、电缆防护、电缆防火隔板、电缆防火涂料、单体调试、电缆标识牌等相关费用 5.其他:未尽事项详见招标图纸、招标文件、国家相关规范 |  | m | 31200 | 13.41 |  | 418392
62 | 030408002002 | 控制电缆 | 1.型号:控制电缆 2.规格:WDZNA-KYYP-2*1.5 3.其他内容:含接线端子等综合考虑 4.包含连接体、接地、试压、测试、防火堵洞、电缆防护、电缆防火隔板、电缆防火涂料、单体调试、电缆标识牌等相关费用 5.其他:未尽事项详见招标图纸、招标文件、国家相关规范 |  | m | 7800 | 13.53 |  | 105534
63 | 030408002003 | 控制电缆 | 1.型号:控制电缆 2.规格:WDZNA-KYYP-16*1.5 3.其他内容:含接线端子等综合考虑 4.包含连接体、接地、试压、测试、防火堵洞、电缆防护、电缆防火隔板、电缆防火涂料、单体调试、电缆标识牌等相关费用 5.其他:未尽事项详见招标图纸、招标文件、国家相关规范 |  | m | 2600 | 47.26 |  | 122876
本页小计 | [8 empty] | 653023.6
注：为计取规费等的使用，可在表中增设其中：“定额人工费”。
表—08
分部分项工程和单价措施项目清单与计价表
工程名称：电气设备工程 |  |  |  | 标段： |  |  |  | 第 17 页 共 22 页
序号 | 项目编码 | 项目名称 | 项目特征描述 |  | 计量单位 | 工程量 | 金额（元）
[7 empty] | 综合单价 |  | 综合合价 | 其中
暂估价
64 | 030408002004 | 控制电缆 | 1.型号:控制电缆 2.规格:WDZNA-KYJY-8*1.5 3.其他内容:含接线端子等综合考虑 4.包含连接体、接地、试压、测试、防火堵洞、电缆防护、电缆防火隔板、电缆防火涂料、单体调试、电缆标识牌等相关费用 5.其他:未尽事项详见招标图纸、招标文件、国家相关规范 |  | m | 2600 | 18.16 |  | 47216
65 | 030408002005 | 控制电缆 | 1.型号:控制电缆 2.规格:WDZA-KYJY-8*1.5 3.其他内容:含接线端子等综合考虑 4.包含连接体、接地、试压、测试、防火堵洞、电缆防护、电缆防火隔板、电缆防火涂料、单体调试、电缆标识牌等相关费用 5.其他:未尽事项详见招标图纸、招标文件、国家相关规范 |  | m | 1000 | 16.28 |  | 16280
66 | 030408007001 | 控制电缆头 | 1.名称:控制电缆终端头 2.规格:24mm2以下 3.安装部位:室内 4.电压等级(kV):1kV 5.其他:未尽事项详见招标图纸、招标文件、国家相关规范 |  | 个 | 2 | 194.33 |  | 388.66
67 | 030408007002 | 控制电缆头 | 1.名称:控制电缆终端头 2.规格:14mm2以下 3.安装部位:室内 4.电压等级(kV):1kV 5.其他:未尽事项详见招标图纸、招标文件、国家相关规范 |  | 个 | 75 | 146.33 |  | 10974.75
68 | 030408011001 | 电缆分支箱 | 1.名称:预分支电缆T接箱(T接端子) 2.规格:主线:2.5-25;支线:1.5-10 3.其他:未尽事项详见招标图纸、招标文件、国家相关规范 |  | 台 | 100 | 424.26 |  | 42426
本页小计 | [8 empty] | 117285.41
注：为计取规费等的使用，可在表中增设其中：“定额人工费”。
表—08
分部分项工程和单价措施项目清单与计价表
工程名称：电气设备工程 |  |  |  | 标段： |  |  |  | 第 18 页 共 22 页
序号 | 项目编码 | 项目名称 | 项目特征描述 |  | 计量单位 | 工程量 | 金额（元）
[7 empty] | 综合单价 |  | 综合合价 | 其中
暂估价
69 | 030408011002 | 电缆分支箱 | 1.名称:预分支电缆T接箱(T接端子) 2.规格:主线:16-95;支线:2.5-25 3.其他:未尽事项详见招标图纸、招标文件、国家相关规范 |  | 台 | 71 | 594.88 |  | 42236.48
70 | 030411003001 | 桥架 | 1.名称:电缆桥架 2.规格:200×100×1.5 3.材质:铝合金，外涂防火涂料，耐火极限1小时 4.类型:密封式 5.其他:未尽事项详见招标图纸、招标文件、国家相关规范 |  | m | 2300 | 200.7 |  | 461610
71 | 030411003002 | 桥架 | 1.名称:电缆桥架 2.规格:200×100×1.5 3.材质:铝合金 4.类型:密封式 5.其他:未尽事项详见招标图纸、招标文件、国家相关规范 |  | m | 2300 | 164.06 |  | 377338
72 | 030411001002 | 配管 | 1.名称:配管 2.材质:热镀锌钢管 3.规格:SC32 壁厚不小于2.5mm 4.包含管道敷设、穿线用牵引铁线、砼结构内的管道预埋施工、于砖墙或有找平层的地面上开刨槽、砖墙开孔、修补、配件及管件安装、支吊架制作安装、接线盒（箱）安装、防腐油漆、标识、接地等相关费用 5.其他:未尽事项详见招标图纸、招标文件、国家相关规范 |  | m | 1500 | 50.65 |  | 75975
本页小计 | [8 empty] | 957159.48
注：为计取规费等的使用，可在表中增设其中：“定额人工费”。
表—08
分部分项工程和单价措施项目清单与计价表
工程名称：电气设备工程 |  |  |  | 标段： |  |  |  | 第 19 页 共 22 页
序号 | 项目编码 | 项目名称 | 项目特征描述 |  | 计量单位 | 工程量 | 金额（元）
[7 empty] | 综合单价 |  | 综合合价 | 其中
暂估价
73 | 030411001003 | 配管 | 1.名称:配管 2.材质:热镀锌钢管,外涂防火涂料 3.规格:SC32 壁厚不小于2.5mm 4.包含管道敷设、穿线用牵引铁线、砼结构内的管道预埋施工、于砖墙或有找平层的地面上开刨槽、砖墙开孔、修补、配件及管件安装、支吊架制作安装、接线盒（箱）安装、防腐油漆、标识、接地等相关费用 5.其他:未尽事项详见招标图纸、招标文件、国家相关规范 |  | m | 500 | 51.86 |  | 25930
74 | 030411001004 | 配管 | 1.名称:配管 2.材质:热镀锌钢管 3.规格:SC25 壁厚不小于2.5mm 4.包含管道敷设、穿线用牵引铁线、砼结构内的管道预埋施工、于砖墙或有找平层的地面上开刨槽、砖墙开孔、修补、配件及管件安装、支吊架制作安装、接线盒（箱）安装、防腐油漆、标识、接地等相关费用 5.其他:未尽事项详见招标图纸、招标文件、国家相关规范 |  | m | 5000 | 43.56 |  | 217800
本页小计 | [8 empty] | 243730
注：为计取规费等的使用，可在表中增设其中：“定额人工费”。
表—08
分部分项工程和单价措施项目清单与计价表
工程名称：电气设备工程 |  |  |  | 标段： |  |  |  | 第 20 页 共 22 页
序号 | 项目编码 | 项目名称 | 项目特征描述 |  | 计量单位 | 工程量 | 金额（元）
[7 empty] | 综合单价 |  | 综合合价 | 其中
暂估价
75 | 030411001005 | 配管 | 1.名称:配管 2.材质:热镀锌钢管,外涂防火涂料 3.规格:SC25 壁厚不小于2.5mm 4.包含管道敷设、穿线用牵引铁线、砼结构内的管道预埋施工、于砖墙或有找平层的地面上开刨槽、砖墙开孔、修补、配件及管件安装、支吊架制作安装、接线盒（箱）安装、防腐油漆、标识、接地等相关费用 5.其他:未尽事项详见招标图纸、招标文件、国家相关规范 |  | m | 1500 | 44.6 |  | 66900
76 | 030411001006 | 配管 | 1.名称:配管 2.材质:热镀锌钢管 3.规格:SC50 壁厚不小于3.8mm 4.包含管道敷设、穿线用牵引铁线、砼结构内的管道预埋施工、于砖墙或有找平层的地面上开刨槽、砖墙开孔、修补、配件及管件安装、支吊架制作安装、接线盒（箱）安装、防腐油漆、标识、接地等相关费用 5.其他:未尽事项详见招标图纸、招标文件、国家相关规范 |  | m | 1200 | 75.73 |  | 90876
77 | 030411001007 | 配管 | 1.名称:配管 2.材质:热镀锌钢管 3.规格:SC100 壁厚不小于4mm 4.包含管道敷设、穿线用牵引铁线、砼结构内的管道预埋施工、于砖墙或有找平层的地面上开刨槽、砖墙开孔、修补、配件及管件安装、支吊架制作安装、接线盒（箱）安装、防腐油漆、标识、接地等相关费用 5.其他:未尽事项详见招标图纸、招标文件、国家相关规范 |  | m | 800 | 261.96 |  | 209568
本页小计 | [8 empty] | 367344
注：为计取规费等的使用，可在表中增设其中：“定额人工费”。
表—08
分部分项工程和单价措施项目清单与计价表
工程名称：电气设备工程 |  |  |  | 标段： |  |  |  | 第 21 页 共 22 页
序号 | 项目编码 | 项目名称 | 项目特征描述 |  | 计量单位 | 工程量 | 金额（元）
[7 empty] | 综合单价 |  | 综合合价 | 其中
暂估价
78 | 030409002001 | 接地干线 | 1.名称:接地干线 2.材质:热镀锌扁钢 3.规格:50*5 4.其他:未尽事项详见招标图纸、招标文件、国家相关规范 |  | m | 5000 | 42.02 |  | 210100
79 | 030409001001 | 接地极 | 1.名称:接地极 2.材质:镀锌角钢 3.规格:L50*5*5,长度2.5米 4.其他:未尽事项详见招标图纸、招标文件、国家相关规范 |  | 块 | 100 | 135.94 |  | 13594
80 | 030404032001 | 端子箱 | 1.名称:接地端子板 2.本体安装及其他附件安装 3.其他:未尽事项详见招标图纸、招标文件、国家相关规范 |  | 台 | 50 | 154.04 |  | 7702
81 | 030404032002 | 端子箱 | 1.名称:局部等电位端子箱 2.规格:冷轧钢板,4位端子排,黄铜排,300*200*100 3.本体安装及其他附件安装 4.其他:未尽事项详见招标图纸、招标文件、国家相关规范 |  | 台 | 30 | 209.91 |  | 6297.3
82 | 030404032003 | 端子箱 | 1.名称:总等电位端子箱 2.规格:冷轧钢板,4位端子排,黄铜排,300*200*100 3.本体安装及其他附件安装 4.其他:未尽事项详见招标图纸、招标文件、国家相关规范 |  | 台 | 1 | 307.12 |  | 307.12
83 | 030404018001 | 插座箱 | 1.名称:照明配电箱 不锈钢 2.规格:风机、照明系统共用,4个按钮,IP54 3.其他:未尽事项详见招标图纸、招标文件、国家相关规范 |  | 台 | 35 | 448.42 |  | 15694.7
84 | 030414011001 | 接地装置调试 | 1.名称:接地装置调试 2.其他:未尽事项详见招标图纸、招标文件、国家相关规范 |  | 系统 | 1 | 2199.54 |  | 2199.54
|  | 智能照明系统 | [6 empty] | 14495.5
85 | 030904008001 | 模块(模块箱) | 1.名称:智能照明控制模块 2.其他:未尽事项详见招标图纸、招标文件、国家相关规范 |  | 台 | 6 | 842.58 |  | 5055.48
本页小计 | [8 empty] | 260950.14
注：为计取规费等的使用，可在表中增设其中：“定额人工费”。
表—08
分部分项工程和单价措施项目清单与计价表
工程名称：电气设备工程 |  |  |  | 标段： |  |  |  | 第 22 页 共 22 页
序号 | 项目编码 | 项目名称 | 项目特征描述 |  | 计量单位 | 工程量 | 金额（元）
[7 empty] | 综合单价 |  | 综合合价 | 其中
暂估价
86 | 030503003002 | 控制器 | 1.名称:可编程控制面板 2.其他:未尽事项详见招标图纸、招标文件、国家相关规范 |  | 台 | 30 | 258.56 |  | 7756.8
87 | 030507001001 | 入侵探测设备 | 1.名称:红外探测仪 2.其他:未尽事项详见招标图纸、招标文件、国家相关规范 |  | 套 | 22 | 76.51 |  | 1683.22
|  | 电能监控系统 | [6 empty] | 32059.22
88 | 030501012001 | 交换机 | 1.名称:以太网交换机 2.其他:未尽事项详见招标图纸、招标文件、国家相关规范 |  | 台 | 1 | 1248.38 |  | 1248.38
89 | 030904008002 | 模块(模块箱) | 1.名称:柜门显示模块FDM128 2.规格:获取设备的电气参数,实现有权限的监控功能。程序预设定,免调试,即插即用。 3.其他:未尽事项详见招标图纸、招标文件、国家相关规范 |  | 台 | 2 | 210.19 |  | 420.38
90 | 030904008003 | 模块(模块箱) | 1.名称:柜门显示模块FDM121 2.规格:可以显示单台设备的电气参数,实现有权限的监控功能。 3.其他:未尽事项详见招标图纸、招标文件、国家相关规范 |  | 台 | 2 | 210.19 |  | 420.38
91 | 030501003001 | 控制设备 | 1.名称: 智能网关 2.规格:网关模块,1(ULP)+19(Modbus)台设备 3.其他:未尽事项详见招标图纸、招标文件、国家相关规范 |  | 台 | 4 | 5924.8 |  | 23699.2
92 | 粤030503016001 | 住宅(小区)智能化设备 | 1.名称: 通讯管理机 2.其他:未尽事项详见招标图纸、招标文件、国家相关规范 |  | 台 | 2 | 3135.44 |  | 6270.88
|  | 措施项目 | [6 empty] | 6677.38
93 | 031301017002 | 脚手架搭拆 | 1.电气设备工程脚手架搭拆 2.其他:未尽事项详见招标图纸、招标文件、国家相关规范 |  | 项 | 1 | 6677.38 |  | 6677.38
本页小计 | [8 empty] | 48176.62
合 计 | [8 empty] | 6042685.21
注：为计取规费等的使用，可在表中增设其中：“定额人工费”。
表—08

## 表-11 总价措施项目清单与计价表
总价措施项目清单与计价表
工程名称：电气设备工程 | [5 empty] | 标段： |  | 第 1 页 共 1 页
序号 | 项目编码 | 项目名称 | 计算基础 | 费率 (%) | 金额 (元) |  | 调整 费率(%) |  | 调整后 金额(元) | 备注
1 | LSSGCSF00011 | 绿色施工安全防护措施费 | 分部分项人工费+分部分项机具费 | 35.77 | 413120.81 |  |  |  |  | 编制概预算时，以人工费与施工机具费之和为计算基础，费率为 35.77%。
合 计 |  |  |  |  | 413120.81
编制人（造价人员）： | [5 empty] | 复核人（造价工程师）：
表-11

## 表-12 其他项目清单与计价汇总表
其他项目清单与计价汇总表
工程名称：电气设备工程 |  |  | 标段： |  | 第 1 页 共 1 页
序号 | 项目名称 | 金额（元） |  | 结算金额（元） |  | 备注
1 | 暂列金额 | 603600.78 |  |  |  | 明细详见表-12-1
2 | 暂估价
2.1 | 材料暂估价 | — |  |  |  | 明细详见表-12-2
2.2 | 专业工程暂估价 |  |  |  |  | 明细详见表-12-3
3 | 计日工 |  |  |  |  | 明细详见表-12-4
4 | 总承包服务费 |  |  |  |  | 明细详见表-12-5
5 | 预算包干费 | 115493.66
6 | 工程优质费
7 | 概算幅度差
8 | 现场签证费用
9 | 索赔费用
10 | 其他费用
| 合 计 | 719094.44 |  |  |  | —
注：材料（工程设备）暂估单价进入清单项目综合单价，此处不汇总。
表—12

## 表-12-1 暂列金额表
暂列金额明细表
工程名称：电气设备工程 |  |  | 标段： |  | 第 1 页 共 1 页
序号 | 名称 | 计量单位 |  | 暂定金额（元） |  | 备注
1 | 暂列金额 | 元 |  | 603600.78
合 计 |  |  |  | 603600.78 |  | —
注：此表由招标人填写，如不能详列，也可只列暂列金额总额，投标人应将上述暂列金额计入投标总价中。
表—12—1

## 表-13 规费、税金项目清单与计价表
规费、税金项目清单与计价表
工程名称：电气设备工程 |  |  | 标段： |  |  | 第 1 页 共 1 页
序号 | 项目名称 | 计算基础 |  | 取费基数 | 计算费率 (%) |  | 金额(元)
1 | 增值税销项税额 | 分部分项合计+措施合计+其他项目 |  | 7174900.46 | 9 |  | 645741.04
合 计 | [6 empty] | 645741.04
编制人（造价人员）： |  |  | 复核人（造价工程师）：
表—13