## 表-04 单位工程招标控制价汇总表
单位工程招标控制价汇总表
工程名称：管廊排水泵井安装 |  |  | 标段： | 第 1 页 共 1 页
序号 | 汇总内容 | 金额:(元) |  |  | 其中：暂估价(元)
1 | 分部分项合计 | 486863.32
1.1 | 管廊排水泵井安装 | 486863.32
2 | 措施合计 | 32869.55
2.1 | 绿色施工安全防护措施费 | 32869.55
2.2 | 其他措施费
3 | 其他项目 | 57875.47 |  |  | －
3.1 | 暂列金额 | 48686.33
3.2 | 暂估价
3.3 | 计日工
3.4 | 总承包服务费
3.5 | 预算包干费 | 9189.14
3.6 | 工程优质费
3.7 | 概算幅度差
3.8 | 索赔费用
3.9 | 现场签证费用
3.10 | 其他费用
4 | 税前工程造价 | 577608.34
5 | 增值税销项税额 | 51984.75 |  |  | －
6 | 总造价 | 629593.09
7 | 人工费 | 80288.18
招标控制价合计=1+2+3+5 |  | 629,593.09 |  |  | 0.00
注：本表适用于单位工程招标控制价或投标报价的汇总，如无单位工程划分，单项工程也使用本表汇总
表—04

## 表-08 分部分项工程和单价措施项目清单与计价表
分部分项工程和单价措施项目清单与计价表
工程名称：管廊排水泵井安装 |  |  |  | 标段： |  |  |  | 第 1 页 共 4 页
序号 | 项目编码 | 项目名称 | 项目特征描述 |  | 计量单位 | 工程量 | 金额（元）
[7 empty] | 综合单价 |  | 综合合价 | 其中
暂估价
|  | 管廊排水泵井安装 | [6 empty] | 486863.32
|  | 管廊标准断面排水泵井 | [6 empty] | 220754.68
1 | 030109011001 | 潜水泵 | 1.名称:潜水泵 2.参数:Q=20m3/h H=10m N=1.5KW 3.电动机检查接线 4.调试 5.其他:未尽事项详见招标图纸、招标文件、国家相关规范 |  | 台 | 16 | 3019.97 |  | 48319.52
2 | 031003003001 | 焊接法兰阀门 | 1.名称:止回阀 2.规格型号:DN80,PN1.0 3.其他:未尽事项详见招标图纸、招标文件、国家相关规范 |  | 个 | 8 | 400.64 |  | 3205.12
3 | 031003003002 | 焊接法兰阀门 | 1.名称:手动闸阀 2.规格型号:DN80,PN1.0 3.其他:未尽事项详见招标图纸、招标文件、国家相关规范 |  | 个 | 8 | 371.18 |  | 2969.44
4 | 031002003001 | 套管 | 1.名称:A型刚性防水套管 2.规格型号:DN80 3.本体及其他附件安装、防火封堵满足设计要求 4.其他:未尽事项详见招标图纸、招标文件、国家相关规范 |  | 个 | 8 | 428.01 |  | 3424.08
5 | 031001002001 | 钢管 | 1.安装部位:管廊内 2.介质:排水 3.规格、压力等级:钢管 D89*4 4.连接形式:焊接 5.含管件、三通等安装 6.其他:未尽事项详见招标图纸、招标文件、国家相关规范 |  | m | 48 | 211.75 |  | 10164
6 | 010512008001 | 沟盖板、井盖板、井圈 | 1.单件体积:1500×1800 2.材质:复合钢格盖板 3.强度:承载力＞600kg/m2 3.含附件安装 4.其他:未尽事项详见招标图纸、招标文件、国家相关规范 |  | 套 | 8 | 395 |  | 3160
本页小计 | [8 empty] | 71242.16
注：为计取规费等的使用，可在表中增设其中：“定额人工费”。
表—08
分部分项工程和单价措施项目清单与计价表
工程名称：管廊排水泵井安装 |  |  |  | 标段： |  |  |  | 第 2 页 共 4 页
序号 | 项目编码 | 项目名称 | 项目特征描述 |  | 计量单位 | 工程量 | 金额（元）
[7 empty] | 综合单价 |  | 综合合价 | 其中
暂估价
7 | 031001002002 | 钢管 | 1.安装部位:管廊内 2.介质:排水 3.规格、压力等级:钢管 DN108*6 4.连接形式:焊接 5.含管件、三通等安装 6.其他:未尽事项详见招标图纸、招标文件、国家相关规范 |  | m | 200 | 197.72 |  | 39544
8 | 030804001001 | 低压碳钢管件 | 1.名称:三通 2.规格型号:DN100X80 3.其他:未尽事项详见招标图纸、招标文件、国家相关规范 |  | 个 | 4 | 143.72 |  | 574.88
9 | 011702032001 | 检查井 | 1.名称：消能井 2.尺寸:4.2m*2.3m*4m 3.井身采用C30混凝土,抗渗等级S6;井身内外表面用1:2水泥砂浆批挡20厚 4.其他:未尽事项详见招标图纸、招标文件、国家相关规范 |  | m2 | 4 | 27348.41 |  | 109393.64
|  | 管廊过河涌段排水泵井 | [6 empty] | 266108.64
10 | 030109011002 | 潜水泵 | 1.名称:潜水泵 2.型号、规格:Q=70m3/h,H=22m,N=11kw 3.电动机检查接线 4.调试 5.其他:未尽事项详见招标图纸、招标文件、国家相关规范 |  | 台 | 4 | 27893.93 |  | 111575.72
11 | 030109011003 | 潜水泵 | 1.名称:潜水泵 2.型号、规格:Q=20m3/h,H=22m,N=3.3kw 3.电动机检查接线 4.调试 5.其他:未尽事项详见招标图纸、招标文件、国家相关规范 |  | 台 | 4 | 8797.93 |  | 35191.72
12 | 031003003003 | 焊接法兰阀门 | 1.名称:止回阀 2.规格型号:DN200,PN1.0 3.其他:未尽事项详见招标图纸、招标文件、国家相关规范 |  | 个 | 4 | 1449.21 |  | 5796.84
本页小计 | [8 empty] | 302076.8
注：为计取规费等的使用，可在表中增设其中：“定额人工费”。
表—08
分部分项工程和单价措施项目清单与计价表
工程名称：管廊排水泵井安装 |  |  |  | 标段： |  |  |  | 第 3 页 共 4 页
序号 | 项目编码 | 项目名称 | 项目特征描述 |  | 计量单位 | 工程量 | 金额（元）
[7 empty] | 综合单价 |  | 综合合价 | 其中
暂估价
13 | 031003003004 | 焊接法兰阀门 | 1.名称:止回阀 2.规格型号:DN80,PN1.0 3.其他:未尽事项详见招标图纸、招标文件、国家相关规范 |  | 个 | 2 | 400.64 |  | 801.28
14 | 031003003005 | 焊接法兰阀门 | 1.名称:手动蝶阀 2.规格型号:DN200,PN1.0 3.其他:未尽事项详见招标图纸、招标文件、国家相关规范 |  | 个 | 4 | 1547.44 |  | 6189.76
15 | 031003003006 | 焊接法兰阀门 | 1.名称:手动闸阀 2.规格型号:DN80,PN1.0 3.其他:未尽事项详见招标图纸、招标文件、国家相关规范 |  | 个 | 2 | 371.18 |  | 742.36
16 | 031002003002 | 套管 | 1.名称:A型刚性防水套管 2.规格型号:DN200 3.本体及其他附件安装、防火封堵满足设计要求 4.其他:未尽事项详见招标图纸、招标文件、国家相关规范 |  | 个 | 2 | 784.28 |  | 1568.56
17 | 031002003003 | 套管 | 1.名称:A型刚性防水套管 2.规格型号:DN80 3.本体及其他附件安装、防火封堵满足设计要求 4.其他:未尽事项详见招标图纸、招标文件、国家相关规范 |  | 个 | 2 | 428.01 |  | 856.02
18 | 031001002003 | 钢管 | 1.安装部位:管廊内 2.介质:排水 3.规格、压力等级:钢管 D219*6 4.连接形式:焊接 5.含管件、三通等安装 6.其他:未尽事项详见招标图纸、招标文件、国家相关规范 |  | m | 114 | 334.66 |  | 38151.24
19 | 031001002004 | 钢管 | 1.安装部位:管廊内 2.介质:排水 3.规格、压力等级:钢管 D89*4 4.连接形式:焊接 5.含管件、三通等安装 6.其他:未尽事项详见招标图纸、招标文件、国家相关规范 |  | m | 14 | 211.75 |  | 2964.5
本页小计 | [8 empty] | 51273.72
注：为计取规费等的使用，可在表中增设其中：“定额人工费”。
表—08
分部分项工程和单价措施项目清单与计价表
工程名称：管廊排水泵井安装 |  |  |  | 标段： |  |  |  | 第 4 页 共 4 页
序号 | 项目编码 | 项目名称 | 项目特征描述 |  | 计量单位 | 工程量 | 金额（元）
[7 empty] | 综合单价 |  | 综合合价 | 其中
暂估价
20 | 010512008002 | 沟盖板、井盖板、井圈 | 1.单件体积:1500×3800 2.材质:复合钢格盖板 3.强度:承载力＞600kg/m2 3.含附件安装 4.其他:未尽事项详见招标图纸、招标文件、国家相关规范 |  | 套 | 2 | 476.53 |  | 953.06
21 | 010512008003 | 沟盖板、井盖板、井圈 | 1.单件体积:1500×1800 2.材质:复合钢格盖板 3.强度:承载力＞600kg/m2 3.含附件安装 4.其他:未尽事项详见招标图纸、招标文件、国家相关规范 |  | 套 | 2 | 395 |  | 790
22 | 030104007001 | 电动葫芦 | 1.名称:CD1型电动葫芦 2.型号:起重量0.5t,起升高度6m,电机功率0.8+0.2kw,重115kg 3.导轨:含导轨8米 4.其他:未尽事项详见招标图纸、招标文件、国家相关规范 |  | 台 | 1 | 5830.76 |  | 5830.76
23 | 011702032002 | 检查井 | 1.名称：消能井 2.尺寸:4.2m*2.3m*4m 3.井身采用C30混凝土,抗渗等级S6;井身内外表面用1:2水泥砂浆批挡20厚 4.其他:未尽事项详见招标图纸、招标文件、国家相关规范 |  | m2 | 2 | 27348.41 |  | 54696.82
措施项目
本页小计 | [8 empty] | 62270.64
合 计 | [8 empty] | 486863.32
注：为计取规费等的使用，可在表中增设其中：“定额人工费”。
表—08

## 表-11 总价措施项目清单与计价表
总价措施项目清单与计价表
工程名称：管廊排水泵井安装 | [5 empty] | 标段： |  | 第 1 页 共 1 页
序号 | 项目编码 | 项目名称 | 计算基础 | 费率 (%) | 金额 (元) |  | 调整 费率(%) |  | 调整后 金额(元) | 备注
1 | LSSGCSF00018 | 绿色施工安全防护措施费 | 分部分项人工费+分部分项机具费 | 35.77 | 32869.55 |  |  |  |  | 以分部分项的人工费与施工机具费之和为计算基础，费率35.77%
合 计 |  |  |  |  | 32869.55
编制人（造价人员）： | [5 empty] | 复核人（造价工程师）：
表-11

## 表-12 其他项目清单与计价汇总表
其他项目清单与计价汇总表
工程名称：管廊排水泵井安装 |  |  | 标段： |  | 第 1 页 共 1 页
序号 | 项目名称 | 金额（元） |  | 结算金额（元） |  | 备注
1 | 暂列金额 | 48686.33 |  |  |  | 明细详见表-12-1
2 | 暂估价
2.1 | 材料暂估价 | — |  |  |  | 明细详见表-12-2
2.2 | 专业工程暂估价 |  |  |  |  | 明细详见表-12-3
3 | 计日工 |  |  |  |  | 明细详见表-12-4
4 | 总承包服务费 |  |  |  |  | 明细详见表-12-5
5 | 预算包干费 | 9189.14
6 | 工程优质费
7 | 概算幅度差
8 | 现场签证费用
9 | 索赔费用
10 | 其他费用
| 合 计 | 57875.47 |  |  |  | —
注：材料（工程设备）暂估单价进入清单项目综合单价，此处不汇总。
表—12

## 表-12-1 暂列金额表
暂列金额明细表
工程名称：管廊排水泵井安装 |  |  | 标段： |  | 第 1 页 共 1 页
序号 | 名称 | 计量单位 |  | 暂定金额（元） |  | 备注
1 | 暂列金额 | 元 |  | 48686.33
合 计 |  |  |  | 48686.33 |  | —
注：此表由招标人填写，如不能详列，也可只列暂列金额总额，投标人应将上述暂列金额计入投标总价中。
表—12—1

## 表-13 规费、税金项目清单与计价表
规费、税金项目清单与计价表
工程名称：管廊排水泵井安装 |  |  | 标段： |  |  | 第 1 页 共 1 页
序号 | 项目名称 | 计算基础 |  | 取费基数 | 计算费率 (%) |  | 金额(元)
1 | 增值税销项税额 | 分部分项合计+措施合计+其他项目 |  | 577608.34 | 9 |  | 51984.75
合 计 | [6 empty] | 51984.75
编制人（造价人员）： |  |  | 复核人（造价工程师）：
表—13