## 表-04 单位工程招标控制价汇总表
单位工程招标控制价汇总表
工程名称：过路预埋管 |  |  | 标段： | 第 1 页 共 1 页
序号 | 汇总内容 | 金额:(元) |  |  | 其中：暂估价(元)
1 | 分部分项合计 | 2118371.72
1.1 | 管廊工艺 | 2118371.72
2 | 措施合计 | 97916.99
2.1 | 绿色施工安全防护措施费 | 65443.05
2.2 | 其他措施费 | 32473.94
3 | 其他项目 | 235634.64 |  |  | －
3.1 | 暂列金额 | 211837.17
3.2 | 暂估价
3.3 | 计日工
3.4 | 总承包服务费
3.5 | 预算包干费 | 23797.47
3.6 | 工程优质费
3.7 | 概算幅度差
3.8 | 索赔费用
3.9 | 现场签证费用
3.10 | 其他费用
4 | 税前工程造价 | 2451923.35
5 | 增值税销项税额 | 220673.10 |  |  | －
6 | 总造价 | 2672596.45
7 | 人工费 | 377293.70
招标控制价合计=1+2+3+5 |  | 2,672,596.45 |  |  | 0.00
注：本表适用于单位工程招标控制价或投标报价的汇总，如无单位工程划分，单项工程也使用本表汇总
表—04

## 表-08 分部分项工程和单价措施项目清单与计价表
分部分项工程和单价措施项目清单与计价表
工程名称：过路预埋管 |  |  |  | 标段： |  |  |  | 第 1 页 共 2 页
序号 | 项目编码 | 项目名称 | 项目特征描述 |  | 计量单位 | 工程量 | 金额（元）
[7 empty] | 综合单价 |  | 综合合价 | 其中
暂估价
|  | 管廊工艺 | [6 empty] | 2118371.72
|  | 给水预埋管 | [6 empty] | 206424.04
1 | 040501004006 | 焊接钢管 D325×8 | 1.材质及规格:焊接钢管 D325×8 2.其他:未尽事项详见招标图纸、招标文件、国家相关规范 |  | m | 118 | 366.16 |  | 43206.88
2 | 040501004007 | 焊接钢管 D426×8 | 1.材质及规格:焊接钢管 D426×8 2.其他:未尽事项详见招标图纸、招标文件、国家相关规范 |  | m | 275 | 496.28 |  | 136477
3 | 031002003004 | 套管 | 1.名称、类型:刚性防水套管 2.规格:DN400 3.填料材质:满足设计及施工规范要求 4.其他:未尽事项详见招标图纸、招标文件、国家相关规范 |  | 个 | 16 | 1671.26 |  | 26740.16
|  | 电力电信排管 | [6 empty] | 1911947.68
4 | 040803003001 | 电缆排管 | 1.名称:24孔埋地电缆保护管 2.型号:De110mm 3.规格:PE 4.垫层、基础:厚度、材料品种、强度等级:C15混凝土垫层;C25砼;圆钢 φ10以内;;圆钢 φ10以外 5.其他:未尽事项详见招标图纸、招标文件、国家相关规范 |  | m | 203 | 3419.14 |  | 694085.42
5 | 040803003002 | 电缆排管 | 1.名称:24孔埋地电缆保护管 2.型号:De225mm 3.规格:PE 4.垫层、基础:厚度、材料品种、强度等级:C15混凝土垫层;C25砼;圆钢 φ10以内;;圆钢 φ10以外 5.其他:未尽事项详见招标图纸、招标文件、国家相关规范 |  | m | 251 | 2162.36 |  | 542752.36
本页小计 | [8 empty] | 1443261.82
注：为计取规费等的使用，可在表中增设其中：“定额人工费”。
表—08
分部分项工程和单价措施项目清单与计价表
工程名称：过路预埋管 |  |  |  | 标段： |  |  |  | 第 2 页 共 2 页
序号 | 项目编码 | 项目名称 | 项目特征描述 |  | 计量单位 | 工程量 | 金额（元）
[7 empty] | 综合单价 |  | 综合合价 | 其中
暂估价
6 | 040803003003 | 电力出线套管管枕 | 1.名称:24孔埋地电缆保护管De110mm（管枕C20） 2.垫层、基础:厚度、材料品种、强度等级:C15混凝土垫层 3.排管排列形式:24孔 4.其他:未尽事项详见招标图纸、招标文件、国家相关规范 |  | m | 190 | 986.29 |  | 187395.1
7 | 040803003004 | 通讯出线套管管枕 | 1.名称:24孔埋地电缆保护管De225mm(管枕C20) 2.垫层、基础:厚度、材料品种、强度等级:C15混凝土垫层 3.排管排列形式:24孔 4.其他:未尽事项详见招标图纸、招标文件、国家相关规范 |  | m | 190 | 2566.92 |  | 487714.8
|  | 措施项目 | [6 empty] | 32473.94
8 | 041102001005 | 垫层模板 | 1.构件类型:垫层 2.其他:未尽事项详见招标图纸、招标文件、国家相关规范 |  | m2 | 6.08 | 40.34 |  | 245.27
9 | 041102002005 | 管枕模板 | 1.管枕模板 2.其他:未尽事项详见招标图纸、招标文件、国家相关规范 |  | m2 | 591.786 | 54.46 |  | 32228.67
本页小计 | [8 empty] | 707583.84
合 计 | [8 empty] | 2150845.66
注：为计取规费等的使用，可在表中增设其中：“定额人工费”。
表—08

## 表-11 总价措施项目清单与计价表
总价措施项目清单与计价表
工程名称：过路预埋管 | [5 empty] | 标段： |  | 第 1 页 共 1 页
序号 | 项目编码 | 项目名称 | 计算基础 | 费率 (%) | 金额 (元) |  | 调整 费率(%) |  | 调整后 金额(元) | 备注
1 | LSSGCSF00019 | 绿色施工安全防护措施费 | 分部分项人工费+分部分项机具费 | 16.5 | 65443.05 |  |  |  |  | 以分部分项的人工费与施工机具费之和为计算基础，费率19%
合 计 |  |  |  |  | 65443.05
编制人（造价人员）： | [5 empty] | 复核人（造价工程师）：
表-11

## 表-12 其他项目清单与计价汇总表
其他项目清单与计价汇总表
工程名称：过路预埋管 |  |  | 标段： |  | 第 1 页 共 1 页
序号 | 项目名称 | 金额（元） |  | 结算金额（元） |  | 备注
1 | 暂列金额 | 211837.17 |  |  |  | 明细详见表-12-1
2 | 暂估价
2.1 | 材料暂估价 | — |  |  |  | 明细详见表-12-2
2.2 | 专业工程暂估价 |  |  |  |  | 明细详见表-12-3
3 | 计日工 |  |  |  |  | 明细详见表-12-4
4 | 总承包服务费 |  |  |  |  | 明细详见表-12-5
5 | 预算包干费 | 23797.47
6 | 工程优质费
7 | 概算幅度差
8 | 现场签证费用
9 | 索赔费用
10 | 其他费用
| 合 计 | 235634.64 |  |  |  | —
注：材料（工程设备）暂估单价进入清单项目综合单价，此处不汇总。
表—12

## 表-12-1 暂列金额表
暂列金额明细表
工程名称：过路预埋管 |  |  | 标段： |  | 第 1 页 共 1 页
序号 | 名称 | 计量单位 |  | 暂定金额（元） |  | 备注
1 | 暂列金额 |  |  | 211837.17
合 计 |  |  |  | 211837.17 |  | —
注：此表由招标人填写，如不能详列，也可只列暂列金额总额，投标人应将上述暂列金额计入投标总价中。
表—12—1

## 表-13 规费、税金项目清单与计价表
规费、税金项目清单与计价表
工程名称：过路预埋管 |  |  | 标段： |  |  | 第 1 页 共 1 页
序号 | 项目名称 | 计算基础 |  | 取费基数 | 计算费率 (%) |  | 金额(元)
1 | 增值税销项税额 | 分部分项合计+措施合计+其他项目 |  | 2451923.35 | 9 |  | 220673.1
合 计 | [6 empty] | 220673.1
编制人（造价人员）： |  |  | 复核人（造价工程师）：
表—13