## 表-04 单位工程招标控制价汇总表
单位工程招标控制价汇总表
工程名称：桥梁工程 |  |  | 标段： | 第 1 页 共 1 页
序号 | 汇总内容 | 金额:(元) |  |  | 其中：暂估价(元)
1 | 分部分项合计 | 23173335.22
1.1 | 土石方工程 | 1066343.22
1.2 | 箱梁 | 7089561.25
1.3 | 桥面铺装 | 1641908.98
1.4 | 伸缩缝 | 78815.15
1.5 | 绿化带侧石及护栏 | 259259.79
1.6 | 桥墩 | 2401744.33
1.7 | 桥台 | 2595851.75
1.8 | 桩工程 | 7307544.83
1.9 | 搭板 | 415373.08
1.10 | 桥面排水 | 3304.27
1.11 | 锥坡 | 141225.34
1.12 | 余泥渣土排放与运输 | 172403.23
2 | 措施合计 | 3495656.29
2.1 | 绿色施工安全防护措施费 | 843263.30
2.2 | 其他措施费 | 2652392.99
3 | 其他项目 | 2602630.76 |  |  | －
3.1 | 暂列金额 | 2317333.52
3.2 | 暂估价
3.3 | 计日工
3.4 | 总承包服务费
3.5 | 预算包干费 | 285297.24
3.6 | 工程优质费
3.7 | 概算幅度差
3.8 | 索赔费用
3.9 | 现场签证费用
3.10 | 其他费用
4 | 税前工程造价 | 29271622.27
5 | 增值税销项税额 | 2634446.00 |  |  | －
6 | 总造价 | 31906068.27
7 | 人工费 | 4253550.02
招标控制价合计=1+2+3+5 |  | 31,906,068.27 |  |  | 0.00
注：本表适用于单位工程招标控制价或投标报价的汇总，如无单位工程划分，单项工程也使用本表汇总
表—04

## 表-08 分部分项工程和单价措施项目清单与计价表
分部分项工程和单价措施项目清单与计价表
工程名称：桥梁工程 |  |  |  | 标段： |  |  |  | 第 1 页 共 14 页
序号 | 项目编码 | 项目名称 | 项目特征描述 |  | 计量单位 | 工程量 | 金额（元）
[7 empty] | 综合单价 |  | 综合合价 | 其中
暂估价
|  | 土石方工程 | [6 empty] | 1066343.22
1 | 040103001014 | 回填方 | 1.填方材料品种:石屑 2.部位:桥台承台、台背 3.其他:未尽事项详见招标图纸、招标文件、国家相关规范 |  | m3 | 4270.44 | 245.51 |  | 1048435.72
2 | 040101003001 | 挖基坑土方 | 1.土壤类别:一、二类土 2.挖土深度:2m 内 3.部位:桥墩承台 4.其他:未尽事项详见招标图纸、招标文件、国家相关规范 |  | m3 | 265.28 | 8.3 |  | 2201.82
3 | 040101002006 | 挖沟槽土方 | 1.土壤类别:一、二类土 2.挖土深度:4m 内 3.部位:0轴桥台护坡 4.其他:未尽事项详见招标图纸、招标文件、国家相关规范 |  | m3 | 203.6 | 8.78 |  | 1787.61
4 | 040101002007 | 挖沟槽土方 | 1.土壤类别:一、二类土 2.挖土深度:6m 内 3.部位:3轴桥台护坡 4.其他:未尽事项详见招标图纸、招标文件、国家相关规范 |  | m3 | 280.6 | 9.19 |  | 2578.71
5 | 040103001015 | 回填方 | 1.密实度要求:按设计要求 2.填方材料品种:原土回填 3.部位:桥台护坡 4.其他:未尽事项详见招标图纸、招标文件、国家相关规范 |  | m3 | 603.8 | 18.78 |  | 11339.36
|  | 箱梁 | [6 empty] | 7089561.25
6 | 040304001001 | 预制混凝土梁 | 1.部位:25m、30m预制小箱梁 2.混凝土强度等级:C50 3.构件安装:起重机吊装 4.预制构件运输:15km 5.其他:未尽事项详见招标图纸、招标文件、国家相关规范 |  | m3 | 1758.51 | 1666.83 |  | 2931137.22
7 | 040901002001 | 预制构件钢筋 | 1.材料种类:螺纹钢 2.钢筋规格:25以内 3.其他:未尽事项详见招标图纸、招标文件、国家相关规范 |  | t | 444.7906 | 6263.53 |  | 2785959.27
本页小计 | [8 empty] | 6783439.71
注：为计取规费等的使用，可在表中增设其中：“定额人工费”。
表—08
分部分项工程和单价措施项目清单与计价表
工程名称：桥梁工程 |  |  |  | 标段： |  |  |  | 第 2 页 共 14 页
序号 | 项目编码 | 项目名称 | 项目特征描述 |  | 计量单位 | 工程量 | 金额（元）
[7 empty] | 综合单价 |  | 综合合价 | 其中
暂估价
8 | 040309004001 | 橡胶支座 | 1.材质:橡胶支座 2.规格、型号:GYZ500*110支座 3.其他:未尽事项详见招标图纸、招标文件、国家相关规范 |  | 个 | 102 | 1657.92 |  | 169107.84
9 | 040303024001 | 混凝土其他构件 | 1.名称、部位:支座垫石、梁底混凝土楔形块 2.混凝土强度等级:C50（泵送） 3.其他:未尽事项详见招标图纸、招标文件、国家相关规范 |  | m3 | 6.2 | 1089.07 |  | 6752.23
10 | 040303024002 | 混凝土其他构件 | 1.名称、部位:小箱梁现浇接缝 2.混凝土强度等级:C50（泵送） 3.其他:未尽事项详见招标图纸、招标文件、国家相关规范 |  | m3 | 127.04 | 1146.9 |  | 145702.18
11 | 040303006005 | 混凝土支撑梁及横梁 | 1.部位:小箱梁端横梁 2.混凝土强度等级:C50（泵送） 3.其他:未尽事项详见招标图纸、招标文件、国家相关规范 |  | m3 | 21.67 | 1061.19 |  | 22995.99
12 | 040304003001 | 预制混凝土板 | 1.部位:小箱梁预制堵头板 2.混凝土强度等级:C50 3.其他:未尽事项详见招标图纸、招标文件、国家相关规范 |  | m3 | 7.43 | 1231.03 |  | 9146.55
13 | 040901006001 | 后张法预应力钢筋(钢丝束、钢绞线) | 1.部位:预制箱梁 2.预应力筋种类:钢绞线 3.锚具种类、规格:YM15-6 YM15-5 YM15-4 4.压浆管材质、规格:波纹管 φ内=70mm和φ内=50mm 5.其他:未尽事项详见招标图纸、招标文件、国家相关规范 |  | t | 83.65 | 12178.84 |  | 1018759.97
|  | 桥面铺装 | [6 empty] | 1641908.98
|  | 人行道 | [6 empty] | 575165.78
本页小计 | [8 empty] | 1372464.76
注：为计取规费等的使用，可在表中增设其中：“定额人工费”。
表—08
分部分项工程和单价措施项目清单与计价表
工程名称：桥梁工程 |  |  |  | 标段： |  |  |  | 第 3 页 共 14 页
序号 | 项目编码 | 项目名称 | 项目特征描述 |  | 计量单位 | 工程量 | 金额（元）
[7 empty] | 综合单价 |  | 综合合价 | 其中
暂估价
14 | 040204002002 | 人行道块料铺设 | 1.块料品种、规格:人行道透水砖6cm厚 2.基础、垫层:材料品种、厚度:M10水泥砂浆30mm厚 3.其他:未尽事项详见招标图纸、招标文件、国家相关规范 |  | m2 | 1110.1 | 121.02 |  | 134344.3
15 | 040304003002 | 预制混凝土板 | 1.部位:人行道 2.厚度:8cm厚 3.混凝土强度等级:C30 4.其他:未尽事项详见招标图纸、招标文件、国家相关规范 |  | m3 | 88.3 | 1003.06 |  | 88570.2
16 | 040303021001 | 枕梁 | 1.混凝土强度等级:C30 2.部位:人行道 3.其他:未尽事项详见招标图纸、招标文件、国家相关规范 |  | m3 | 47.6 | 894.92 |  | 42598.19
17 | 040901002002 | 预制构件钢筋 | 1.材料种类:圆钢 2.钢筋规格:10以内 3.其他:未尽事项详见招标图纸、招标文件、国家相关规范 |  | t | 19.349 | 6870.05 |  | 132928.6
18 | 040901002003 | 预制构件钢筋 | 1.材料种类:螺纹钢 2.钢筋规格:25以内 3.其他:未尽事项详见招标图纸、招标文件、国家相关规范 |  | t | 3.343 | 6301.52 |  | 21065.98
19 | 040309001001 | 金属栏杆 | 1.栏杆材质、规格:详见设计图纸 2.其他:未尽事项详见招标图纸、招标文件、国家相关规范 |  | m | 184.4 | 656.82 |  | 121117.61
20 | 040303002006 | 混凝土基础 | 1.混凝土强度等级:C30 2.部位:栏杆底座 3.3mm仿芝麻白石漆 4.其他:未尽事项详见招标图纸、招标文件、国家相关规范 |  | m3 | 8.759 | 1114.26 |  | 9759.8
21 | 040308001004 | 水泥砂浆抹面 | 1.砂浆配合比:M5水泥砂浆 2.部位:人行道 3.厚度:20mm 4.其他:未尽事项详见招标图纸、招标文件、国家相关规范 |  | m2 | 974.1 | 25.44 |  | 24781.1
|  | 车行道 | [6 empty] | 1066743.2
本页小计 | [8 empty] | 575165.78
注：为计取规费等的使用，可在表中增设其中：“定额人工费”。
表—08
分部分项工程和单价措施项目清单与计价表
工程名称：桥梁工程 |  |  |  | 标段： |  |  |  | 第 4 页 共 14 页
序号 | 项目编码 | 项目名称 | 项目特征描述 |  | 计量单位 | 工程量 | 金额（元）
[7 empty] | 综合单价 |  | 综合合价 | 其中
暂估价
22 | 040303019001 | 桥面铺装 | 1.混凝土强度等级:C40 2.厚度:10cm 3.其他:未尽事项详见招标图纸、招标文件、国家相关规范 |  | m2 | 4250 | 98.75 |  | 419687.5
23 | 040309010001 | 防水层 | 1.部位:桥面 2.材料品种、规格:1.5mm厚聚氨酯防水涂料 3.其他:未尽事项详见招标图纸、招标文件、国家相关规范 |  | m2 | 4250 | 36.25 |  | 154062.5
24 | 040202009002 | 细砂 | 1.石料规格:0.7-1.0mm 2.厚度:2mm 3.其他:未尽事项详见招标图纸、招标文件、国家相关规范 |  | m2 | 4250 | 4.48 |  | 19040
25 | 040203006008 | 沥青混凝土 | 1.沥青品种:中粒式改性沥青砼(AC-20C) 2.掺和料:辉绿岩 3.厚度:6cm 4.其他:未尽事项详见招标图纸、招标文件、国家相关规范 |  | m2 | 2465 | 92.73 |  | 228579.45
26 | 040203003003 | 透层、粘层 | 1.材料品种:乳化沥青 2.喷油量:1kg/m2 3.其他:未尽事项详见招标图纸、招标文件、国家相关规范 |  | m2 | 4930 | 4.23 |  | 20853.9
27 | 040203006009 | 沥青混凝土 | 1.沥青品种:沥青玛碲脂碎石(SMA-13) 2.掺和料:辉绿岩 3.厚度:4cm 4.其他:未尽事项详见招标图纸、招标文件、国家相关规范 |  | m2 | 2465 | 88.23 |  | 217486.95
28 | 040204004012 | 安砌侧(平、缘)石 | 1.材料品种、规格:道路预制平石C30砼250X100X1000mm 2.其他:未尽事项详见招标图纸、招标文件、国家相关规范 |  | m | 170 | 41.37 |  | 7032.9
|  | 伸缩缝 | [6 empty] | 78815.15
本页小计 | [8 empty] | 1066743.2
注：为计取规费等的使用，可在表中增设其中：“定额人工费”。
表—08
分部分项工程和单价措施项目清单与计价表
工程名称：桥梁工程 |  |  |  | 标段： |  |  |  | 第 5 页 共 14 页
序号 | 项目编码 | 项目名称 | 项目特征描述 |  | 计量单位 | 工程量 | 金额（元）
[7 empty] | 综合单价 |  | 综合合价 | 其中
暂估价
29 | 040309007001 | 桥梁伸缩装置 | 1.材料品种:单缝式异型钢伸缩缝 2.规格、型号:80mm 3.其他:详见设计图纸 4.部位:桥梁 5.其他:未尽事项详见招标图纸、招标文件、国家相关规范 |  | m | 101.2 | 558.91 |  | 56561.69
30 | 040303024003 | 混凝土其他构件 | 1.名称、部位:伸缩缝 2.混凝土强度等级:C50钢纤维混凝土 3.其他:未尽事项详见招标图纸、招标文件、国家相关规范 |  | m3 | 10.5 | 1411.6 |  | 14821.8
31 | 040309007002 | 桥梁伸缩装置 | 1.材料品种:钢板 2.规格、型号:300*4mm 3.其他:详见设计图纸 4.部位:人行道 5.其他:未尽事项详见招标图纸、招标文件、国家相关规范 |  | m | 26.12 | 284.52 |  | 7431.66
|  | 绿化带侧石及护栏 | [6 empty] | 259259.79
32 | 040303018001 | 混凝土侧石 | 1.断面:S = 0.088 m2 2.混凝土强度等级:C30 3.部位:绿化带侧石 4.其他:未尽事项详见招标图纸、招标文件、国家相关规范 |  | m | 178.5 | 96.64 |  | 17250.24
33 | 040303018002 | 混凝土防撞护栏 | 1.断面:S= 0.453m2 2.混凝土强度等级:C40 3.部位:标准段 4.其他:未尽事项详见招标图纸、招标文件、国家相关规范 |  | m | 178 | 523.35 |  | 93156.3
34 | 040303018003 | 混凝土防撞护栏 | 1.断面:S= 0.69m2 2.混凝土强度等级:C40 3.部位:路灯、路牌 4.其他:未尽事项详见招标图纸、招标文件、国家相关规范 |  | m | 8 | 797.16 |  | 6377.28
35 | 040901001003 | 现浇构件钢筋 | 1.材料种类:HRB400级钢筋 2.钢筋规格:10-25 3.其他:未尽事项详见招标图纸、招标文件、国家相关规范 |  | t | 21.745 | 6263.53 |  | 136200.46
本页小计 | [8 empty] | 331799.43
注：为计取规费等的使用，可在表中增设其中：“定额人工费”。
表—08
分部分项工程和单价措施项目清单与计价表
工程名称：桥梁工程 |  |  |  | 标段： |  |  |  | 第 6 页 共 14 页
序号 | 项目编码 | 项目名称 | 项目特征描述 |  | 计量单位 | 工程量 | 金额（元）
[7 empty] | 综合单价 |  | 综合合价 | 其中
暂估价
36 | 040901001004 | 现浇构件钢筋 | 1.材料种类:HPB300级钢筋 2.钢筋规格:10 3.其他:未尽事项详见招标图纸、招标文件、国家相关规范 |  | t | 0.9748 | 6437.74 |  | 6275.51
|  | 桥墩 | [6 empty] | 2401744.33
|  | 1#、2# | [6 empty] | 2401744.33
37 | 040303005001 | 混凝土墩(台)身 | 1.部位:墩柱 2.混凝土强度等级:C40（泵送） 3.其他:未尽事项详见招标图纸、招标文件、国家相关规范 |  | m3 | 846.29 | 970.91 |  | 821671.42
38 | 040303007001 | 混凝土墩(台)盖梁 | 1.部位:桥墩盖梁 2.混凝土强度等级:C40（泵送） 3.其他:未尽事项详见招标图纸、招标文件、国家相关规范 |  | m3 | 300.8 | 955.68 |  | 287468.54
39 | 040303003001 | 混凝土承台 | 1.混凝土强度等级:C35 2.其他:未尽事项详见招标图纸、招标文件、国家相关规范 |  | m3 | 250.88 | 867.57 |  | 217655.96
40 | 040303004001 | 混凝土墩(台)帽 | 1.部位:防震挡块 2.混凝土强度等级:C40（泵送） 3.其他:未尽事项详见招标图纸、招标文件、国家相关规范 |  | m3 | 1.45 | 946.97 |  | 1373.11
41 | 040303001004 | 混凝土垫层 | 1.混凝土强度等级:C15 2.其他:未尽事项详见招标图纸、招标文件、国家相关规范 |  | m3 | 14.4 | 819.1 |  | 11795.04
42 | 040901001005 | 现浇构件钢筋 | 1.材料种类:螺纹钢 2.部位:墩柱、盖梁、承台、挡块 3.其他:未尽事项详见招标图纸、招标文件、国家相关规范 |  | t | 168.478 | 6263.53 |  | 1055267.01
43 | 040901001006 | 现浇构件钢筋 | 1.材料种类:圆钢 2.部位:承台 3.其他:未尽事项详见招标图纸、招标文件、国家相关规范 |  | t | 0.956 | 6813.02 |  | 6513.25
|  | 桥台 | [6 empty] | 2595851.75
本页小计 | [8 empty] | 2408019.84
注：为计取规费等的使用，可在表中增设其中：“定额人工费”。
表—08
分部分项工程和单价措施项目清单与计价表
工程名称：桥梁工程 |  |  |  | 标段： |  |  |  | 第 7 页 共 14 页
序号 | 项目编码 | 项目名称 | 项目特征描述 |  | 计量单位 | 工程量 | 金额（元）
[7 empty] | 综合单价 |  | 综合合价 | 其中
暂估价
|  | 0#、3# | [6 empty] | 2595851.75
44 | 040303001005 | 混凝土垫层 | 1.混凝土强度等级:C15 2.其他:未尽事项详见招标图纸、招标文件、国家相关规范 |  | m3 | 60.28 | 819.1 |  | 49375.35
45 | 040303003002 | 混凝土承台 | 1.混凝土强度等级:C35 2.其他:未尽事项详见招标图纸、招标文件、国家相关规范 |  | m3 | 1044.3 | 867.57 |  | 906003.35
46 | 040303005002 | 混凝土墩(台)身 | 1.部位:桥台台身 2.混凝土强度等级:C40（泵送） 3.其他:未尽事项详见招标图纸、招标文件、国家相关规范 |  | m3 | 491.7 | 945.51 |  | 464907.27
47 | 040303004002 | 混凝土墩(台)帽 | 1.部位:背墙、耳墙、挡土板、挡块 2.混凝土强度等级:C40（泵送） 3.其他:未尽事项详见招标图纸、招标文件、国家相关规范 |  | m3 | 122.27 | 946.97 |  | 115786.02
48 | 040901001007 | 现浇构件钢筋 | 1.材料种类:圆钢 2.钢筋规格:10 3.部位:挡土板、挡块 4.其他:未尽事项详见招标图纸、招标文件、国家相关规范 |  | t | 0.1218 | 6813.02 |  | 829.8
49 | 040901001008 | 现浇构件钢筋 | 1.材料种类:螺纹钢 2.钢筋规格:12-25 3.部位:耳墙、背墙、台身、承台、挡土板、挡块 4.其他:未尽事项详见招标图纸、招标文件、国家相关规范 |  | t | 169.066 | 6263.53 |  | 1058949.96
|  | 桩工程 | [6 empty] | 7307544.83
|  | 桥台前防渗措施 | [6 empty] | 131203.8
本页小计 | [8 empty] | 2595851.75
注：为计取规费等的使用，可在表中增设其中：“定额人工费”。
表—08
分部分项工程和单价措施项目清单与计价表
工程名称：桥梁工程 |  |  |  | 标段： |  |  |  | 第 8 页 共 14 页
序号 | 项目编码 | 项目名称 | 项目特征描述 |  | 计量单位 | 工程量 | 金额（元）
[7 empty] | 综合单价 |  | 综合合价 | 其中
暂估价
50 | 040201013006 | 深层水泥搅拌桩 | 1.桩长:12m 2.桩截面尺寸:φ500 3.水泥强度等级、掺量:42.5级及以上的普通硅酸盐水泥，掺入量12% 4.其他:未尽事项详见招标图纸、招标文件、国家相关规范 |  | m | 2340 | 56.07 |  | 131203.8
|  | 桩径D=1200 0#、3# | [6 empty] | 3583098.43
51 | 040301004001 | 钻孔成孔灌注桩 | 1.地层情况:强风化花岗岩 2.桩长:37.98m 3.桩径:1200 4.成孔方法:钻孔成孔 5.混凝土种类、强度等级:水下混凝土C30 6.其他:未尽事项详见招标图纸、招标文件、国家相关规范 |  | m | 759.6 | 1589.48 |  | 1207369.01
52 | 040301004002 | 钻孔成孔灌注桩 | 1.地层情况:微风化花岗岩 2.桩长:38.48m 3.桩径:1200 4.成孔方法:钻孔成孔 5.混凝土种类、强度等级:水下混凝土C30 6.其他:未尽事项详见招标图纸、招标文件、国家相关规范 |  | m | 769.6 | 1589.48 |  | 1223263.81
53 | 040301004003 | 钢护筒 | 1.长度:6.8m 2.桩径:φ1200 3.其他:未尽事项详见招标图纸、招标文件、国家相关规范 |  | t | 39.092 | 2390.56 |  | 93451.77
54 | 粤040301016001 | 入岩增加费 | 1.地层情况:中风化 2.桩径:1200 3.成孔方式:钻孔成孔 4.其他:未尽事项详见招标图纸、招标文件、国家相关规范 |  | m3 | 67.191 | 720.74 |  | 48427.24
55 | 粤040301016002 | 入岩增加费 | 1.地层情况:微风化 2.桩径:1200 3.成孔方式:钻孔成孔 4.其他:未尽事项详见招标图纸、招标文件、国家相关规范 |  | m3 | 27.1296 | 1029.63 |  | 27933.45
本页小计 | [8 empty] | 2731649.08
注：为计取规费等的使用，可在表中增设其中：“定额人工费”。
表—08
分部分项工程和单价措施项目清单与计价表
工程名称：桥梁工程 |  |  |  | 标段： |  |  |  | 第 9 页 共 14 页
序号 | 项目编码 | 项目名称 | 项目特征描述 |  | 计量单位 | 工程量 | 金额（元）
[7 empty] | 综合单价 |  | 综合合价 | 其中
暂估价
56 | 040901004001 | 钢筋笼 | 1.钢筋种类:螺纹钢 2.钢筋规格:10~25 3.其他:未尽事项详见招标图纸、招标文件、国家相关规范 |  | t | 147.88 | 6543.34 |  | 967629.12
57 | 040301011001 | 截桩头 | 1.桩类型:钻孔成孔灌注桩 2.桩头截面、高度:D=1200 H=1m 3.混凝土强度等级:C30 4.有无钢筋:无钢筋 5.其他:未尽事项详见招标图纸、招标文件、国家相关规范 |  | m3 | 45.2 | 332.39 |  | 15024.03
|  | 桩径D=1800 1#、2# | [6 empty] | 3341856.74
58 | 040301004004 | 钻孔成孔灌注桩 | 1.地层情况:强风化花岗岩 2.桩长:41.12m 3.桩径:1800 4.成孔方法:钻孔成孔 5.混凝土种类、强度等级:水下混凝土C30 6.其他:未尽事项详见招标图纸、招标文件、国家相关规范 |  | m | 657.92 | 3231.06 |  | 2125779
59 | 040301004005 | 钢护筒 | 1.长度:6m 2.桩径:φ1800 3.其他:未尽事项详见招标图纸、招标文件、国家相关规范 |  | t | 25.341 | 2390.56 |  | 60579.18
60 | 粤040301016003 | 入岩增加费 | 1.地层情况:中风化 2.桩径:1800 3.成孔方式:钻孔成孔 4.其他:未尽事项详见招标图纸、招标文件、国家相关规范 |  | m3 | 93.1139 | 626.26 |  | 58313.51
61 | 粤040301016004 | 入岩增加费 | 1.地层情况:微风化 2.桩径:1800 3.成孔方式:钻孔成孔 4.其他:未尽事项详见招标图纸、招标文件、国家相关规范 |  | m3 | 73.2499 | 894.65 |  | 65533.02
62 | 040901004002 | 钢筋笼 | 1.钢筋种类:桩钢筋笼 2.其他:未尽事项详见招标图纸、招标文件、国家相关规范 |  | t | 155.6 | 6543.34 |  | 1018143.7
本页小计 | [8 empty] | 4311001.56
注：为计取规费等的使用，可在表中增设其中：“定额人工费”。
表—08
分部分项工程和单价措施项目清单与计价表
工程名称：桥梁工程 |  |  |  | 标段： |  |  |  | 第 10 页 共 14 页
序号 | 项目编码 | 项目名称 | 项目特征描述 |  | 计量单位 | 工程量 | 金额（元）
[7 empty] | 综合单价 |  | 综合合价 | 其中
暂估价
63 | 040301011002 | 截桩头 | 1.桩类型:钻孔成孔灌注桩 2.桩头截面、高度:D=1800 H=1.0m 3.混凝土强度等级:C30 4.有无钢筋:无钢筋 5.其他:未尽事项详见招标图纸、招标文件、国家相关规范 |  | m3 | 40.64 | 332.39 |  | 13508.33
|  | 桩基声测管 | [6 empty] | 251385.86
64 | 040301012001 | 声测管 | 1.材质:钢管、钢板 2.规格型号:由Φ57*3.5钢管、Φ70*6.5钢管、80*10mm钢板组成 3.其他:未尽事项详见招标图纸、招标文件、国家相关规范 |  | t | 34.362 | 7315.81 |  | 251385.86
|  | 搭板 | [6 empty] | 415373.08
65 | 040303020001 | 混凝土桥头搭板 | 1.混凝土强度等级:C35 2.其他:未尽事项详见招标图纸、招标文件、国家相关规范 |  | m3 | 131.5 | 925.95 |  | 121762.43
66 | 040901001009 | 现浇构件钢筋 | 1.材料种类:螺纹钢 2.其他:未尽事项详见招标图纸、招标文件、国家相关规范 |  | t | 20.139 | 6263.53 |  | 126141.23
67 | 040309007003 | 桥梁伸缩装置 | 1.材料品种:沥青玛蹄脂 2.其他:未尽事项详见招标图纸、招标文件、国家相关规范 |  | m | 64.103 | 42.11 |  | 2699.38
68 | 040202015003 | 水泥稳定碎(砾)石 | 1.水泥含量:6% 2.厚度:35cm 3.其他:未尽事项详见招标图纸、招标文件、国家相关规范 |  | m2 | 354 | 175.88 |  | 62261.52
69 | 040303021002 | 混凝土搭板枕梁 | 1.混凝土强度等级:C30 2.其他:未尽事项详见招标图纸、招标文件、国家相关规范 |  | m3 | 15.75 | 888.17 |  | 13988.68
70 | 040309010002 | 防水层 | 1.部位:桥面 2.材料品种、规格:1.5mm厚聚氨酯防水涂料 3.其他:未尽事项详见招标图纸、招标文件、国家相关规范 |  | m2 | 384.618 | 36.25 |  | 13942.4
本页小计 | [8 empty] | 605689.83
注：为计取规费等的使用，可在表中增设其中：“定额人工费”。
表—08
分部分项工程和单价措施项目清单与计价表
工程名称：桥梁工程 |  |  |  | 标段： |  |  |  | 第 11 页 共 14 页
序号 | 项目编码 | 项目名称 | 项目特征描述 |  | 计量单位 | 工程量 | 金额（元）
[7 empty] | 综合单价 |  | 综合合价 | 其中
暂估价
71 | 040202009003 | 细砂 | 1.石料规格:0.7-1.0mm 2.厚度:2mm 3.其他:未尽事项详见招标图纸、招标文件、国家相关规范 |  | m2 | 384.618 | 4.48 |  | 1723.09
72 | 040203006010 | 沥青混凝土 | 1.沥青品种:中粒式改性沥青砼(AC-20C) 2.掺和料:辉绿岩 3.厚度:6cm 4.其他:未尽事项详见招标图纸、招标文件、国家相关规范 |  | m2 | 384.618 | 92.73 |  | 35665.63
73 | 040203006011 | 沥青混凝土 | 1.沥青品种:沥青玛碲脂碎石(SMA-13) 2.掺和料:辉绿岩 3.厚度:4cm 4.其他:未尽事项详见招标图纸、招标文件、国家相关规范 |  | m2 | 384.618 | 88.23 |  | 33934.85
74 | 040203003004 | 透层、粘层 | 1.材料品种:乳化沥青 2.喷油量:1kg/m2 3.其他:未尽事项详见招标图纸、招标文件、国家相关规范 |  | m2 | 769.236 | 4.23 |  | 3253.87
|  | 桥面排水 | [6 empty] | 3304.27
75 | 040309009001 | 桥面排(泄)水管 | 1.材料品种:PVC管 2.管径:D100 3.管件:弯头、三通 4.其他:未尽事项详见招标图纸、招标文件、国家相关规范 |  | m | 105 | 26.39 |  | 2770.95
76 | 040309009002 | 桥面排(泄)水管 | 1.材料品种:PVC管 2.管径:DN50 3.其他:未尽事项详见招标图纸、招标文件、国家相关规范 |  | m | 8.4 | 13.89 |  | 116.68
77 | 04B001 | 成品集水箱 | 1.材质:钢质 2.其他:铸铁隔栅 3.规格:200*100*15mm 4.其他:未尽事项详见招标图纸、招标文件、国家相关规范 |  | 套 | 14 | 29.76 |  | 416.64
|  | 锥坡 | [6 empty] | 141225.34
78 | 040303001006 | 混凝土垫层 | 1.混凝土强度等级:C15 2.厚度:100mm 3.其他:未尽事项详见招标图纸、招标文件、国家相关规范 |  | m3 | 9.77 | 819.1 |  | 8002.61
本页小计 | [8 empty] | 85884.32
注：为计取规费等的使用，可在表中增设其中：“定额人工费”。
表—08
分部分项工程和单价措施项目清单与计价表
工程名称：桥梁工程 |  |  |  | 标段： |  |  |  | 第 12 页 共 14 页
序号 | 项目编码 | 项目名称 | 项目特征描述 |  | 计量单位 | 工程量 | 金额（元）
[7 empty] | 综合单价 |  | 综合合价 | 其中
暂估价
79 | 040305003001 | 浆砌块料 | 1.部位:基础、护坡 2.材料品种、规格:片石 3.砂浆强度等级:水泥砂浆M10 4.其他:未尽事项详见招标图纸、招标文件、国家相关规范 |  | m3 | 50.95 | 500.77 |  | 25514.23
80 | 040305001003 | 垫层 | 1.材料品种、规格:砂砾 2.厚度:100mm 3.其他:未尽事项详见招标图纸、招标文件、国家相关规范 |  | m3 | 51.5 | 321.7 |  | 16567.55
81 | 040305003002 | 浆砌块料 | 1.部位:护坡 2.材料品种、规格:片石 3.砂浆强度等级:水泥砂浆M10 4.其他:未尽事项详见招标图纸、招标文件、国家相关规范 |  | m3 | 154.45 | 590.1 |  | 91140.95
|  | 余泥渣土排放与运输 | [6 empty] | 172403.23
82 | 040103002006 | 余方弃置 | 1.废弃料品种:土方 2.运距:综合考虑 3.其他:未尽事项详见招标图纸、招标文件、国家相关规范 |  | m3 | 145.68 | 40.2 |  | 5856.34
83 | 040103002007 | 余方弃置 | 1.废弃料品种:泥浆 2.运距:综合考虑 3.其他:未尽事项详见招标图纸、招标文件、国家相关规范 |  | m3 | 3402.77 | 47.19 |  | 160576.72
84 | 040103002008 | 余方弃置 | 1.废弃料品种:凿桩头石方 2.运距:综合考虑 3.其他:未尽事项详见招标图纸、招标文件、国家相关规范 |  | m3 | 85.84 | 69.55 |  | 5970.17
|  | 措施项目 | [6 empty] | 2806187.96
85 | 041101002002 | 柱面脚手架 | 1.墙高:10m内 2.部位:墩柱 3.其他:未尽事项详见招标图纸、招标文件、国家相关规范 |  | m2 | 730.48 | 8.06 |  | 5887.67
86 | 041101001006 | 墙面脚手架 | 1.墙高:4.5m内 2.部位:桥台、耳背墙 3.其他:未尽事项详见招标图纸、招标文件、国家相关规范 |  | m2 | 409.6898 | 16.01 |  | 6559.13
本页小计 | [8 empty] | 318072.76
注：为计取规费等的使用，可在表中增设其中：“定额人工费”。
表—08
分部分项工程和单价措施项目清单与计价表
工程名称：桥梁工程 |  |  |  | 标段： |  |  |  | 第 13 页 共 14 页
序号 | 项目编码 | 项目名称 | 项目特征描述 |  | 计量单位 | 工程量 | 金额（元）
[7 empty] | 综合单价 |  | 综合合价 | 其中
暂估价
87 | 041101001007 | 墙面脚手架 | 1.墙高:12.5m内 2.部位:桥台、耳背墙 3.其他:未尽事项详见招标图纸、招标文件、国家相关规范 |  | m2 | 704.45 | 29.02 |  | 20443.14
88 | 041102040003 | 桥涵支架 | 1.部位:盖梁 2.高度:10m内 3.其他:未尽事项详见招标图纸、招标文件、国家相关规范 |  | m3 | 2882.95 | 39.49 |  | 113847.7
89 | 041102040004 | 桥梁支架预压（盖梁） | 1.部位:盖梁 2.其他:未尽事项详见招标图纸、招标文件、国家相关规范 |  | m3 | 302.5 | 23.33 |  | 7057.33
90 | 041103001002 | 围堰 | 1.围堰类型:筑土围堰 2.围堰顶宽及底宽:1m、5.23m 3.围堰高度:3.5m 4.填心材料:利用原土 5.其他:未尽事项详见招标图纸、招标文件、国家相关规范 |  | m3 | 4339.195 | 140.53 |  | 609787.07
91 | 粤040101006004 | 打拔钢板桩 | 1.Ⅳ型拉森钢板桩 2.桩长:12m 3.其他:未尽事项详见招标图纸、招标文件、国家相关规范 |  | t | 328.8 | 949.61 |  | 312231.77
92 | 041102005003 | 墩(台)身模板 | 1.构件类型:墩身模板 2.其他:未尽事项详见招标图纸、招标文件、国家相关规范 |  | m2 | 730.55 | 137.31 |  | 100311.82
93 | 041102001003 | 垫层模板 | 1.构件类型:垫层 2.其他:未尽事项详见招标图纸、招标文件、国家相关规范 |  | m2 | 41.996 | 39.62 |  | 1663.88
94 | 041102003002 | 承台模板 | 1.构件类型:桩承台 2.其他:未尽事项详见招标图纸、招标文件、国家相关规范 |  | m2 | 765.848 | 50.57 |  | 38728.93
95 | 041102005004 | 墩(台)身模板 | 1.构件类型:桥台台身、耳墙、耳背、挡板等 2.其他:未尽事项详见招标图纸、招标文件、国家相关规范 |  | m2 | 1222.343 | 96.66 |  | 118151.67
96 | 041102007002 | 墩(台)盖梁模板 | 1.构件类型:盖梁 2.其他:未尽事项详见招标图纸、招标文件、国家相关规范 |  | m2 | 316.63 | 118.96 |  | 37666.3
97 | 041102015002 | 板梁模板 | 1.构件类型:枕梁 2.其他:未尽事项详见招标图纸、招标文件、国家相关规范 |  | m2 | 11.4569 | 83.5 |  | 956.65
本页小计 | [8 empty] | 1360846.26
注：为计取规费等的使用，可在表中增设其中：“定额人工费”。
表—08
分部分项工程和单价措施项目清单与计价表
工程名称：桥梁工程 |  |  |  | 标段： |  |  |  | 第 14 页 共 14 页
序号 | 项目编码 | 项目名称 | 项目特征描述 |  | 计量单位 | 工程量 | 金额（元）
[7 empty] | 综合单价 |  | 综合合价 | 其中
暂估价
98 | 041102014004 | 板模板 | 1.构件类型:搭板 2.其他:未尽事项详见招标图纸、招标文件、国家相关规范 |  | m2 | 88.8618 | 44.03 |  | 3912.59
99 | 041102006002 | 支撑梁及横梁模板 | 1.构件类型:端横梁 2.其他:未尽事项详见招标图纸、招标文件、国家相关规范 |  | m2 | 327.6 | 85.06 |  | 27865.66
100 | 041102019002 | 防撞护栏模板 | 1.构件类型:防撞护栏 2.其他:未尽事项详见招标图纸、招标文件、国家相关规范 |  | m2 | 372 | 103.46 |  | 38487.12
101 | 041102021002 | 小型构件模板 | 1.构件类型:绿化侧石 2.其他:未尽事项详见招标图纸、招标文件、国家相关规范 |  | m2 | 178.5 | 57.82 |  | 10320.87
102 | 041102011002 | 箱梁模板 | 1.构件类型:箱梁 2.其他:未尽事项详见招标图纸、招标文件、国家相关规范 |  | m2 | 13207.51 | 80.13 |  | 1058317.78
103 | 041102014005 | 板模板 | 1.构件类型:箱梁预制堵头板 2.其他:未尽事项详见招标图纸、招标文件、国家相关规范 |  | m2 | 30.81 | 47.85 |  | 1474.26
104 | 041102014006 | 板模板 | 1.构件类型:预制人行道板 2.其他:未尽事项详见招标图纸、招标文件、国家相关规范 |  | m2 | 6113.2 | 47.85 |  | 292516.62
本页小计 | [8 empty] | 1432894.9
合 计 | [8 empty] | 25979523.18
注：为计取规费等的使用，可在表中增设其中：“定额人工费”。
表—08

## 表-11 总价措施项目清单与计价表
总价措施项目清单与计价表
工程名称：桥梁工程 | [5 empty] | 标段： |  | 第 1 页 共 1 页
序号 | 项目编码 | 项目名称 | 计算基础 | 费率 (%) | 金额 (元) |  | 调整 费率(%) |  | 调整后 金额(元) | 备注
1 | LSSGCSF00004 | 绿色施工安全防护措施费 | 分部分项人工费+分部分项机具费 | 14.5 | 689468.33 |  |  |  |  | 以分部分项的人工费与施工机具费之和为计算基础；以专业工程类型 区分不同费率计算； 单独场地平整工程费率为4.35%； 道路、管网工程费率为16.50%； 桥涵、隧道、水处理构筑物工程费率为14.50%； 分部分项工程总费用在300 万元以内（含300 万元）的项目按基本费率乘以1.20；
合 计 |  |  |  |  | 689468.33
编制人（造价人员）： | [5 empty] | 复核人（造价工程师）：
表-11

## 表-12 其他项目清单与计价汇总表
其他项目清单与计价汇总表
工程名称：桥梁工程 |  |  | 标段： |  | 第 1 页 共 1 页
序号 | 项目名称 | 金额（元） |  | 结算金额（元） |  | 备注
1 | 暂列金额 | 2317333.52 |  |  |  | 明细详见表-12-1
2 | 暂估价
2.1 | 材料暂估价 | — |  |  |  | 明细详见表-12-2
2.2 | 专业工程暂估价 |  |  |  |  | 明细详见表-12-3
3 | 计日工 |  |  |  |  | 明细详见表-12-4
4 | 总承包服务费 |  |  |  |  | 明细详见表-12-5
5 | 预算包干费 | 285297.24
6 | 工程优质费
7 | 概算幅度差
8 | 现场签证费用
9 | 索赔费用
10 | 其他费用
| 合 计 | 2602630.76 |  |  |  | —
注：材料（工程设备）暂估单价进入清单项目综合单价，此处不汇总。
表—12

## 表-12-1 暂列金额表
暂列金额明细表
工程名称：桥梁工程 |  |  | 标段： |  | 第 1 页 共 1 页
序号 | 名称 | 计量单位 |  | 暂定金额（元） |  | 备注
1 | 暂列金额 |  |  | 2317333.52
合 计 |  |  |  | 2317333.52 |  | —
注：此表由招标人填写，如不能详列，也可只列暂列金额总额，投标人应将上述暂列金额计入投标总价中。
表—12—1

## 表-13 规费、税金项目清单与计价表
规费、税金项目清单与计价表
工程名称：桥梁工程 |  |  | 标段： |  |  | 第 1 页 共 1 页
序号 | 项目名称 | 计算基础 |  | 取费基数 | 计算费率 (%) |  | 金额(元)
1 | 增值税销项税额 | 分部分项合计+措施合计+其他项目 |  | 29271622.27 | 9 |  | 2634446
合 计 | [6 empty] | 2634446
编制人（造价人员）： |  |  | 复核人（造价工程师）：
表—13