## 表-04 单位工程招标控制价汇总表
单位工程招标控制价汇总表
工程名称：交通工程（含交通疏解） |  |  | 标段： | 第 1 页 共 1 页
序号 | 汇总内容 | 金额:(元) |  |  | 其中：暂估价(元)
1 | 分部分项合计 | 1490382.16
1.1 | 土方工程 | 3948.83
1.2 | 标线 | 300763.05
1.3 | 标志杆 | 241222.22
1.4 | 标志牌 | 131660.40
1.5 | 管线埋设及接线井 | 594781.85
1.6 | 信号灯 | 45943.04
1.7 | 其他 | 149658.02
1.8 | 余方弃置工程 | 22404.75
2 | 措施合计 | 2214479.84
2.1 | 绿色施工安全防护措施费 | 2165803.08
2.2 | 其他措施费 | 48676.76
3 | 其他项目 | 167717.62 |  |  | －
3.1 | 暂列金额 | 149038.22
3.2 | 暂估价
3.3 | 计日工
3.4 | 总承包服务费
3.5 | 预算包干费 | 18679.40
3.6 | 工程优质费
3.7 | 概算幅度差
3.8 | 索赔费用
3.9 | 现场签证费用
3.10 | 其他费用
4 | 税前工程造价 | 3872579.62
5 | 增值税销项税额 | 348532.17 |  |  | －
6 | 总造价 | 4221111.79
7 | 人工费 | 595580.19
招标控制价合计=1+2+3+5 |  | 4,221,111.79 |  |  | 0.00
注：本表适用于单位工程招标控制价或投标报价的汇总，如无单位工程划分，单项工程也使用本表汇总
表—04

## 表-08 分部分项工程和单价措施项目清单与计价表
分部分项工程和单价措施项目清单与计价表
工程名称：交通工程（含交通疏解） |  |  |  | 标段： |  |  |  | 第 1 页 共 10 页
序号 | 项目编码 | 项目名称 | 项目特征描述 |  | 计量单位 | 工程量 | 金额（元）
[7 empty] | 综合单价 |  | 综合合价 | 其中
暂估价
|  | 土方工程 | [6 empty] | 3948.83
1 | 040101002008 | 挖沟槽土方 | 1.土壤类别:一、二类土 2.挖土深度:综合考虑 3.其他:未尽事项详见招标图纸、招标文件、国家相关规范 |  | m3 | 475.7628 | 8.3 |  | 3948.83
|  | 标线 | [6 empty] | 300763.05
2 | 040205006001 | 标线 | 1.名称:路面标线 2.材料品种:双组份反光环保涂料 3.其他:未尽事项详见招标图纸、招标文件、国家相关规范 |  | m2 | 2352.02 | 107.31 |  | 252395.27
3 | 040205006002 | 人行横道线 | 1.名称:人行横道线 2.其它:未尽事项,详见招标图纸、招标文件及国家相关规范 |  | m2 | 677.2 | 37.75 |  | 25564.3
4 | 040205007001 | 标记 | 1.材料品种:双组份反光环保涂料 2.类型:各类箭头 3.其它:未尽事项,详见招标图纸、招标文件及国家相关规范 |  | m2 | 4.24 | 133.7 |  | 566.89
5 | 040205007002 | 地面数字标记 | 1.材料品种:双组份反光环保涂料 2.类型:地面数字限速标记 3.规格尺寸:高3m 4.其它:未尽事项,详见招标图纸、招标文件及国家相关规范 |  | 个 | 18 | 291.95 |  | 5255.1
6 | 040205007003 | 自行车标记 | 1.材料品种:双组份反光环保涂料 2.类型:自行车标记 3.规格尺寸:2*1m 4.其它:未尽事项,详见招标图纸、招标文件及国家相关规范 |  | 个 | 76 | 194.63 |  | 14791.88
7 | 040205007004 | 公交车标记 | 1.材料品种:双组份反光环保涂料 2.类型:公交车标记 3.规格尺寸:高2.5*1m 4.其它:未尽事项,详见招标图纸、招标文件及国家相关规范 |  | 个 | 9 | 243.29 |  | 2189.61
|  | 标志杆 | [6 empty] | 241222.22
本页小计 | [8 empty] | 304711.88
注：为计取规费等的使用，可在表中增设其中：“定额人工费”。
表—08
分部分项工程和单价措施项目清单与计价表
工程名称：交通工程（含交通疏解） |  |  |  | 标段： |  |  |  | 第 2 页 共 10 页
序号 | 项目编码 | 项目名称 | 项目特征描述 |  | 计量单位 | 工程量 | 金额（元）
[7 empty] | 综合单价 |  | 综合合价 | 其中
暂估价
8 | 040205003001 | 标杆 | 1.类型:立柱式标志杆 2.土壤类别:一、二类土 3.规格尺寸:φ76×3.75×3500 4.基础、垫层:材料品种、厚度:基础混凝土C25、基础保护层M10水泥砂浆、钢构件热浸镀锌 5.油漆品种:环氧富锌底漆、银色调和漆各两遍 6.其他:未尽事项详见招标图纸、招标文件、国家相关规范 |  | 根 | 12 | 998.14 |  | 11977.68
9 | 040205003002 | 标杆 | 1.类型:立柱式标志杆 2.土壤类别:一、二类土 3.规格尺寸:φ89×4×5150 4.基础、垫层:材料品种、厚度:基础混凝土C25、基础保护层M10水泥砂浆、钢构件热浸镀锌 5.油漆品种:环氧富锌底漆、银色调和漆各两遍 6.其他:未尽事项详见招标图纸、招标文件、国家相关规范 |  | 根 | 9 | 1930 |  | 17370
10 | 040205003003 | 悬臂式标志杆 | 1.类型:悬臂式标志杆（L杆) 2.规格尺寸:悬臂长12m 3.土壤类别:一、二类土 4.基础、垫层:材料品种、厚度:基础混凝土C25、基座保护层水泥砂浆M10、钢构件热浸镀锌 5.挖土深度:综合考虑 6.油漆品种:防锈漆、调和漆两遍 7.其他:未尽事项详见招标图纸、招标文件、国家相关规范 |  | 根 | 1 | 47972.18 |  | 47972.18
本页小计 | [8 empty] | 77319.86
注：为计取规费等的使用，可在表中增设其中：“定额人工费”。
表—08
分部分项工程和单价措施项目清单与计价表
工程名称：交通工程（含交通疏解） |  |  |  | 标段： |  |  |  | 第 3 页 共 10 页
序号 | 项目编码 | 项目名称 | 项目特征描述 |  | 计量单位 | 工程量 | 金额（元）
[7 empty] | 综合单价 |  | 综合合价 | 其中
暂估价
11 | 040205003004 | 悬臂式标志杆 | 1.类型:悬臂式标志杆（L杆) 2.规格尺寸:悬臂长8m 3.土壤类别:一、二类土 4.基础、垫层:材料品种、厚度:基础混凝土C25、基座保护层水泥砂浆M10、钢构件热浸镀锌 5.挖土深度:综合考虑 6.油漆品种:防锈漆、调和漆两遍 7.其他:未尽事项详见招标图纸、招标文件、国家相关规范 |  | 根 | 1 | 34278.96 |  | 34278.96
12 | 040205003005 | 信号灯杆 | 1.类型:立柱式信号灯杆 2.土壤类别:一、二类土 3.规格尺寸:φ114×4×5000 4.基础、垫层:材料品种、厚度:基础混凝土C25、基础保护层M10水泥砂浆、钢构件热浸镀锌 5.油漆品种:环氧富锌底漆、银色调和漆各两遍 6.其他:未尽事项详见招标图纸、招标文件、国家相关规范 |  | 根 | 12 | 2084.98 |  | 25019.76
13 | 040205003006 | 信号灯杆 | 1.类型:立柱式信号灯杆 2.土壤类别:一、二类土 3.规格尺寸:φ89×4×3500 4.基础、垫层:材料品种、厚度:基础混凝土C25、基础保护层M10水泥砂浆、钢构件热浸镀锌 5.油漆品种:环氧富锌底漆、银色调和漆各两遍 6.其他:未尽事项详见招标图纸、招标文件、国家相关规范 |  | 根 | 16 | 1590.34 |  | 25445.44
本页小计 | [8 empty] | 84744.16
注：为计取规费等的使用，可在表中增设其中：“定额人工费”。
表—08
分部分项工程和单价措施项目清单与计价表
工程名称：交通工程（含交通疏解） |  |  |  | 标段： |  |  |  | 第 4 页 共 10 页
序号 | 项目编码 | 项目名称 | 项目特征描述 |  | 计量单位 | 工程量 | 金额（元）
[7 empty] | 综合单价 |  | 综合合价 | 其中
暂估价
14 | 040205003007 | 悬臂式信号灯杆 | 1.类型:悬臂式信号灯杆（L杆) 2.规格尺寸:悬臂长6m 3.土壤类别:一、二类土 4.基础、垫层:材料品种、厚度:基础混凝土C25、基座保护层水泥砂浆M10、钢构件热浸镀锌 5.挖土深度:综合考虑 6.油漆品种:防锈漆、调和漆两遍 7.其他:未尽事项详见招标图纸、招标文件、国家相关规范 |  | 根 | 2 | 14720.16 |  | 29440.32
15 | 040205003008 | 悬臂式信号灯杆 | 1.类型:悬臂式信号灯杆（L杆) 2.规格尺寸:悬臂长8m 3.土壤类别:一、二类土 4.基础、垫层:材料品种、厚度:基础混凝土C25、基座保护层水泥砂浆M10、钢构件热浸镀锌 5.挖土深度:综合考虑 6.油漆品种:防锈漆、调和漆两遍 7.其他:未尽事项详见招标图纸、招标文件、国家相关规范 |  | 根 | 2 | 17880.71 |  | 35761.42
16 | 040205005001 | 慢行交通人行道指引牌 | 1.类型:慢行交通人行道指引牌 2.规格及材质详见图纸 3.其他:未尽事项详见招标图纸、招标文件、国家相关规范 |  | 套 | 14 | 996.89 |  | 13956.46
|  | 标志牌 | [6 empty] | 131660.4
17 | 040205004001 | 标志板 | 1.类型:矩形指路标志 2.材质、规格尺寸:5000×2400mm 3.板面反光膜等级:Ⅳ类反光膜 4.其他:未尽事项详见招标图纸、招标文件、国家相关规范 |  | 块 | 8 | 8970.14 |  | 71761.12
18 | 040205004002 | 标志板 | 1.类型:圆形指路标志 2.材质、规格尺寸:D=800mm 3.板面反光膜等级:Ⅳ类反光膜 4.其他:未尽事项详见招标图纸、招标文件、国家相关规范 |  | 块 | 30 | 583.64 |  | 17509.2
本页小计 | [8 empty] | 168428.52
注：为计取规费等的使用，可在表中增设其中：“定额人工费”。
表—08
分部分项工程和单价措施项目清单与计价表
工程名称：交通工程（含交通疏解） |  |  |  | 标段： |  |  |  | 第 5 页 共 10 页
序号 | 项目编码 | 项目名称 | 项目特征描述 |  | 计量单位 | 工程量 | 金额（元）
[7 empty] | 综合单价 |  | 综合合价 | 其中
暂估价
19 | 040205004003 | 标志板 | 1.类型:矩形指路标志 2.材质、规格尺寸:800×400mm 3.板面反光膜等级:Ⅳ类反光膜 4.其他:未尽事项详见招标图纸、招标文件、国家相关规范 |  | 块 | 16 | 462.58 |  | 7401.28
20 | 040205004004 | 标志板 | 1.类型:矩形指路标志 2.材质、规格尺寸:600×1500mm 3.板面反光膜等级:Ⅳ类反光膜 4.其他:未尽事项详见招标图纸、招标文件、国家相关规范 |  | 块 | 6 | 847.54 |  | 5085.24
21 | 040205004005 | 标志板 | 1.类型:矩形指路标志 2.材质、规格尺寸:1000×2000mm 3.板面反光膜等级:Ⅳ类反光膜 4.其他:未尽事项详见招标图纸、招标文件、国家相关规范 |  | 块 | 10 | 1577.64 |  | 15776.4
22 | 040205004006 | 标志板 | 1.类型:三角形指路标志 2.材质、规格尺寸:边长900mm 3.板面反光膜等级:Ⅳ类反光膜 4.其他:未尽事项详见招标图纸、招标文件、国家相关规范 |  | 块 | 4 | 632.65 |  | 2530.6
23 | 040205004007 | 标志板 | 1.类型:矩形指路标志 2.材质、规格尺寸:640×440mm 3.板面反光膜等级:Ⅳ类反光膜 4.其他:未尽事项详见招标图纸、招标文件、国家相关规范 |  | 块 | 8 | 437.1 |  | 3496.8
24 | 040205004008 | 标志板 | 1.类型:矩形指路标志 2.材质、规格尺寸:800*800mm 3.板面反光膜等级:Ⅳ类反光膜 4.其他:未尽事项详见招标图纸、招标文件、国家相关规范 |  | 块 | 12 | 674.98 |  | 8099.76
|  | 管线埋设及接线井 | [6 empty] | 594781.85
本页小计 | [8 empty] | 42390.08
注：为计取规费等的使用，可在表中增设其中：“定额人工费”。
表—08
分部分项工程和单价措施项目清单与计价表
工程名称：交通工程（含交通疏解） |  |  |  | 标段： |  |  |  | 第 6 页 共 10 页
序号 | 项目编码 | 项目名称 | 项目特征描述 |  | 计量单位 | 工程量 | 金额（元）
[7 empty] | 综合单价 |  | 综合合价 | 其中
暂估价
25 | 040205001001 | 人(手)孔井 | 1.名称:2号公安交通检查井(接线井) 2.规格尺寸:840*640*1300 3.盖板材质、规格:井盖840*640 4.基础、垫层:材料品种、厚度:C20混凝土基础、100mm厚渗水啥层 5.井身材质:MU10灰砂砖砌筑、MU10水泥砂浆砌筑 6.抹灰:1：2水泥砂浆批荡 7.其他:未尽事项详见招标图纸、招标文件、国家相关规范 |  | 座 | 41 | 1104.15 |  | 45270.15
26 | 040205001002 | 人(手)孔井 | 1.名称:4号公安交通检查井(接线井) 2.规格尺寸:400*400*600 3.盖板材质、规格:井盖400*400 4.基础、垫层:材料品种、厚度:C20混凝土基础、100mm厚渗水啥层 5.井身材质:MU10灰砂砖砌筑、MU10水泥砂浆砌筑 6.抹灰:1：2水泥砂浆批荡 7.其他:未尽事项详见招标图纸、招标文件、国家相关规范 |  | 座 | 37 | 618.27 |  | 22875.99
27 | 040205002001 | 电缆保护管 | 1.材料品种:塑料管HDPE管 2.规格:5*Φ90 3.垫层:5.5%水泥石粉渣 4.满包混凝土:C20 5.部位:人行道上、绿化带管道(5管) 6.其他:未尽事项详见招标图纸、招标文件、国家相关规范 |  | m | 110.6 | 200.5 |  | 22175.3
28 | 040205002002 | 电缆保护管 | 1.材料品种:塑料管HDPE管 2.规格:2*Φ90 3.垫层:5.5%水泥石粉渣 4.满包混凝土:C20 5.部位:人行道上、绿化带管道(5管) 6.其他:未尽事项详见招标图纸、招标文件、国家相关规范 |  | m | 1021.5 | 105.55 |  | 107819.33
本页小计 | [8 empty] | 198140.77
注：为计取规费等的使用，可在表中增设其中：“定额人工费”。
表—08
分部分项工程和单价措施项目清单与计价表
工程名称：交通工程（含交通疏解） |  |  |  | 标段： |  |  |  | 第 7 页 共 10 页
序号 | 项目编码 | 项目名称 | 项目特征描述 |  | 计量单位 | 工程量 | 金额（元）
[7 empty] | 综合单价 |  | 综合合价 | 其中
暂估价
29 | 040205002003 | 电缆保护管 | 1.材料品种:镀锌钢管 2.规格:5*DNl00mm×3.5mm ，其中两条内套Φ90PVC管 3.包管材料品种、厚度、强度:混凝土C30. 4.垫层:100mm厚石粉垫层 5.其他:未尽事项详见招标图纸、招标文件、国家相关规范 |  | m | 461.4 | 858.7 |  | 396204.18
30 | 010501006001 | 信号机箱基础 | 1.混凝土强度等级:C20，规格尺寸详见图纸 2.混凝土内配B93铁网 3.φ50渗水管 4.4*m12埋件 5..其他:未尽事项详见招标图纸、招标文件、国家相关规范 |  | 座 | 2 | 218.45 |  | 436.9
|  | 信号灯 | [6 empty] | 45943.04
31 | 040205014001 | 人行信号灯 | 1.类型:人行信号灯 2.信号灯规格、型号:LED，单等外形350mm*350mm 3.组数:2个灯头 4.其他:未尽事项详见招标图纸、招标文件、国家相关规范 |  | 根 | 32 | 690.58 |  | 22098.56
32 | 040205014002 | 太阳能黄闪灯 | 1.类型:太阳能黄闪灯 2.信号灯规格、型号:LED，单灯外形450mm*450mm 3.组数:1个灯头 4.其他:未尽事项详见招标图纸、招标文件、国家相关规范 |  | 根 | 8 | 596.34 |  | 4770.72
33 | 040205014003 | 机动车信号灯 | 1.类型:机动车信号灯 2.信号灯规格、型号:LED，单灯外形450mm*450mm 3.组数:3个灯头 4.其他:未尽事项详见招标图纸、招标文件、国家相关规范 |  | 根 | 24 | 794.74 |  | 19073.76
|  | 其他 | [6 empty] | 149658.02
本页小计 | [8 empty] | 442584.12
注：为计取规费等的使用，可在表中增设其中：“定额人工费”。
表—08
分部分项工程和单价措施项目清单与计价表
工程名称：交通工程（含交通疏解） |  |  |  | 标段： |  |  |  | 第 8 页 共 10 页
序号 | 项目编码 | 项目名称 | 项目特征描述 |  | 计量单位 | 工程量 | 金额（元）
[7 empty] | 综合单价 |  | 综合合价 | 其中
暂估价
34 | 040205017001 | 防撞筒(墩) | 1.材料品种:塑料防撞墩 2.型号:600 *800 3.规格:中空式,装入中砂 装砂量350Kg 4.其他:未尽事项详见招标图纸、招标文件、国家相关规范 |  | 个 | 16 | 63.21 |  | 1011.36
35 | 040205012002 | 机动车护栏（标准段H=1.15m） | 1.机动车道中心分隔护栏（标准段H=1.15m） 2.护栏片采用圆钢，扁钢与槽钢焊接而成 3.表面,成片除锈、热镀锌处理后烘喷白色面漆 4.底座采用铸铁单独制作成型,安装时立柱插入底座 5.每片护栏安装一片反光片 6.护栏片每10排设置一个分离式铸铁底座 7.其他:未尽事项详见招标图纸、招标文件、国家相关规范 |  | m | 66.3 | 248.06 |  | 16446.38
36 | 040205012003 | 绿化护栏网 | 1.基础采用C15砼,距立柱根部100、300mm处各垂直焊接一根直径8圆钢 2.护栏片采用方钢、网片焊接而成 3.立柱和隔离网采用先镀锌后镀塑的防腐形式 4.其他:未尽事项详见招标图纸、招标文件、国家相关规范 |  | m | 628 | 210.51 |  | 132200.28
|  | 余方弃置工程 | [6 empty] | 22404.75
37 | 040103002010 | 余方弃置 | 1.废弃料品种:土方 2.运距:15km |  | m3 | 557.332 | 40.2 |  | 22404.75
|  | 措施项目 | [6 empty] | 2163111.49
38 | 040205012004 | 隔离护栏 | 1.类型:A1类围蔽 2.工期:1年内 3.参考广州市建设工程绿色施工围蔽指导图集（V2.0版） 4.其他:未尽事项详见招标图纸、招标文件、国家相关规范 |  | m | 2498.6 | 762.25 |  | 1904557.85
本页小计 | [8 empty] | 2076620.62
注：为计取规费等的使用，可在表中增设其中：“定额人工费”。
表—08
分部分项工程和单价措施项目清单与计价表
工程名称：交通工程（含交通疏解） |  |  |  | 标段： |  |  |  | 第 9 页 共 10 页
序号 | 项目编码 | 项目名称 | 项目特征描述 |  | 计量单位 | 工程量 | 金额（元）
[7 empty] | 综合单价 |  | 综合合价 | 其中
暂估价
39 | 040205012005 | 隔离护栏 | 1.类型:B1类围蔽 2.绿化品种:鸭脚木25*20cm，养护期3年 3.工期:3年内 4.参考广州市建设工程绿色施工围蔽指导图集（V2.0版） 5.其他:未尽事项详见招标图纸、招标文件、国家相关规范 |  | m | 62.5 | 2755.39 |  | 172211.88
40 | 040205012006 | 隔离护栏 | 1.类型:水马 2.工期:3年 3.其他:未尽事项详见招标图纸、招标文件、国家相关规范 |  | m | 279 | 135 |  | 37665
41 | 041102001003 | 垫层模板 | 1.构件类型:混凝土基础垫层木模 |  | m2 | 329.58 | 39.54 |  | 13031.59
42 | 040205003009 | 临时标杆 | 1.类型:立柱式标志杆 2.土壤类别:一、二类土 3.规格尺寸:φ76×3.75×3500 4.基础、垫层:材料品种、厚度:基础混凝土C25、基础保护层M10水泥砂浆、钢构件热浸镀锌 5.油漆品种:环氧富锌底漆、银色调和漆各两遍 6.其他:未尽事项详见招标图纸、招标文件、国家相关规范 |  | 根 | 12 | 688.03 |  | 8256.36
43 | 040205003010 | 临时标杆 | 1.类型:立柱式标志杆 2.土壤开挖:一、二类土 3.规格尺寸:φ89×4×5150 4.基础、垫层:材料品种、厚度:基础混凝土C25、基础保护层M10水泥砂浆、钢构件热浸镀锌 5.油漆品种:环氧富锌底漆、银色调和漆各两遍 6.其他:未尽事项详见招标图纸、招标文件、国家相关规范 |  | 根 | 12 | 950.56 |  | 11406.72
本页小计 | [8 empty] | 242571.55
注：为计取规费等的使用，可在表中增设其中：“定额人工费”。
表—08
分部分项工程和单价措施项目清单与计价表
工程名称：交通工程（含交通疏解） |  |  |  | 标段： |  |  |  | 第 10 页 共 10 页
序号 | 项目编码 | 项目名称 | 项目特征描述 |  | 计量单位 | 工程量 | 金额（元）
[7 empty] | 综合单价 |  | 综合合价 | 其中
暂估价
44 | 040205004009 | 临时标志板 | 1.类型:圆形指路标志 2.材质、规格尺寸:D=800mm 3.板面反光膜等级:Ⅳ类反光膜 4.其他:未尽事项详见招标图纸、招标文件、国家相关规范 |  | 块 | 12 | 319.44 |  | 3833.28
45 | 040205004010 | 临时标志板 | 1.类型:矩形指路标志 2.材质、规格尺寸:1000×2000mm 3.板面反光膜等级:Ⅳ类反光膜 4.其他:未尽事项详见招标图纸、招标文件、国家相关规范 |  | 块 | 12 | 519.84 |  | 6238.08
46 | 040205004011 | 临时标志板 | 1.类型:三角形指路标志 2.材质、规格尺寸:边长900mm 3.板面反光膜等级:Ⅳ类反光膜 4.其他:未尽事项详见招标图纸、招标文件、国家相关规范 |  | 块 | 12 | 450.41 |  | 5404.92
47 | 040103002011 | 余方弃置 | 1.废弃料品种:土方 2.运距:15km 3.其他:未尽事项详见招标图纸、招标文件、国家相关规范 |  | m3 | 12.48 | 40.53 |  | 505.81
本页小计 | [8 empty] | 15982.09
合 计 | [8 empty] | 3653493.65
注：为计取规费等的使用，可在表中增设其中：“定额人工费”。
表—08

## 表-11 总价措施项目清单与计价表
总价措施项目清单与计价表
工程名称：交通工程（含交通疏解） | [5 empty] | 标段： |  | 第 1 页 共 1 页
序号 | 项目编码 | 项目名称 | 计算基础 | 费率 (%) | 金额 (元) |  | 调整 费率(%) |  | 调整后 金额(元) | 备注
1 | LSSGCSF00006 | 绿色施工安全防护措施费 | 分部分项人工费+分部分项机具费 | 16.5 | 51368.35 |  |  |  |  | 以分部分项的人工费与施工机具费之和为计算基础；以专业工程类型 区分不同费率计算； 单独场地平整工程费率为4.35%； 道路、管网工程费率为16.50%； 桥涵、隧道、水处理构筑物工程费率为14.50%； 分部分项工程总费用在300 万元以内（含300 万元）的项目按基本费率乘以1.20；
合 计 |  |  |  |  | 51368.35
编制人（造价人员）： | [5 empty] | 复核人（造价工程师）：
表-11

## 表-12 其他项目清单与计价汇总表
其他项目清单与计价汇总表
工程名称：交通工程（含交通疏解） |  |  | 标段： |  | 第 1 页 共 1 页
序号 | 项目名称 | 金额（元） |  | 结算金额（元） |  | 备注
1 | 暂列金额 | 149038.22 |  |  |  | 明细详见表-12-1
2 | 暂估价
2.1 | 材料暂估价 | — |  |  |  | 明细详见表-12-2
2.2 | 专业工程暂估价 |  |  |  |  | 明细详见表-12-3
3 | 计日工 |  |  |  |  | 明细详见表-12-4
4 | 总承包服务费 |  |  |  |  | 明细详见表-12-5
5 | 预算包干费 | 18679.40
6 | 工程优质费
7 | 概算幅度差
8 | 现场签证费用
9 | 索赔费用
10 | 其他费用
| 合 计 | 167717.62 |  |  |  | —
注：材料（工程设备）暂估单价进入清单项目综合单价，此处不汇总。
表—12

## 表-12-1 暂列金额表
暂列金额明细表
工程名称：交通工程（含交通疏解） |  |  | 标段： |  | 第 1 页 共 1 页
序号 | 名称 | 计量单位 |  | 暂定金额（元） |  | 备注
1 | 暂列金额 |  |  | 149038.22
合 计 |  |  |  | 149038.22 |  | —
注：此表由招标人填写，如不能详列，也可只列暂列金额总额，投标人应将上述暂列金额计入投标总价中。
表—12—1

## 表-13 规费、税金项目清单与计价表
规费、税金项目清单与计价表
工程名称：交通工程（含交通疏解） |  |  | 标段： |  |  | 第 1 页 共 1 页
序号 | 项目名称 | 计算基础 |  | 取费基数 | 计算费率 (%) |  | 金额(元)
1 | 增值税销项税额 | 分部分项合计+措施合计+其他项目 |  | 3872579.62 | 9 |  | 348532.17
合 计 | [6 empty] | 348532.17
编制人（造价人员）： |  |  | 复核人（造价工程师）：
表—13