## 表-04 单位工程招标控制价汇总表
单位工程招标控制价汇总表
工程名称：给水工程 |  |  | 标段： | 第 1 页 共 1 页
序号 | 汇总内容 | 金额:(元) |  |  | 其中：暂估价(元)
1 | 分部分项合计 | 2382299.13
1.1 | 高质水 | 2382299.13
2 | 措施合计 | 68802.52
2.1 | 绿色施工安全防护措施费 | 60147.98
2.2 | 其他措施费 | 8654.54
3 | 其他项目 | 260101.90 |  |  | －
3.1 | 暂列金额 | 238229.91
3.2 | 暂估价
3.3 | 计日工
3.4 | 总承包服务费
3.5 | 预算包干费 | 21871.99
3.6 | 工程优质费
3.7 | 概算幅度差
3.8 | 索赔费用
3.9 | 现场签证费用
3.10 | 其他费用
4 | 税前工程造价 | 2711203.55
5 | 增值税销项税额 | 244008.32 |  |  | －
6 | 总造价 | 2955211.87
7 | 人工费 | 236123.04
招标控制价合计=1+2+3+5 |  | 2,955,211.87 |  |  | 0.00
注：本表适用于单位工程招标控制价或投标报价的汇总，如无单位工程划分，单项工程也使用本表汇总
表—04

## 表-08 分部分项工程和单价措施项目清单与计价表
分部分项工程和单价措施项目清单与计价表
工程名称：给水工程 |  |  |  | 标段： |  |  |  | 第 1 页 共 7 页
序号 | 项目编码 | 项目名称 | 项目特征描述 |  | 计量单位 | 工程量 | 金额（元）
[7 empty] | 综合单价 |  | 综合合价 | 其中
暂估价
|  | 高质水 | [6 empty] | 2382299.13
|  | 土方工程及支护（高质水） | [6 empty] | 772441.85
1 | 040101002009 | 挖沟槽土方 | 1.土壤类别:综合考虑 2.挖土深度:2m内 3.其他:人机配合 4.开挖宽度3m内 5.其他:未尽事项详见招标图纸、招标文件、国家相关规范 |  | m3 | 3038.5 | 8.3 |  | 25219.55
2 | 040103001018 | 回填土方 | 1.密实度要求:达到设计图纸要求 2.填方材料品种:土方 3.其他:未尽事项详见招标图纸、招标文件、国家相关规范 |  | m3 | 415.98 | 18.78 |  | 7812.1
3 | 040103002012 | 余方弃置 | 1.废弃料品种:土方 2.运距:15km 3.其他:未尽事项详见招标图纸、招标文件、国家相关规范 |  | m3 | 2622.54 | 40.2 |  | 105426.11
4 | 040103001019 | 回填石屑 | 1.密实度要求:达到设计图纸要求 2.填方材料品种:石屑 3.其他:未尽事项详见招标图纸、招标文件、国家相关规范 |  | m3 | 2218.35 | 245.51 |  | 544627.11
5 | 粤040101007002 | 挡土板 | 1.材质:挡土板 2.其他:未尽事项详见招标图纸、招标文件、国家相关规范 |  | m2 | 6836.8 | 13.07 |  | 89356.98
|  | 管道工程（高质水） | [6 empty] | 1085533.88
6 | 040501004003 | 焊接钢管 D325×8 | 1.材质及规格:焊接钢管 D325×8 2.管道检验及试验要求:管道消毒冲洗、管道试压 3.其他:未尽事项详见招标图纸、招标文件、国家相关规范 |  | m | 196.6 | 373.5 |  | 73430.1
本页小计 | [8 empty] | 845871.95
注：为计取规费等的使用，可在表中增设其中：“定额人工费”。
表—08
分部分项工程和单价措施项目清单与计价表
工程名称：给水工程 |  |  |  | 标段： |  |  |  | 第 2 页 共 7 页
序号 | 项目编码 | 项目名称 | 项目特征描述 |  | 计量单位 | 工程量 | 金额（元）
[7 empty] | 综合单价 |  | 综合合价 | 其中
暂估价
7 | 040501004004 | 焊接钢管 D325×8 | 1.材质及规格:焊接钢管 D325×8 2.垫层:150mm中粗砂垫层 3.管道检验及试验要求:管道消毒冲洗、管道试压 4.其他:未尽事项详见招标图纸、招标文件、国家相关规范 |  | m | 210.45 | 402.85 |  | 84779.78
8 | 040501003001 | 铸铁管 | 1.材质:球墨铸铁 2.规格:DN150 3.接口方式:橡胶圈 4.垫层:150mm中粗砂垫层 5.管道检验及试验要求:管道消毒冲洗、管道试压 6.其他:未尽事项详见招标图纸、招标文件、国家相关规范 |  | m | 88 | 199.36 |  | 17543.68
9 | 040501003002 | 铸铁管 | 1.材质:球墨铸铁 2.规格:DN300 3.接口方式:橡胶圈 4.垫层:150mm中粗砂垫层 5.管道检验及试验要求:管道消毒冲洗、管道试压 6.其他:未尽事项详见招标图纸、招标文件、国家相关规范 |  | m | 2216 | 406.5 |  | 900804
10 | 040501003003 | 铸铁管 | 1.材质:球墨铸铁 2.规格:DN200 3.接口方式:橡胶圈 4.垫层:150mm中粗砂垫层 5.管道检验及试验要求:管道消毒冲洗、管道试压 6.其他:未尽事项详见招标图纸、招标文件、国家相关规范 |  | m | 32 | 280.51 |  | 8976.32
|  | 管件节点工程（高质水） | [6 empty] | 392558.68
11 | 040502005005 | 阀门 | 1.种类:闸阀 2.材质:Q235B 3.规格:DN200 4.压力要求:PN1.0MPa 5.其他:未尽事项详见招标图纸、招标文件、国家相关规范 |  | 个 | 10 | 3067.72 |  | 30677.2
本页小计 | [8 empty] | 1042780.98
注：为计取规费等的使用，可在表中增设其中：“定额人工费”。
表—08
分部分项工程和单价措施项目清单与计价表
工程名称：给水工程 |  |  |  | 标段： |  |  |  | 第 3 页 共 7 页
序号 | 项目编码 | 项目名称 | 项目特征描述 |  | 计量单位 | 工程量 | 金额（元）
[7 empty] | 综合单价 |  | 综合合价 | 其中
暂估价
12 | 040502005006 | 阀门 | 1.种类:闸阀 2.材质:Q235B 3.规格:DN300 4.压力要求:PN1.0MPa 5.其他:未尽事项详见招标图纸、招标文件、国家相关规范 |  | 个 | 22 | 6490.78 |  | 142797.16
13 | 040502005007 | 阀门 | 1.种类:闸阀 2.材质:Q235B 3.规格:DN150 4.压力要求:PN1.0MPa 5.其他:未尽事项详见招标图纸、招标文件、国家相关规范 |  | 个 | 11 | 2935.76 |  | 32293.36
14 | 040502005008 | 自动排气阀 | 1.种类:自动排气阀（配闸阀） 2.材质:Q235B 3.规格:DN80 4.压力要求:PN1.0MPa 5.其他:未尽事项详见招标图纸、招标文件、国家相关规范 |  | 个 | 2 | 1282.65 |  | 2565.3
15 | 040502005009 | 阀门 | 1.种类:闸阀 2.材质:Q235B 3.规格:DN80 4.压力要求:PN1.0MPa 5.其他:未尽事项详见招标图纸、招标文件、国家相关规范 |  | 个 | 2 | 609.67 |  | 1219.34
16 | 040502001004 | 二承一插三通DN200x100 | 1.种类:二承一插三通 2.材质:球墨铸铁 3.规格:DN200x100 4.其他:未尽事项详见招标图纸、招标文件、国家相关规范 |  | 个 | 1 | 620.29 |  | 620.29
17 | 040502001005 | 二承一插三通DN300*300 | 1.种类:二承一插三通 2.材质:球墨铸铁 3.规格:DN300*300 4.其他:未尽事项详见招标图纸、招标文件、国家相关规范 |  | 个 | 8 | 1161.18 |  | 9289.44
18 | 040502001006 | 二承一插三通DN300*200 | 1.种类:二承一插三通 2.材质:球墨铸铁 3.规格:DN300*200 4.其他:未尽事项详见招标图纸、招标文件、国家相关规范 |  | 个 | 10 | 980.23 |  | 9802.3
本页小计 | [8 empty] | 198587.19
注：为计取规费等的使用，可在表中增设其中：“定额人工费”。
表—08
分部分项工程和单价措施项目清单与计价表
工程名称：给水工程 |  |  |  | 标段： |  |  |  | 第 4 页 共 7 页
序号 | 项目编码 | 项目名称 | 项目特征描述 |  | 计量单位 | 工程量 | 金额（元）
[7 empty] | 综合单价 |  | 综合合价 | 其中
暂估价
19 | 040502001007 | 单承单盘三通DN300*200 | 1.种类:二承一插三通 2.材质:球墨铸铁 3.规格:DN300*200 4.其他:未尽事项详见招标图纸、招标文件、国家相关规范 |  | 个 | 2 | 1030.71 |  | 2061.42
20 | 040502001008 | 单承单盘三通DN300*80 | 1.种类:二承一插三通 2.材质:球墨铸铁 3.规格:DN300*80 4.其他:未尽事项详见招标图纸、招标文件、国家相关规范 |  | 个 | 2 | 942.14 |  | 1884.28
21 | 040502001009 | 全盘三通 | 1.种类:全盘三通 2.材质:球磨铸铁 3.规格:DN300*200 4.其他:未尽事项详见招标图纸、招标文件、国家相关规范 |  | 个 | 3 | 976.33 |  | 2928.99
22 | 040502001010 | 全盘三通 | 1.种类:全盘三通 2.材质:球磨铸铁 3.规格:DN300*300 4.其他:未尽事项详见招标图纸、招标文件、国家相关规范 |  | 个 | 5 | 1168.7 |  | 5843.5
23 | 040502001011 | 一承二插三通DN300*150 | 1.种类:二承一插三通 2.材质:球墨铸铁 3.规格:DN300*150 4.其他:未尽事项详见招标图纸、招标文件、国家相关规范 |  | 个 | 11 | 930.71 |  | 10237.81
24 | 040502002007 | 钢管管件制作、安装 | 1.种类:承插异径管 2.材料:Q235B 3.规格:DN200×100 4.压力要求:PN1.0MPa 5.其他:未尽事项详见招标图纸、招标文件、国家相关规范 |  | 个 | 1 | 246.69 |  | 246.69
25 | 040502001012 | 11.25°承插弯头 | 1.种类:11.25°承插弯头 2.材质:球磨铸铁 3.规格:DN300 4.其他:未尽事项详见招标图纸、招标文件、国家相关规范 |  | 个 | 5 | 693.59 |  | 3467.95
26 | 040502001013 | 60°承插弯头 | 1.种类:60°承插弯头 2.材质:球磨铸铁 3.规格:DN100 4.其他:未尽事项详见招标图纸、招标文件、国家相关规范 |  | 个 | 1 | 271.03 |  | 271.03
本页小计 | [8 empty] | 26941.67
注：为计取规费等的使用，可在表中增设其中：“定额人工费”。
表—08
分部分项工程和单价措施项目清单与计价表
工程名称：给水工程 |  |  |  | 标段： |  |  |  | 第 5 页 共 7 页
序号 | 项目编码 | 项目名称 | 项目特征描述 |  | 计量单位 | 工程量 | 金额（元）
[7 empty] | 综合单价 |  | 综合合价 | 其中
暂估价
27 | 040502001014 | 90°承插弯头 | 1.种类:90°承插弯头 2.材质:球磨铸铁 3.规格:DN300 4.其他:未尽事项详见招标图纸、招标文件、国家相关规范 |  | 个 | 5 | 954.52 |  | 4772.6
28 | 040502002008 | 钢管管件制作、安装 | 1.种类:30弯头 2.材料:Q235B 3.规格:DN300 4.压力要求:PN1.0MPa 5.其他:未尽事项详见招标图纸、招标文件、国家相关规范 |  | 个 | 2 | 311.55 |  | 623.1
29 | 040502002009 | 钢管管件制作、安装 | 1.种类:45度弯头 2.材料:Q235B 3.规格:DN300 4.压力要求:PN1.0MPa 5.其他:未尽事项详见招标图纸、招标文件、国家相关规范 |  | 个 | 3 | 450.8 |  | 1352.4
30 | 040502002010 | 钢管管件制作、安装 | 1.种类:60度弯头 2.材料:Q235B 3.规格:DN300 4.压力要求:PN1.0MPa 5.其他:未尽事项详见招标图纸、招标文件、国家相关规范 |  | 个 | 3 | 480.56 |  | 1441.68
31 | 040502007001 | 盲堵板制作、安装 | 1.材质:球墨铸铁 2.规格:DN300 3.压力要求:PN1.0MPa 4.其他:未尽事项详见招标图纸、招标文件、国家相关规范 |  | 个 | 13 | 378.79 |  | 4924.27
32 | 040502001015 | 铸铁管管件 | 1.种类:双盘短管 2.材质:球墨铸铁 3.规格:DN300 4.其他:未尽事项详见招标图纸、招标文件、国家相关规范 |  | 个 | 10 | 701.21 |  | 7012.1
33 | 040502001016 | 铸铁管管件 | 1.种类:双盘短管 2.材质:球墨铸铁 3.规格:DN200 4.其他:未尽事项详见招标图纸、招标文件、国家相关规范 |  | 个 | 11 | 417.44 |  | 4591.84
本页小计 | [8 empty] | 24717.99
注：为计取规费等的使用，可在表中增设其中：“定额人工费”。
表—08
分部分项工程和单价措施项目清单与计价表
工程名称：给水工程 |  |  |  | 标段： |  |  |  | 第 6 页 共 7 页
序号 | 项目编码 | 项目名称 | 项目特征描述 |  | 计量单位 | 工程量 | 金额（元）
[7 empty] | 综合单价 |  | 综合合价 | 其中
暂估价
34 | 040502001017 | 铸铁管管件 | 1.种类:盘承短管 2.材质:球墨铸铁 3.规格:DN300 4.其他:未尽事项详见招标图纸、招标文件、国家相关规范 |  | 个 | 20 | 644.07 |  | 12881.4
35 | 040502001018 | 铸铁管管件 | 1.种类:盘承短管 2.材质:球墨铸铁 3.规格:DN200 4.其他:未尽事项详见招标图纸、招标文件、国家相关规范 |  | 个 | 10 | 398.4 |  | 3984
36 | 040502001019 | 铸铁管管件 | 1.种类:盘插短管 2.材质:球墨铸铁 3.规格:DN200 4.其他:未尽事项详见招标图纸、招标文件、国家相关规范 |  | 个 | 1 | 417.44 |  | 417.44
37 | 040502001020 | 铸铁管管件 | 1.种类:承插短管 2.材质:球墨铸铁 3.规格:DN300 4.其他:未尽事项详见招标图纸、招标文件、国家相关规范 |  | 个 | 18 | 701.21 |  | 12621.78
38 | 040502006005 | 法兰 | 1.种类:钢制法兰 2.材质:Q235B 3.规格:DN300 4.其他:未尽事项详见招标图纸、招标文件、国家相关规范 |  | 个 | 8 | 280.95 |  | 2247.6
39 | 040503002002 | 混凝土支墩 | 1.混凝土强度等级:详见管廊 2.其他:未尽事项详见招标图纸、招标文件、国家相关规范 |  | m3 | 78.12 | 1017.44 |  | 79482.41
|  | 管道附属构筑物（高质水） | [6 empty] | 131764.72
40 | 040504002001 | 混凝土井 | 1.种类:闸阀井 2.闸阀规格:DN1200 3.详见:05S502-60 4.其他:未尽事项详见招标图纸、招标文件、国家相关规范 |  | 座 | 14 | 2805.81 |  | 39281.34
41 | 040504002002 | 混凝土井 | 1.种类:闸阀井 2.闸阀规格:DN1400 3.详见:05S502-60 4.其他:未尽事项详见招标图纸、招标文件、国家相关规范 |  | 座 | 22 | 3824.18 |  | 84131.96
本页小计 | [8 empty] | 235047.93
注：为计取规费等的使用，可在表中增设其中：“定额人工费”。
表—08
分部分项工程和单价措施项目清单与计价表
工程名称：给水工程 |  |  |  | 标段： |  |  |  | 第 7 页 共 7 页
序号 | 项目编码 | 项目名称 | 项目特征描述 |  | 计量单位 | 工程量 | 金额（元）
[7 empty] | 综合单价 |  | 综合合价 | 其中
暂估价
42 | 040502010001 | 室外消火栓（含阀门井及配件） | 1、规格:室外消火栓 SSF150/65-1.0型 2、安装部位、方式:地上式 3、其他:未尽事项详见招标图纸、招标文件、国家相关规范 |  | 个 | 11 | 759.22 |  | 8351.42
|  | 措施项目 | [6 empty] | 8654.54
43 | 041102032001 | 混凝土支墩模板 | 1、构件类型:混凝土支墩 2.其他:未尽事项详见招标图纸、招标文件、国家相关规范 |  | m2 | 149.94 | 57.72 |  | 8654.54
本页小计 | [8 empty] | 17005.96
合 计 | [8 empty] | 2390953.67
注：为计取规费等的使用，可在表中增设其中：“定额人工费”。
表—08

## 表-11 总价措施项目清单与计价表
总价措施项目清单与计价表
工程名称：给水工程 | [5 empty] | 标段： |  | 第 1 页 共 1 页
序号 | 项目编码 | 项目名称 | 计算基础 | 费率 (%) | 金额 (元) |  | 调整 费率(%) |  | 调整后 金额(元) | 备注
1 | LSSGCSF00008 | 绿色施工安全防护措施费 | 分部分项人工费+分部分项机具费 | 16.5 | 60147.98 |  |  |  |  | 以分部分项的人工费与施工机具费之和为计算基础；以专业工程类型 区分不同费率计算； 单独场地平整工程费率为4.35%； 道路、管网工程费率为16.50%； 桥涵、隧道、水处理构筑物工程费率为14.50%； 分部分项工程总费用在300 万元以内（含300 万元）的项目按基本费率乘以1.20；
合 计 |  |  |  |  | 60147.98
编制人（造价人员）： | [5 empty] | 复核人（造价工程师）：
表-11

## 表-12 其他项目清单与计价汇总表
其他项目清单与计价汇总表
工程名称：给水工程 |  |  | 标段： |  | 第 1 页 共 1 页
序号 | 项目名称 | 金额（元） |  | 结算金额（元） |  | 备注
1 | 暂列金额 | 238229.91 |  |  |  | 明细详见表-12-1
2 | 暂估价
2.1 | 材料暂估价 | — |  |  |  | 明细详见表-12-2
2.2 | 专业工程暂估价 |  |  |  |  | 明细详见表-12-3
3 | 计日工 |  |  |  |  | 明细详见表-12-4
4 | 总承包服务费 |  |  |  |  | 明细详见表-12-5
5 | 预算包干费 | 21871.99
6 | 工程优质费
7 | 概算幅度差
8 | 现场签证费用
9 | 索赔费用
10 | 其他费用
| 合 计 | 260101.90 |  |  |  | —
注：材料（工程设备）暂估单价进入清单项目综合单价，此处不汇总。
表—12

## 表-12-1 暂列金额表
暂列金额明细表
工程名称：给水工程 |  |  | 标段： |  | 第 1 页 共 1 页
序号 | 名称 | 计量单位 |  | 暂定金额（元） |  | 备注
1 | 暂列金额 | 元 |  | 238229.91
合 计 |  |  |  | 238229.91 |  | —
注：此表由招标人填写，如不能详列，也可只列暂列金额总额，投标人应将上述暂列金额计入投标总价中。
表—12—1

## 表-13 规费、税金项目清单与计价表
规费、税金项目清单与计价表
工程名称：给水工程 |  |  | 标段： |  |  | 第 1 页 共 1 页
序号 | 项目名称 | 计算基础 |  | 取费基数 | 计算费率 (%) |  | 金额(元)
1 | 增值税销项税额 | 分部分项合计+措施合计+其他项目 |  | 2711203.55 | 9 |  | 244008.32
合 计 | [6 empty] | 244008.32
编制人（造价人员）： |  |  | 复核人（造价工程师）：
表—13