## 表-04 单位工程招标控制价汇总表
单位工程招标控制价汇总表
工程名称：排水工程 |  |  | 标段： | 第 1 页 共 1 页
序号 | 汇总内容 | 金额:(元) |  |  | 其中：暂估价(元)
1 | 分部分项合计 | 15052583.48
1.1 | 雨水工程 | 9003927.46
1.2 | 污水工程 | 5466045.68
1.3 | 余方弃置 | 581231.30
1.4 | 拆除 | 1379.04
2 | 措施合计 | 977639.15
2.1 | 绿色施工安全防护措施费 | 819736.63
2.2 | 其他措施费 | 157902.52
3 | 其他项目 | 1799194.54 |  |  | －
3.1 | 暂列金额 | 1505258.35
3.2 | 暂估价
3.3 | 计日工
3.4 | 总承包服务费
3.5 | 预算包干费 | 293936.19
3.6 | 工程优质费
3.7 | 概算幅度差
3.8 | 索赔费用
3.9 | 现场签证费用
3.10 | 其他费用
4 | 税前工程造价 | 17829417.17
5 | 增值税销项税额 | 1604647.55 |  |  | －
6 | 总造价 | 19434064.72
7 | 人工费 | 1845574.06
招标控制价合计=1+2+3+5 |  | 19,434,064.72 |  |  | 0.00
注：本表适用于单位工程招标控制价或投标报价的汇总，如无单位工程划分，单项工程也使用本表汇总
表—04

## 表-08 分部分项工程和单价措施项目清单与计价表
分部分项工程和单价措施项目清单与计价表
工程名称：排水工程 |  |  |  | 标段： |  |  |  | 第 1 页 共 16 页
序号 | 项目编码 | 项目名称 | 项目特征描述 |  | 计量单位 | 工程量 | 金额（元）
[7 empty] | 综合单价 |  | 综合合价 | 其中
暂估价
|  | 雨水工程 | [6 empty] | 9003927.46
|  | 土方工程-雨水 | [6 empty] | 1475921.73
1 | 040101002010 | 挖沟槽土方 | 1.土壤类别:综合考虑 2.挖土深度:2m内 3.其他:人机配合 4.开挖宽度3m内 5.其他:未尽事项详见招标图纸、招标文件、国家相关规范 |  | m3 | 3123.75 | 8.3 |  | 25927.13
2 | 040101002011 | 挖沟槽土方 | 1.土壤类别:综合考虑 2.挖土深度:4m内 3.其他:人机配合，有支护开挖 4.开挖宽度5m内 5.其他:未尽事项详见招标图纸、招标文件、国家相关规范 |  | m3 | 5458.87 | 8.78 |  | 47928.88
3 | 040101002012 | 挖沟槽土方 | 1.土壤类别:综合考虑 2.挖土深度:6m内 3.其他:人机配合，有支护开挖 4.开挖宽度5m内 5.其他:未尽事项详见招标图纸、招标文件、国家相关规范 |  | m3 | 8885.47 | 9.19 |  | 81657.47
4 | 040103001020 | 回填土方 | 1.密实度要求:达到设计图纸要求 2.填方材料品种:土方 3.其他:未尽事项详见招标图纸、招标文件、国家相关规范 |  | m3 | 7355.05 | 18.78 |  | 138127.84
5 | 040103001021 | 回填石屑 | 1.密实度要求:达到设计图纸要求 2.填方材料品种:石屑 3.其他:未尽事项详见招标图纸、招标文件、国家相关规范 |  | m3 | 4815.61 | 245.51 |  | 1182280.41
|  | 支护工程及桩工程-雨水 | [6 empty] | 2672892.93
6 | 粤040101007003 | 挡土板 | 1.材质:挡土板 2.挡土深度:2m内 3.其他:未尽事项详见招标图纸、招标文件、国家相关规范 |  | m2 | 2236.12 | 13.07 |  | 29226.09
本页小计 | [8 empty] | 1505147.82
注：为计取规费等的使用，可在表中增设其中：“定额人工费”。
表—08
分部分项工程和单价措施项目清单与计价表
工程名称：排水工程 |  |  |  | 标段： |  |  |  | 第 2 页 共 16 页
序号 | 项目编码 | 项目名称 | 项目特征描述 |  | 计量单位 | 工程量 | 金额（元）
[7 empty] | 综合单价 |  | 综合合价 | 其中
暂估价
7 | 粤040101006004 | 打拔钢板桩 | 1.地层情况:按设计及图纸 2.类型:U型钢板桩400*150（含支撑） 3.桩长:6 4.其他:未尽事项详见招标图纸、招标文件、国家相关规范 |  | t | 1344.48 | 751.11 |  | 1009852.37
8 | 粤040101006005 | 打拔钢板桩 | 1.地层情况:按设计及图纸 2.类型:U型钢板桩400*150（含支撑） 3.桩长:9 4.其他:未尽事项详见招标图纸、招标文件、国家相关规范 |  | t | 1941.83 | 751.11 |  | 1458527.93
9 | 粤040101006006 | 打拔钢板桩 | 1.地层情况:按设计及图纸 2.类型:U型钢板桩400*150（含支撑） 3.桩长:12 4.其他:未尽事项详见招标图纸、招标文件、国家相关规范 |  | t | 233.37 | 751.11 |  | 175286.54
|  | 管道工程-雨水 | [6 empty] | 2958099.96
10 | 040501001001 | II级混凝土管 | 1.规格:DN300 2.管道材质:II级混凝土管 3.接口方式:承插橡胶圈 4.其他:未尽事项详见招标图纸、招标文件、国家相关规范 |  | m | 655 | 119.22 |  | 78089.1
11 | 040501001002 | II级混凝土管 | 1.规格:DN600 2.管道材质:II级混凝土管 3.管座材质:C15混凝土 120°基础 4.接口方式:承插橡胶圈 5.垫层:300mm厚碎石砂垫层 6.其他:未尽事项详见招标图纸、招标文件、国家相关规范 |  | m | 692 | 581.16 |  | 402162.72
12 | 040501001003 | II级混凝土管 | 1.规格:DN800 2.管道材质:II级混凝土管 3.管座材质:C15混凝土 120°基础 4.接口方式:承插橡胶圈 5.垫层:300mm厚碎石砂垫层 6.其他:未尽事项详见招标图纸、招标文件、国家相关规范 |  | m | 874.1 | 840.33 |  | 734532.45
本页小计 | [8 empty] | 3858451.11
注：为计取规费等的使用，可在表中增设其中：“定额人工费”。
表—08
分部分项工程和单价措施项目清单与计价表
工程名称：排水工程 |  |  |  | 标段： |  |  |  | 第 3 页 共 16 页
序号 | 项目编码 | 项目名称 | 项目特征描述 |  | 计量单位 | 工程量 | 金额（元）
[7 empty] | 综合单价 |  | 综合合价 | 其中
暂估价
13 | 040501001004 | II级混凝土管 | 1.规格:DN800 2.管道材质:II级混凝土管 3.管座材质:C15混凝土 180°基础 4.接口方式:承插橡胶圈 5.垫层:300mm厚碎石砂垫层 6.其他:未尽事项详见招标图纸、招标文件、国家相关规范 |  | m | 155.9 | 831.93 |  | 129697.89
14 | 040501001005 | II级混凝土管 | 1.规格:DN1000 2.管道材质:II级混凝土管 3.管座材质:C15混凝土 120°基础 4.接口方式:承插橡胶圈 5.垫层:300mm厚碎石砂垫层 6.其他:未尽事项详见招标图纸、招标文件、国家相关规范 |  | m | 158.6 | 1230.32 |  | 195128.75
15 | 040501001006 | II级混凝土管 | 1.规格:DN1200 2.管道材质:II级混凝土管 3.管座材质:C15混凝土 120°基础 4.接口方式:承插橡胶圈 5.垫层:300mm厚碎石砂垫层 6.其他:未尽事项详见招标图纸、招标文件、国家相关规范 |  | m | 115 | 1634.07 |  | 187918.05
16 | 040501001007 | II级混凝土管 | 1.规格:DN2000 2.管道材质:II级混凝土管 3.管座材质:C15混凝土 120°基础 4.接口方式:承插橡胶圈 5.垫层:300mm厚碎石砂垫层 6.其他:未尽事项详见招标图纸、招标文件、国家相关规范 |  | m | 90 | 4463.61 |  | 401724.9
17 | 040501001008 | II级混凝土管 | 1.规格:DN2000 2.管道材质:II级混凝土管 3.管座材质:C15混凝土 180°基础 4.接口方式:承插橡胶圈 5.垫层:300mm厚碎石砂垫层 6.其他:未尽事项详见招标图纸、招标文件、国家相关规范 |  | m | 159.2 | 5055.63 |  | 804856.3
本页小计 | [8 empty] | 1719325.89
注：为计取规费等的使用，可在表中增设其中：“定额人工费”。
表—08
分部分项工程和单价措施项目清单与计价表
工程名称：排水工程 |  |  |  | 标段： |  |  |  | 第 4 页 共 16 页
序号 | 项目编码 | 项目名称 | 项目特征描述 |  | 计量单位 | 工程量 | 金额（元）
[7 empty] | 综合单价 |  | 综合合价 | 其中
暂估价
18 | 040501001009 | 排水边沟导流管 | 1.管座材质:C25混凝土满包 2.管道材质:II级混凝土管 3.规格:DN600 4.其他:未尽事项详见招标图纸、招标文件、国家相关规范 |  | m | 20 | 1199.49 |  | 23989.8
|  | 管道附属构筑物工程-雨水 | [6 empty] | 1822776.71
19 | 040504002003 | 预制装配式φ1200圆形雨水检查井 | 1.规格:φ1200 2.类型:检查井 3.井均深:3.38m内 4.井盖:QT500－7 球墨铸铁新型可调式、防沉降、防盗井盖φ700 5.其他:详见《预制装配式钢筋混凝土排水检查井标准图集（试行）》 6.防坠网、标识铭牌 7.垫层、基础材质及厚度:100mm厚1:1碎石砂、100mmC20素砼垫层 8.防渗、防水要求:C35，P6 9.其他:未尽事项详见招标图纸、招标文件、国家相关规范 |  | 座 | 21 | 8480.59 |  | 178092.39
20 | 040504002004 | 预制装配式φ1200圆形雨水沉泥井井 | 1.规格:φ1200 2.类型:沉泥井 3.井均深:3.93m内 4.井盖:QT500－7 球墨铸铁新型可调式、防沉降、防盗井盖φ700 5.其他:详见《预制装配式钢筋混凝土排水检查井标准图集（试行）》 6.防坠网、标识铭牌 7.垫层、基础材质及厚度:100mm厚1:1碎石砂、100mmC20素砼垫层 8.防渗、防水要求:C35，P6 9.其他:未尽事项详见招标图纸、招标文件、国家相关规范 |  | 座 | 3 | 9400.68 |  | 28202.04
本页小计 | [8 empty] | 230284.23
注：为计取规费等的使用，可在表中增设其中：“定额人工费”。
表—08
分部分项工程和单价措施项目清单与计价表
工程名称：排水工程 |  |  |  | 标段： |  |  |  | 第 5 页 共 16 页
序号 | 项目编码 | 项目名称 | 项目特征描述 |  | 计量单位 | 工程量 | 金额（元）
[7 empty] | 综合单价 |  | 综合合价 | 其中
暂估价
21 | 040504002005 | 现浇φ1200圆形钢筋混凝土雨水检查井 | 1.规格:φ1200圆形 2.类型:检查井 3.井均深:6.25m 4.垫层、基础材质及厚度:100mmC15混凝土 5.混凝土强度等级:C30,P6 6.盖板材质、规格:250mm厚C30，P6钢筋砼 7.井盖、井圈材质及规格:QT500－7 球墨铸铁新型可调式、防沉降、防盗井盖φ700 8.预制井筒:φ700预制混凝土井筒，详见06MS201-3-127 9.防坠网、标识铭牌 10.其他:未尽事项详见招标图纸、招标文件、国家相关规范 |  | 座 | 3 | 7687.49 |  | 23062.47
22 | 040504002006 | 现浇φ1200圆形钢筋混凝土雨沉泥井 | 1.规格:φ1200圆形 2.类型:沉泥井 3.井均深:6.95m 4.垫层、基础材质及厚度:100mmC15混凝土 5.混凝土强度等级:C30,P6 6.盖板材质、规格:250mm厚C30，P6钢筋砼 7.井盖、井圈材质及规格:QT500－7 球墨铸铁新型可调式、防沉降、防盗井盖φ700 8.预制井筒:φ700预制混凝土井筒，详见06MS201-3-127 9.防坠网、标识铭牌 10.其他:未尽事项详见招标图纸、招标文件、国家相关规范 |  | 座 | 3 | 8387.24 |  | 25161.72
本页小计 | [8 empty] | 48224.19
注：为计取规费等的使用，可在表中增设其中：“定额人工费”。
表—08
分部分项工程和单价措施项目清单与计价表
工程名称：排水工程 |  |  |  | 标段： |  |  |  | 第 6 页 共 16 页
序号 | 项目编码 | 项目名称 | 项目特征描述 |  | 计量单位 | 工程量 | 金额（元）
[7 empty] | 综合单价 |  | 综合合价 | 其中
暂估价
23 | 040504002007 | 预制装配式φ1600圆形雨水检查井 | 1.规格:φ1600 2.类型:检查井 3.井均深:4.23m内 4.井盖:QT500－7 球墨铸铁新型可调式、防沉降、防盗井盖φ700 5.其他:详见《预制装配式钢筋混凝土排水检查井标准图集（试行）》 6.防坠网、标识铭牌 7.垫层、基础材质及厚度:100mm厚1:1碎石砂、100mmC20素砼垫层 8.防渗、防水要求:C35，P6 9.其他:未尽事项详见招标图纸、招标文件、国家相关规范 |  | 座 | 32 | 15223.86 |  | 487163.52
24 | 040504002008 | 预制装配式φ1600圆形雨水沉泥井 | 1.规格:φ1600 2.类型:沉泥井 3.井均深:5.10m内 4.井盖:QT500－7 球墨铸铁新型可调式、防沉降、防盗井盖φ700 5.其他:详见《预制装配式钢筋混凝土排水检查井标准图集（试行）》 6.防坠网、标识铭牌 7.垫层、基础材质及厚度:100mm厚1:1碎石砂、100mmC20素砼垫层 8.防渗、防水要求:C35，P6 9.其他:未尽事项详见招标图纸、招标文件、国家相关规范 |  | 座 | 11 | 17083.16 |  | 187914.76
本页小计 | [8 empty] | 675078.28
注：为计取规费等的使用，可在表中增设其中：“定额人工费”。
表—08
分部分项工程和单价措施项目清单与计价表
工程名称：排水工程 |  |  |  | 标段： |  |  |  | 第 7 页 共 16 页
序号 | 项目编码 | 项目名称 | 项目特征描述 |  | 计量单位 | 工程量 | 金额（元）
[7 empty] | 综合单价 |  | 综合合价 | 其中
暂估价
25 | 040504002009 | 预制装配式1600×1600矩形雨水检查井 | 1.规格:1600*1600 2.类型:检查井 3.井均深:4.46m内 4.井盖:QT500－7 球墨铸铁新型可调式、防沉降、防盗井盖φ700 5.其他:详见《预制装配式钢筋混凝土排水检查井标准图集（试行）》 6.防坠网、标识铭牌 7.垫层、基础材质及厚度:100mm厚1:1碎石砂、100mmC20素砼垫层 8.防渗、防水要求:C35，P6 9.其他:未尽事项详见招标图纸、招标文件、国家相关规范 |  | 座 | 4 | 18481.68 |  | 73926.72
26 | 040504002010 | 预制装配式1600×1600矩形雨水沉泥井 | 1.规格:1600*1600 2.类型:沉泥井 3.井均深:4.73m内 4.井盖:QT500－7 球墨铸铁新型可调式、防沉降、防盗井盖φ700 5.其他:详见《预制装配式钢筋混凝土排水检查井标准图集（试行）》 6.防坠网、标识铭牌 7.垫层、基础材质及厚度:100mm厚1:1碎石砂、100mmC20素砼垫层 8.防渗、防水要求:C35，P6 9.其他:未尽事项详见招标图纸、招标文件、国家相关规范 |  | 座 | 1 | 19318.21 |  | 19318.21
本页小计 | [8 empty] | 93244.93
注：为计取规费等的使用，可在表中增设其中：“定额人工费”。
表—08
分部分项工程和单价措施项目清单与计价表
工程名称：排水工程 |  |  |  | 标段： |  |  |  | 第 8 页 共 16 页
序号 | 项目编码 | 项目名称 | 项目特征描述 |  | 计量单位 | 工程量 | 金额（元）
[7 empty] | 综合单价 |  | 综合合价 | 其中
暂估价
27 | 040504002011 | 2600×2600矩形钢筋混凝土雨水检查井 | 1.规格:2600×2600 2.类型:检查井 3.井均深:7.34m 4.垫层、基础材质及厚度:100mmC15混凝土 5.混凝土强度等级:C30,P6 6.盖板材质、规格:250mm厚C30，P6钢筋砼 7.井盖、井圈材质及规格:QT500－7 球墨铸铁新型可调式、防沉降、防盗井盖φ700 8.预制井筒:φ700预制混凝土井筒，详见06MS201-3-127 9.防坠网、标识铭牌 10.其他:未尽事项详见招标图纸、招标文件、国家相关规范 |  | 座 | 6 | 50330.04 |  | 301980.24
28 | 040504002012 | 2600×2600矩形钢筋混凝土雨水沉泥井 | 1.规格:2600×2600 2.类型:沉泥井 3.井均深:7.17m 4.垫层、基础材质及厚度:100mmC15混凝土 5.混凝土强度等级:C30,P6 6.盖板材质、规格:250mm厚C30，P6钢筋砼 7.井盖、井圈材质及规格:QT500－7 球墨铸铁新型可调式、防沉降、防盗井盖φ700 8.预制井筒:φ700预制混凝土井筒，详见06MS201-3-127 9.防坠网、标识铭牌 10.其他:未尽事项详见招标图纸、招标文件、国家相关规范 |  | 座 | 2 | 45391.1 |  | 90782.2
29 | 040504006001 | 出水口D800 | 1.类型:八字出水口 2.规格:D800 3.其他:详见06MS201-9,p6 4.其他:未尽事项详见招标图纸、招标文件、国家相关规范 |  | 座 | 3 | 14880.19 |  | 44640.57
30 | 040504006002 | 出水口D2000 | 1.类型:八字出水口 2.规格:D2000 3.其他:详见06MS201-9,p6 4.其他:未尽事项详见招标图纸、招标文件、国家相关规范 |  | 座 | 1 | 53261.67 |  | 53261.67
本页小计 | [8 empty] | 490664.68
注：为计取规费等的使用，可在表中增设其中：“定额人工费”。
表—08
分部分项工程和单价措施项目清单与计价表
工程名称：排水工程 |  |  |  | 标段： |  |  |  | 第 9 页 共 16 页
序号 | 项目编码 | 项目名称 | 项目特征描述 |  | 计量单位 | 工程量 | 金额（元）
[7 empty] | 综合单价 |  | 综合合价 | 其中
暂估价
31 | 040504009001 | 联合式双箅雨水口 | 1.联合式双箅雨水口 2.其他:详见《预制装配式钢筋混凝土雨水口标准图集》 3.其他:未尽事项详见招标图纸、招标文件、国家相关规范 |  | 座 | 54 | 3285.94 |  | 177440.76
32 | 040504009002 | 溢流式雨水口 | 1.溢流式雨水口 2.垫层、基础材质及厚度:160mmC25素砼垫层 3.砌筑材料品种、规格:M10水泥砂浆砌MU20砖 4.内外批荡:防水砂浆30mm 5.C40钢筋混凝土圈梁 6.2个溢流雨水铸铁井盖430*680mm 7.其他:未尽事项详见招标图纸、招标文件、国家相关规范 |  | 座 | 55 | 2333.96 |  | 128367.8
33 | 040504002013 | 排水边沟导流井 | 1.垫层、基础材质及厚度:100mmC15素砼垫层 2.排水边沟导流井 3.其他:未尽事项详见招标图纸、招标文件、国家相关规范 |  | 座 | 4 | 865.41 |  | 3461.64
|  | 蝶形边沟-雨水 | [6 empty] | 74236.13
34 | 040501004005 | 穿孔透水管DN160 | 1.规格:DN160 2.管道材质:穿孔透水管 3.其他:未尽事项详见招标图纸、招标文件、国家相关规范 |  | m | 1390.45 | 53.39 |  | 74236.13
|  | 污水工程 | [6 empty] | 5466045.68
|  | 土方工程-污水 | [6 empty] | 897821.05
35 | 040101002013 | 挖沟槽土方 | 1.土壤类别:综合考虑 2.挖土深度:2m内 3.其他:人机配合 4.开挖宽度3m内 5.其他:未尽事项详见招标图纸、招标文件、国家相关规范 |  | m3 | 1996.94 | 8.3 |  | 16574.6
本页小计 | [8 empty] | 400080.93
注：为计取规费等的使用，可在表中增设其中：“定额人工费”。
表—08
分部分项工程和单价措施项目清单与计价表
工程名称：排水工程 |  |  |  | 标段： |  |  |  | 第 10 页 共 16 页
序号 | 项目编码 | 项目名称 | 项目特征描述 |  | 计量单位 | 工程量 | 金额（元）
[7 empty] | 综合单价 |  | 综合合价 | 其中
暂估价
36 | 040101002014 | 挖沟槽土方 | 1.土壤类别:综合考虑 2.挖土深度:4m内 3.其他:人机配合，有支护开挖 4.开挖宽度3m内 5.其他:未尽事项详见招标图纸、招标文件、国家相关规范 |  | m3 | 5876.8 | 8.78 |  | 51598.3
37 | 040101002015 | 挖沟槽土方 | 1.土壤类别:综合考虑 2.挖土深度:6m内 3.其他:人机配合，有支护开挖 4.开挖宽度3m内 5.其他:未尽事项详见招标图纸、招标文件、国家相关规范 |  | m3 | 800.64 | 9.19 |  | 7357.88
38 | 040103001022 | 回填土方 | 1.密实度要求:达到设计图纸要求 2.填方材料品种:土方 3.其他:未尽事项详见招标图纸、招标文件、国家相关规范 |  | m3 | 4345.38 | 18.78 |  | 81606.24
39 | 040103001023 | 回填石屑 | 1.密实度要求:达到设计图纸要求 2.填方材料品种:石屑 3.其他:未尽事项详见招标图纸、招标文件、国家相关规范 |  | m3 | 3016.92 | 245.51 |  | 740684.03
|  | 支护工程及桩工程-污水 | [6 empty] | 1914639.29
40 | 粤040101007004 | 挡土板 | 1.材质:挡土板 2.挡土深度:2m内 3.其他:未尽事项详见招标图纸、招标文件、国家相关规范 |  | m2 | 1384.97 | 13.07 |  | 18101.56
41 | 粤040101006007 | 打拔钢板桩 | 1.地层情况:按设计及图纸 2.类型:U型钢板桩400*150（含支撑） 3.桩长:6 4.其他:未尽事项详见招标图纸、招标文件、国家相关规范 |  | t | 2051.24 | 751.11 |  | 1540706.88
42 | 粤040101006008 | 打拔钢板桩 | 1.地层情况:按设计及图纸 2.类型:U型钢板桩400*150（含支撑） 3.桩长:9 4.其他:未尽事项详见招标图纸、招标文件、国家相关规范 |  | t | 264.9 | 751.11 |  | 198969.04
本页小计 | [8 empty] | 2639023.93
注：为计取规费等的使用，可在表中增设其中：“定额人工费”。
表—08
分部分项工程和单价措施项目清单与计价表
工程名称：排水工程 |  |  |  | 标段： |  |  |  | 第 11 页 共 16 页
序号 | 项目编码 | 项目名称 | 项目特征描述 |  | 计量单位 | 工程量 | 金额（元）
[7 empty] | 综合单价 |  | 综合合价 | 其中
暂估价
43 | 粤040101006009 | 打拔钢板桩 | 1.地层情况:按设计及图纸 2.类型:U型钢板桩400*150（含支撑） 3.桩长:18 4.其他:未尽事项详见招标图纸、招标文件、国家相关规范 |  | t | 208.84 | 751.11 |  | 156861.81
|  | 管道工程 | [6 empty] | 1928133.43
44 | 040501003004 | 铸铁管 | 1.规格:DN500 2.材质:球墨铸铁管 3.垫层、基础材质及厚度:200mm中粗砂垫层 4.管道检验及试验要求:闭水试验 5.其他:未尽事项详见招标图纸、招标文件、国家相关规范 |  | m | 1830 | 680.91 |  | 1246065.3
45 | 040501003005 | 铸铁管 | 1.规格:DN600 2.材质:球墨铸铁管 3.垫层、基础材质及厚度:200mm中粗砂垫层 4.管道检验及试验要求:闭水试验 5.其他:未尽事项详见招标图纸、招标文件、国家相关规范 |  | m | 43.8 | 903.72 |  | 39582.94
46 | 040501003006 | 铸铁管 | 1.规格:DN800 2.材质:球墨铸铁管 3.垫层、基础材质及厚度:200mm中粗砂垫层 4.管道检验及试验要求:闭水试验 5.其他:未尽事项详见招标图纸、招标文件、国家相关规范 |  | m | 237.9 | 1312.96 |  | 312353.18
47 | 040501002003 | 钢管 | 1.材质及规格:焊接钢管D820×10 2.管道检验及试验要求:闭水试验 3.其他:未尽事项详见招标图纸、招标文件、国家相关规范 |  | m | 221 | 1493.81 |  | 330132.01
|  | 管道附属构筑物工程-污水 | [6 empty] | 725451.91
本页小计 | [8 empty] | 2084995.24
注：为计取规费等的使用，可在表中增设其中：“定额人工费”。
表—08
分部分项工程和单价措施项目清单与计价表
工程名称：排水工程 |  |  |  | 标段： |  |  |  | 第 12 页 共 16 页
序号 | 项目编码 | 项目名称 | 项目特征描述 |  | 计量单位 | 工程量 | 金额（元）
[7 empty] | 综合单价 |  | 综合合价 | 其中
暂估价
48 | 040504002014 | 预制装配式φ1000圆形污水检查井 | 1.规格:φ1000圆形 2.类型:检查井 3.井均深:3.93m 4.井盖:QT500－7 球墨铸铁新型可调式、防沉降、防盗井盖φ700 5.其他:详见《预制装配式钢筋混凝土排水检查井标准图集（试行）》 6.防坠网、标识铭牌 7.垫层、基础材质及厚度:100mm厚1:1碎石砂、100mmC20素砼垫层 8.其他:未尽事项详见招标图纸、招标文件、国家相关规范 |  | 座 | 48 | 7215.94 |  | 346365.12
49 | 040504002015 | 预制装配式φ1000圆形污水沉泥井 | 1.规格:φ1000圆形 2.类型:沉泥井 3.井均深:3.87m 4.井盖:QT500－7 球墨铸铁新型可调式、防沉降、防盗井盖φ700 5.其他:详见《预制装配式钢筋混凝土排水检查井标准图集（试行）》 6.防坠网、标识铭牌 7.垫层、基础材质及厚度:100mm厚1:1碎石砂、100mmC20素砼垫层 8.其他:未尽事项详见招标图纸、招标文件、国家相关规范 |  | 座 | 12 | 7677.83 |  | 92133.96
本页小计 | [8 empty] | 438499.08
注：为计取规费等的使用，可在表中增设其中：“定额人工费”。
表—08
分部分项工程和单价措施项目清单与计价表
工程名称：排水工程 |  |  |  | 标段： |  |  |  | 第 13 页 共 16 页
序号 | 项目编码 | 项目名称 | 项目特征描述 |  | 计量单位 | 工程量 | 金额（元）
[7 empty] | 综合单价 |  | 综合合价 | 其中
暂估价
50 | 040504002016 | 现浇φ1200圆形钢筋混凝土污水检查井 | 1.规格:φ1200圆形 2.类型:检查井 3.井均深:6.03m 4.垫层、基础材质及厚度:100mmC15混凝土 5.混凝土强度等级:C30,P6 6.盖板材质、规格:250mm厚C30，P6钢筋砼 7.井盖、井圈材质及规格:QT500－7 球墨铸铁新型可调式、防沉降、防盗井盖φ700 8.预制井筒:φ700预制混凝土井筒，详见06MS201-3-127 9.防坠网、标识铭牌 10.其他:未尽事项详见招标图纸、招标文件、国家相关规范 |  | 座 | 5 | 7507.89 |  | 37539.45
51 | 040504002017 | 现浇φ1200圆形钢筋混凝土污水沉泥井 | 1.规格:φ1200圆形 2.类型:沉泥井 3.井均深:7.26m 4.垫层、基础材质及厚度:100mmC15混凝土 5.混凝土强度等级:C30,P6 6.盖板材质、规格:250mm厚C30，P6钢筋砼 7.井盖、井圈材质及规格:QT500－7 球墨铸铁新型可调式、防沉降、防盗井盖φ700 8.预制井筒:φ700预制混凝土井筒，详见06MS201-3-127 9.防坠网、标识铭牌 10.其他:未尽事项详见招标图纸、招标文件、国家相关规范 |  | 座 | 2 | 8707.47 |  | 17414.94
本页小计 | [8 empty] | 54954.39
注：为计取规费等的使用，可在表中增设其中：“定额人工费”。
表—08
分部分项工程和单价措施项目清单与计价表
工程名称：排水工程 |  |  |  | 标段： |  |  |  | 第 14 页 共 16 页
序号 | 项目编码 | 项目名称 | 项目特征描述 |  | 计量单位 | 工程量 | 金额（元）
[7 empty] | 综合单价 |  | 综合合价 | 其中
暂估价
52 | 040504002018 | 2470×2400污水倒虹井一 | 1.净空规格:2470×2400 2.类型:倒虹井 3.井均深:11.12m 4.井盖:QT500－7 球墨铸铁新型可调式、防沉降、防盗井盖φ700 5.井壁、底板:C35、P6 6.C30二次砼、C20二次砼 7.预埋槽钢 8.C20预制钢筋混凝土盖板 9.垫层:C20素砼垫层100mm 10.垫层:1：1碎石砂垫层300mm 11.防坠网、标识铭牌 12.规格:φ1200圆形 13.类型:沉泥井 14.井均深:7.26m 15.垫层、基础材质及厚度:100mmC15混凝土 16.混凝土强度等级:C30,P6 17.盖板材质、规格:250mm厚C30，P6钢筋砼 18.井盖、井圈材质及规格:QT500－7 球墨铸铁新型可调式、防沉降、防盗井盖φ700 19.预制井筒:φ700预制混凝土井筒，详见06MS201-3-127 20.防坠网、标识铭牌 21.其他:未尽事项详见招标图纸、招标文件、国家相关规范 |  | 座 | 1 | 102502.87 |  | 102502.87
本页小计 | [8 empty] | 102502.87
注：为计取规费等的使用，可在表中增设其中：“定额人工费”。
表—08
分部分项工程和单价措施项目清单与计价表
工程名称：排水工程 |  |  |  | 标段： |  |  |  | 第 15 页 共 16 页
序号 | 项目编码 | 项目名称 | 项目特征描述 |  | 计量单位 | 工程量 | 金额（元）
[7 empty] | 综合单价 |  | 综合合价 | 其中
暂估价
53 | 040504002019 | 2470×2400污水倒虹井二 | 1.净空规格:2470×2400 2.类型:倒虹井 3.井均深:14.14m 4.井盖:QT500－7 球墨铸铁新型可调式、防沉降、防盗井盖φ700 5.井壁、底板:C35、P6 6.C30二次砼、C20二次砼 7.预埋槽钢 8.C20预制钢筋混凝土盖板 9.垫层:C20素砼垫层100mm 10.垫层:1：1碎石砂垫层300mm 11.防坠网、标识铭牌 12.其他:未尽事项详见招标图纸、招标文件、国家相关规范 |  | 座 | 1 | 97854.27 |  | 97854.27
54 | 040504002020 | 2100×1000矩形钢筋混凝土污水沉沙井 | 1.规格:2100×1000 2.类型:沉沙井 3.井均深:4.1m 4.垫层、基础材质及厚度:100mmC15混凝土 5.混凝土强度等级:C30,P6 6.盖板材质、规格:250mm厚C30，P6钢筋砼 7.井盖、井圈材质及规格:QT500－7 球墨铸铁新型可调式、防沉降、防盗井盖φ700 8.预制井筒:φ700预制混凝土井筒，详见06MS201-3-127 9.防坠网、标识铭牌 10.其他:未尽事项详见招标图纸、招标文件、国家相关规范 |  | 座 | 2 | 15820.65 |  | 31641.3
|  | 余方弃置 | [6 empty] | 581231.3
55 | 040103002013 | 余方弃置 | 1.废弃料品种:土方 2.运距:15km 3.其他:未尽事项详见招标图纸、招标文件、国家相关规范 |  | m3 | 14458.49 | 40.2 |  | 581231.3
|  | 拆除 | [6 empty] | 1379.04
本页小计 | [8 empty] | 710726.87
注：为计取规费等的使用，可在表中增设其中：“定额人工费”。
表—08
分部分项工程和单价措施项目清单与计价表
工程名称：排水工程 |  |  |  | 标段： |  |  |  | 第 16 页 共 16 页
序号 | 项目编码 | 项目名称 | 项目特征描述 |  | 计量单位 | 工程量 | 金额（元）
[7 empty] | 综合单价 |  | 综合合价 | 其中
暂估价
56 | 041001006001 | 拆除塑料管DN200 | 1.材质:PVC 2.管径:DN200 3.其他:未尽事项详见招标图纸、招标文件、国家相关规范 |  | m | 158 | 6.24 |  | 985.92
57 | 041001006002 | 拆除塑料管DN300 | 1.材质:PVC 2.管径:DN300 3.其他:未尽事项详见招标图纸、招标文件、国家相关规范 |  | m | 63 | 6.24 |  | 393.12
|  | 措施项目 | [6 empty] | 169314.62
58 | 041101005001 | 井字架 | 1.井深:4m内 2.其他:未尽事项详见招标图纸、招标文件、国家相关规范 |  | 座 | 2 | 216.11 |  | 432.22
59 | 041101005002 | 井字架 | 1.井深:8m内 2.其他:未尽事项详见招标图纸、招标文件、国家相关规范 |  | 座 | 14 | 417.32 |  | 5842.48
60 | 041101005003 | 井字架 | 1.井深:10m内 2.其他:未尽事项详见招标图纸、招标文件、国家相关规范 |  | 座 | 10 | 513.74 |  | 5137.4
61 | 041102001004 | 垫层模板 | 1.构件类型:垫层模板 2.其他:未尽事项详见招标图纸、招标文件、国家相关规范 |  | m2 | 40.452 | 39.54 |  | 1599.47
62 | 041102032002 | 管(渠)道管座模板 | 1.构件类型:管基座模板 2.其他:未尽事项详见招标图纸、招标文件、国家相关规范 |  | m2 | 229.25 | 41.81 |  | 9584.94
63 | 041102034001 | 池底模板 | 1.构件类型:池底模板 2.其他:未尽事项详见招标图纸、招标文件、国家相关规范 |  | m2 | 55.63 | 293.89 |  | 16349.1
64 | 041102035001 | 池壁(隔墙)模板 | 1.构件类型:矩形池壁模板 2.其他:未尽事项详见招标图纸、招标文件、国家相关规范 |  | m2 | 2532.53 | 49.56 |  | 125512.19
65 | 041102036001 | 池盖模板 | 1.构件类型:盖板模板 2.其他:未尽事项详见招标图纸、招标文件、国家相关规范 |  | m2 | 70.45 | 68.94 |  | 4856.82
本页小计 | [8 empty] | 170693.66
合 计 | [8 empty] | 15221898.10
注：为计取规费等的使用，可在表中增设其中：“定额人工费”。
表—08

## 表-11 总价措施项目清单与计价表
总价措施项目清单与计价表
工程名称：排水工程 | [5 empty] | 标段： |  | 第 1 页 共 1 页
序号 | 项目编码 | 项目名称 | 计算基础 | 费率 (%) | 金额 (元) |  | 调整 费率(%) |  | 调整后 金额(元) | 备注
1 | LSSGCSF00009 | 绿色施工安全防护措施费 | 分部分项人工费+分部分项机具费 | 16.5 | 808324.53 |  |  |  |  | 以分部分项的人工费与施工机具费之和为计算基础；以专业工程类型 区分不同费率计算； 单独场地平整工程费率为4.35%； 道路、管网工程费率为16.50%； 桥涵、隧道、水处理构筑物工程费率为14.50%； 分部分项工程总费用在300 万元以内（含300 万元）的项目按基本费率乘以1.20；
合 计 |  |  |  |  | 808324.53
编制人（造价人员）： | [5 empty] | 复核人（造价工程师）：
表-11

## 表-12 其他项目清单与计价汇总表
其他项目清单与计价汇总表
工程名称：排水工程 |  |  | 标段： |  | 第 1 页 共 1 页
序号 | 项目名称 | 金额（元） |  | 结算金额（元） |  | 备注
1 | 暂列金额 | 1505258.35 |  |  |  | 明细详见表-12-1
2 | 暂估价
2.1 | 材料暂估价 | — |  |  |  | 明细详见表-12-2
2.2 | 专业工程暂估价 |  |  |  |  | 明细详见表-12-3
3 | 计日工 |  |  |  |  | 明细详见表-12-4
4 | 总承包服务费 |  |  |  |  | 明细详见表-12-5
5 | 预算包干费 | 293936.19
6 | 工程优质费
7 | 概算幅度差
8 | 现场签证费用
9 | 索赔费用
10 | 其他费用
| 合 计 | 1799194.54 |  |  |  | —
注：材料（工程设备）暂估单价进入清单项目综合单价，此处不汇总。
表—12

## 表-12-1 暂列金额表
暂列金额明细表
工程名称：排水工程 |  |  | 标段： |  | 第 1 页 共 1 页
序号 | 名称 | 计量单位 |  | 暂定金额（元） |  | 备注
1 | 暂列金额 |  |  | 1505258.35
合 计 |  |  |  | 1505258.35 |  | —
注：此表由招标人填写，如不能详列，也可只列暂列金额总额，投标人应将上述暂列金额计入投标总价中。
表—12—1

## 表-13 规费、税金项目清单与计价表
规费、税金项目清单与计价表
工程名称：排水工程 |  |  | 标段： |  |  | 第 1 页 共 1 页
序号 | 项目名称 | 计算基础 |  | 取费基数 | 计算费率 (%) |  | 金额(元)
1 | 增值税销项税额 | 分部分项合计+措施合计+其他项目 |  | 17829417.17 | 9 |  | 1604647.55
合 计 | [6 empty] | 1604647.55
编制人（造价人员）： |  |  | 复核人（造价工程师）：
表—13