## 表-04 单位工程招标控制价汇总表
单位工程招标控制价汇总表
工程名称：道路工程 |  | 标段： |  | 第 1 页 共 1 页
序号 | 汇总内容 |  | 金额:(元) |  | 其中：暂估价(元)
1 | 分部分项合计
1.1 | 机动车道一（新建支路）
1.2 | 机动车道二（沙宁路拓宽车道路面）
1.3 | 铣刨路面（沙宁路局部路面）
1.4 | 非机动车道
1.5 | 人行道
1.6 | 侧平石、压条
1.7 | 土方
1.8 | 地基处理
1.9 | 其它
1.10 | 余泥渣土场外运输
2 | 措施合计
2.1 | 绿色施工安全防护措施费
2.2 | 其他措施费
3 | 其他项目
3.1 | 暂列金额
3.2 | 暂估价
3.3 | 计日工
3.4 | 总承包服务费
3.5 | 预算包干费
3.6 | 工程优质费
3.7 | 概算幅度差
3.8 | 索赔费用
3.9 | 现场签证费用
3.10 | 其他费用
4 | 税前工程造价
5 | 增值税销项税额
6 | 总造价
7 | 人工费
招标控制价合计=1+2+3+5
注：本表适用于单位工程招标控制价或投标报价的汇总，如无单位工程划分，单项工程也使用本表汇总
表—04

## 表-08 分部分项工程和单价措施项目清单与计价表(含措施标题)
分部分项工程和单价措施项目清单与计价表
工程名称：道路工程 |  |  |  | 标段： |  |  |  | 第 1 页 共 5 页
序号 | 项目编码 | 项目名称 | 项目特征描述 |  | 计量单位 | 工程量 | 金额（元）
[7 empty] | 综合单价 |  | 综合合价 | 其中
暂估价
机动车道一（新建支路）
1 | 040203006001 | 4cm 细粒式改性沥青混凝土(AC-13C) | 1、沥青混凝土种类:细粒式改性沥青砼(AC-13C) 2、厚度:40mm 3、掺和料:按设计要求 4、石料品种:花岗岩 |  | m2 | 347.36
2 | 040203006002 | 6cm 中粒式改性沥青混凝土(AC-20C) | 1、沥青混凝土种类:中粒式改性沥青砼(AC-20C) 2、厚度:60mm 3、石料品种:花岗岩 |  | m2 | 347.36
3 | 040203003001 | PC-3乳化沥青粘层油（0.5L/m2) | 1、材料品种:乳化沥青 2、喷油量:0.5L/㎡ |  | m2 | 347.36
4 | 040203004001 | 1cm ES-3型稀浆封层 | 1、材料品种:ES-3型稀浆封层 2、喷油量:1.1L/m2 3、厚度:1cm 4、部位:下封层 |  | m2 | 347.36
5 | 040203003002 | PC-2乳化沥青透层油（1.0L/㎡） | 1、材料品种:乳化沥青 2、喷油量:1.0L/㎡ |  | m2 | 347.36
6 | 040202015001 | 32cm 5%水泥稳定碎石 | 1、水泥含量:5% 2、石料规格:碎石 3、厚度:32cm 4、运距：10km |  | m2 | 424.63
7 | 040202015002 | 18cm 4%水泥稳定碎石 | 1、水泥含量:4% 2、石料规格:碎石 3、厚度:18cm 4、运距：10km |  | m2 | 460.21
8 | 040202001001 | 路床(槽)整形 | 1、部位:路床 2、范围:车行道 |  | m2 | 460.21
机动车道一（新建支路）合计
机动车道二（沙宁路拓宽车道路面）
本页小计
注：为计取规费等的使用，可在表中增设其中：“定额人工费”。
表—08
分部分项工程和单价措施项目清单与计价表
工程名称：道路工程 |  |  |  | 标段： |  |  |  | 第 2 页 共 5 页
序号 | 项目编码 | 项目名称 | 项目特征描述 |  | 计量单位 | 工程量 | 金额（元）
[7 empty] | 综合单价 |  | 综合合价 | 其中
暂估价
9 | 040203006003 | 4cm 细粒式改性沥青混凝土(AC-13C) | 1、沥青混凝土种类:细粒式改性沥青砼(AC-13C) 2、厚度:40mm 3、掺和料:按设计要求 4、石料品种:花岗岩 |  | m2 | 932.66
10 | 040203006004 | 6cm 中粒式改性沥青混凝土(AC-20C) | 1、沥青混凝土种类:中粒式改性沥青砼(AC-20C) 2、厚度:60mm 3、石料品种:花岗岩 |  | m2 | 932.66
11 | 040203003003 | PC-3乳化沥青粘层油（0.5L/m2) | 1、材料品种:乳化沥青 2、喷油量:0.5L/㎡ |  | m2 | 1865.32
12 | 040201021001 | 玻纤土工格栅 | 1、材料品种、规格:玻纤土工格栅 2、搭接方式:按设计图纸要求 |  | m2 | 932.66
13 | 040203007001 | 25cm C40水泥砼路面 | 1、混凝土强度等级：C40 2、厚度：25cm 3、嵌缝材料：按设计图纸要求 4、其他：包含施工图纸、技术规范所需全部工作内容 |  | m2 | 932.66
14 | 040203007002 | 20cm C20贫混凝土基层 | 1、混凝土强度等级：C20 2、厚度：20cm 3、嵌缝材料：按设计图纸要求 4、其他：包含施工图纸、技术规范所需全部工作内容 |  | m2 | 932.66
15 | 040901008001 | 拉杆 φ25 L=70cm（植筋） | 1、材料种类:拉杆 2、材料规格:φ25 3、植入深度:35cm |  | 根 | 748
16 | 040901008002 | 传力杆 φ32 L=45cm | 1、材料种类:传力杆 2、材料规格:φ32 3、植入深度:22.5cm |  | 根 | 772
17 | 040202001002 | 路床(槽)整形 | 1、部位:路床 2、范围:车行道 |  | m2 | 932.66
机动车道二（沙宁路拓宽车道路面）合计
铣刨路面（沙宁路局部路面）
本页小计
注：为计取规费等的使用，可在表中增设其中：“定额人工费”。
表—08
分部分项工程和单价措施项目清单与计价表
工程名称：道路工程 |  |  |  | 标段： |  |  |  | 第 3 页 共 5 页
序号 | 项目编码 | 项目名称 | 项目特征描述 |  | 计量单位 | 工程量 | 金额（元）
[7 empty] | 综合单价 |  | 综合合价 | 其中
暂估价
18 | 040203006005 | 4cm 细粒式改性沥青砼(AC-13C) | 1、沥青混凝土种类:细粒式改性沥青砼(AC-13C) 2、厚度:40mm 3、掺和料:按设计要求 4、石料品种:花岗岩 |  | m2 | 1224.71
19 | 040203003004 | PC-3乳化沥青粘层油（0.5L/m2) | 1、材料品种:乳化沥青 2、喷油量:0.5L/㎡ |  | m2 | 1224.71
20 | 041001004001 | 铣刨路面4cm | 1、铣刨机铣刨路面 沥青路面(厚5cm内) |  | m2 | 1224.71
铣刨路面（沙宁路局部路面）合计
非机动车道
21 | 粤040202017001 | 8cm 赭红色C30透水混凝土 | 1、混凝土强度等级:赭红色C30透水混凝土 2、厚度:8cm |  | m2 | 384.19
22 | 粤040202017002 | 20cm 素色C30透水混凝土 | 1、混凝土强度等级:素色C30透水混凝土 2、厚度:20cm |  | m2 | 384.19
23 | 040204001001 | 非机动车道整形碾压 | 1、部位:按设计图纸要求 2、包含施工图纸、技术规范所需全部工作内容 |  | m2 | 384.19
非机动车道合计
人行道
24 | 040204002001 | 5cm 花岗岩面砖 | 1、块料品种、规格:5cm 花岗岩面砖 2、基础、垫层：材料品种、厚度:3cm厚M10水泥砂浆 |  | m2 | 865.57
25 | 粤040202017003 | 20cm C20混凝土 | 1、混凝土强度等级:C20 2、厚度:20cm |  | m2 | 865.57
26 | 040204001002 | 人行道整形碾压 | 1、部位:按设计图纸要求 2、包含施工图纸、技术规范所需全部工作内容 |  | m2 | 865.57
人行道合计
侧平石、压条
本页小计
注：为计取规费等的使用，可在表中增设其中：“定额人工费”。
表—08
分部分项工程和单价措施项目清单与计价表
工程名称：道路工程 |  |  |  | 标段： |  |  |  | 第 4 页 共 5 页
序号 | 项目编码 | 项目名称 | 项目特征描述 |  | 计量单位 | 工程量 | 金额（元）
[7 empty] | 综合单价 |  | 综合合价 | 其中
暂估价
27 | 040204004001 | 100*15*30cm 灰麻花岗岩低侧石 | 1、材料品种:灰麻花岗岩侧石 2、规格:100*15*30cm 3、水泥砂浆:按设计图纸要求 |  | m | 382.22
28 | 040204004002 | 100*20*50cm 灰麻花岗岩高侧石 | 1、材料品种:灰麻花岗岩侧石 2、规格:100*20*50cm 3、水泥砂浆:按设计图纸要求 |  | m | 43.94
29 | 040204004003 | 100*20*50cm 弧形灰麻花岗岩高侧石 | 1、材料品种:弧形灰麻花岗岩侧石 2、规格:100*20*50cm 3、水泥砂浆:按设计图纸要求 |  | m | 9.03
30 | 040204004004 | 100*25*8 灰麻花岗岩平石 | 1、材料品种:灰麻花岗岩平石 2、规格:100*25*8cm 3、水泥砂浆:按设计图纸要求 |  | m | 358.25
31 | 040204004005 | 120*15*16cm 灰麻花岗岩压条 | 1、材料品种:灰麻花岗岩压条 2、规格:120*15*16cm 3、水泥砂浆:按设计图纸要求 |  | m | 884.74
32 | 040205018001 | 花岗岩车止石 | 1、类型:车止石 2、材料品种:花岗岩 3、规格、型号:φ250*800mm |  | 根 | 31
33 | 040303002001 | C20砼底座 | 1、混凝土强度等级:C20 2、工程部位:侧平石后座 |  | m3 | 17.49
侧平石、压条合计
土方
34 | 040103001001 | 回填方 | 1、填方材料品种:土方 2、填方来源、运距:利用方 |  | m3 | 263.63
35 | 040101001001 | 挖土方 | 1、土壤类别:一二类土 2、挖土深度:按设计图纸要求 3、开挖方式：人机配合 |  | m3 | 836.07
土方合计
地基处理
36 | 040101001002 | 超挖土方 | 1、土壤类别:综合考虑 2、挖土深度:按设计图纸要求 3、开挖方式：人机配合 |  | m3 | 579.12
37 | 040103001002 | 未筛分碎石 | 1、填方材料品种:未筛分碎石 |  | m3 | 579.12
地基处理合计
其它
本页小计
注：为计取规费等的使用，可在表中增设其中：“定额人工费”。
表—08
分部分项工程和单价措施项目清单与计价表
工程名称：道路工程 |  |  |  | 标段： |  |  |  | 第 5 页 共 5 页
序号 | 项目编码 | 项目名称 | 项目特征描述 |  | 计量单位 | 工程量 | 金额（元）
[7 empty] | 综合单价 |  | 综合合价 | 其中
暂估价
38 | 041001001001 | 拆除现状水泥砼路面 | 1、材质:砼 2、厚度:25cm |  | m2 | 253.6
39 | 041001002001 | 拆除现状慢行道 | 1、材质:砖 2、厚度:7cm |  | m2 | 818.04
40 | 041001003001 | 拆除基层 | 1、名称：拆除慢行道水稳基层 2、厚度：20cm |  | m2 | 818.04
41 | 040101002001 | 现状绿化带挖除 | 1、材质：按设计图纸要求 2、部位：按设计图纸要求 3、其他：包含施工图纸、技术规范所需全部工作内容 |  | m3 | 418.84
其它合计
余泥渣土场外运输
42 | 040101001003 | 余土弃运 | 1、运输20km 2、弃置材料：土方 |  | m3 | 1734.01
43 | 040102001001 | 石方弃运 | 1、运输20km 2、弃置材料：碎砼渣 |  | m3 | 63.4
余泥渣土场外运输合计
分部分项合计
措施项目
| 2 | 措施其他项目
44 | 041102021002 | 侧平石、压条等混凝土基座木模 | 1、构件类型：侧平石、压条等水泥混凝土后座 |  | m2 | 283.58
单价措施合计
本页小计
合 计
注：为计取规费等的使用，可在表中增设其中：“定额人工费”。
表—08

## 表-09 综合单价分析表
综合单价分析表
工程名称： | [6 empty] | 标段： |  |  |  | 第 页 共 页
项目编码 |  |  |  | 项目名称 |  |  |  |  | 计量单位 |  |  | 工程量
清单综合单价组成明细
定额编号 | 定额项目名称 | 定额 单位 | 数量 | 单价 |  |  |  |  | 合价
|  |  |  | 人工费 | 材料费 | 机具费 |  | 管理费 和利润 | 人工费 | 材料费 |  | 机具费 | 管理费 和利润
人工单价 |  | 小计
元/工日 |  | 未计价材料费
清单项目综合单价
材 料 费 明 细 | 主要材料名称、规格、型号 |  |  |  |  | 单位 |  | 数量 | 单价（元） | 合价（元） |  | 暂估单价 （元） | 暂估合价 （元）
| 其他材料费 | [7 empty] | - |  |  | -
| 材料费小计 | [7 empty] | - |  |  | -
注：1.如不使用省级或行业建设主管部门发布的计价依据，可不填定额编码、名称等； 2.招标文件提供了暂估单价的材料，按暂估的单价填入表内“暂估单价”栏及“暂估合价”栏。
表-09

## 表-11 总价措施项目清单与计价表
总价措施项目清单与计价表
工程名称：道路工程 |  |  |  |  | 标段： |  |  | 第 1 页 共 2 页
序号 | 项目编码 | 项目名称 | 计算基础 | 费率 (%) |  | 金额 (元) | 调整费率 (%) |  | 调整后金额 (元) | 备注
1 | LSSGCSF00001 | 绿色施工安全防护措施费 | 分部分项人工费+分部分项机具费 | 16.5 | [5 empty] | 以分部分项的人工费与施工机具费之和为计算基础；以专业工程类型 区分不同费率计算； 单独场地平整工程费率为4.35%； 道路、管网工程费率为16.50%； 桥涵、隧道、水处理构筑物工程费率为14.50%； 分部分项工程总费用在300 万元以内（含300 万元）的项目按基本费率乘以1.20；
2 | 粤041109009001 | 文明工地增加费 | 分部分项人工费+分部分项机具费 | 0 | [5 empty] | 以分部分项的人工费与施工机具费之和为计算基础；市级文明工地0.60%；省级文明工地1.20%
3 | 041109002001 | 夜间施工增加费 |  | 20 | [5 empty] | 以夜间施工项目人工费的20%计算
4 | 041109005001 | 交通疏解员增加费 |  | 15 | [5 empty] | 按照项目分部分项人工费的15%计算（有方案的按照方案计算），
表-11
总价措施项目清单与计价表
工程名称：道路工程 |  |  |  |  | 标段： |  |  | 第 2 页 共 2 页
序号 | 项目编码 | 项目名称 | 计算基础 | 费率 (%) |  | 金额 (元) | 调整费率 (%) |  | 调整后金额 (元) | 备注
结算时据实结算。
5 | 041108001001 | 地下管线交叉降效费 |  | 0 | [5 empty] | 按实际发生或经批准的施工方案计算
6 | 粤041109008001 | 赶工措施费 | 分部分项人工费+分部分项机具费 | 0 | [5 empty] | 赶工措施费=（1-δ）*分部分项的（人工费+施工机具费）*0.30 （0.8≤δ＜1 式中：δ=合同工期/定额工期）
7 | QTFY00000001 | 其他费用 | [7 empty] | 按实际发生或经批准的施工组织设计方案计算
合 计
表-11

## 表-12 其他项目清单与计价汇总表
其他项目清单与计价汇总表
工程名称：道路工程 |  |  | 标段： |  | 第 1 页 共 1 页
序号 | 项目名称 | 金额（元） |  | 结算金额（元） |  | 备注
1 | 暂列金额 | 94152.71 |  |  |  | 明细详见表-12-1
2 | 暂估价 | 0.00
2.1 | 材料暂估价 | — |  |  |  | 明细详见表-12-2
2.2 | 专业工程暂估价 | 0.00 |  |  |  | 明细详见表-12-3
3 | 计日工 |  |  |  |  | 明细详见表-12-4
4 | 总承包服务费 |  |  |  |  | 明细详见表-12-5
5 | 索赔费用
6 | 现场签证费用
7 | 预算包干费
8 | 工程优质费
9 | 消纳费
10 | 其他费用
合 计 | [5 empty] | —
注：材料（工程设备）暂估单价进入清单项目综合单价，此处不汇总。
表—12

## 表-13 规费、税金项目清单与计价表
规费、税金项目清单与计价表
工程名称：道路工程 |  |  | 标段： |  | 第 1 页 共 1 页
序号 | 项目名称 | 计算基础 | 计算基数 | 计算费率 (%) |  | 金额(元)
1 | 增值税销项税额 | 分部分项合计+措施合计+其他项目 |  | 9
合 计
表—13