## 表-04 单位工程招标控制价汇总表
单位工程招标控制价汇总表
工程名称：桥梁工程 |  | 标段： |  | 第 1 页 共 1 页
序号 | 汇总内容 |  | 金额:(元) |  | 其中：暂估价(元)
1 | 分部分项合计
1.1 | 下部结构
1.2 | 上部结构
1.3 | 附属结构
1.4 | 其他
1.5 | 拆除桥梁（174.2m2）
1.6 | 余方弃置
2 | 措施合计
2.1 | 绿色施工安全防护措施费
2.2 | 其他措施费
3 | 其他项目
3.1 | 暂列金额
3.2 | 暂估价
3.3 | 计日工
3.4 | 总承包服务费
3.5 | 预算包干费
3.6 | 工程优质费
3.7 | 概算幅度差
3.8 | 索赔费用
3.9 | 现场签证费用
3.10 | 其他费用
4 | 税前工程造价
5 | 增值税销项税额
6 | 总造价
7 | 人工费
招标控制价合计=1+2+3+5
注：本表适用于单位工程招标控制价或投标报价的汇总，如无单位工程划分，单项工程也使用本表汇总
表—04

## 表-08 分部分项工程和单价措施项目清单与计价表(含措施标题)
分部分项工程和单价措施项目清单与计价表
工程名称：桥梁工程 |  |  |  | 标段： |  |  |  | 第 1 页 共 9 页
序号 | 项目编码 | 项目名称 | 项目特征描述 |  | 计量单位 | 工程量 | 金额（元）
[7 empty] | 综合单价 |  | 综合合价 | 其中
暂估价
下部结构
1 | 040301004001 | φ1300钻孔灌注桩C30水下砼 | 1、桩径:φ1300 2、成孔方法:钻孔灌注桩 3、混凝土种类、强度等级:C30水下砼 4、桩长：综合考虑 |  | m3 | 265.46
2 | 粤040301016001 | 入岩增加费 | 1、入岩增加费（中风化岩） |  | m3 | 2.1
3 | 粤040301016002 | 入岩增加费 | 1、入岩增加费（微风化） |  | m3 | 1.1
4 | 040301011001 | 截桩头 | 1、截桩头 2、直径：1300mm 3、凿取长度：综合考虑 |  | m3 | 6.37
5 | 040103002001 | 钻孔桩泥浆运输 | 1、运输20km 2、弃置材料：泥浆土 |  | m3 | 265.46
6 | 040301012001 | 声测管 | 1、材质:钢管 2、规格型号:φ57*3.5mm 3、考虑套管及其它材料 4、其他:未尽事项,详见招标图纸、招标文件及国家相关规范 |  | t | 2.91
7 | 040901004001 | 桩钢筋笼制安HPB300 | 1、钢筋种类:HPB300/HRB400 2、钢筋规格:按设计综合考虑 3、综合考虑钢筋接头 4、包含施工图纸、技术规范所需全部工作内容 |  | t | 21.49
8 | 040303005001 | C40砼桥台盖梁 | 1、部位:桥台 2、混凝土强度等级:C40砼 |  | m3 | 68.8
9 | 040901001001 | 桥台盖梁钢筋制安 HRB400 | 1、材料种类:桥台钢筋制安 2、钢筋规格:HRB400 |  | t | 16.71
10 | 040303013001 | 桥台C40砼侧墙（耳墙） | 1、部位:侧墙（耳墙） 2、混凝土强度等级:C40 |  | m3 | 29.4
11 | 040901001002 | 桥台侧墙（耳墙）钢筋制安 HPB300 | 1、钢筋种类:HPB300 2、钢筋规格:按设计图纸要求 |  | t | 0.53
12 | 040901001003 | 桥台侧墙（耳墙）钢筋制安 HRB400 | 1、钢筋种类:HRB400 2、钢筋规格:按设计图纸要求 |  | t | 2.58
13 | 040303005002 | 现浇C40混凝土墩柱（桥墩） | 1、部位:墩柱 2、混凝土强度等级:C40 3、包含施工图纸、技术规范所需全部工作内容 |  | m3 | 7.4
本页小计
注：为计取规费等的使用，可在表中增设其中：“定额人工费”。
表—08
分部分项工程和单价措施项目清单与计价表
工程名称：桥梁工程 |  |  |  | 标段： |  |  |  | 第 2 页 共 9 页
序号 | 项目编码 | 项目名称 | 项目特征描述 |  | 计量单位 | 工程量 | 金额（元）
[7 empty] | 综合单价 |  | 综合合价 | 其中
暂估价
14 | 040901001004 | 墩柱钢筋制安 HPB300（桥墩） | 1、钢筋种类:HPB300 2、钢筋规格:按设计图纸要求 |  | t | 0.23
15 | 040901001005 | 墩柱钢筋制安 HRB400（桥墩） | 1、材料种类:桥墩钢筋制安 2、钢筋规格:HRB400 |  | t | 0.96
16 | 040303007001 | 现浇C40混凝土盖梁（桥墩） | 1、部位:盖梁 2、混凝土强度等级:C40 3、其他：包含施工图纸、技术规范所需全部工作内容 |  | m3 | 29.8
17 | 040901001006 | 盖梁钢筋制安 HRB400 | 1、材料种类:桥墩钢筋制安 2、钢筋规格:HRB400 |  | t | 8.7
下部结构合计
上部结构
18 | 040304003001 | C50砼预制空心板 | 1、部位:空心板 2、混凝土强度等级:C50预制砼 3、运输距离：30km |  | m3 | 198.7
19 | 040304003002 | C50砼预制空心板运输 | 1、名称：预制空心板运输 2、运距：30km |  | m3 | 198.7
20 | 040304003003 | C50砼预制空心板运输每增1公里 | 1、名称：C50砼预制空心板运输每增1公里 |  | m3 | 1
21 | 040303019001 | C50砼现浇层 | 1、混凝土强度等级:C50砼 2、厚度:按设计图纸要求 |  | m3 | 71.8
22 | 040303011001 | C50砼铰缝 | 1、部位:按设计图纸要求 2、混凝土强度等级:C50砼 |  | m3 | 26.2
23 | 04B001 | 凿毛混凝土 | 1、凿毛混凝土 |  | m2 | 915.3
24 | 040901006001 | 预应力钢绞线制安(含锚具、波纹管、压浆) | 1、部位：预应力空心板 2、种类：预应力钢绞线 3、规格：φs15.2 4、锚具：YM15-4、YM15-3 5、预应力管道：预埋塑料波纹管 6、砂浆强度等级：素水泥浆 |  | t | 5.38
本页小计
注：为计取规费等的使用，可在表中增设其中：“定额人工费”。
表—08
分部分项工程和单价措施项目清单与计价表
工程名称：桥梁工程 |  |  |  | 标段： |  |  |  | 第 3 页 共 9 页
序号 | 项目编码 | 项目名称 | 项目特征描述 |  | 计量单位 | 工程量 | 金额（元）
[7 empty] | 综合单价 |  | 综合合价 | 其中
暂估价
25 | 040901001007 | 钢筋HPB300（空心板、桥面现浇层） | 1、材料种类:HPB300 2、钢筋规格:按设计综合考虑 3、制作、安装 4、包含施工图纸、技术规范所需全部工作内容 |  | t | 22.54
26 | 040901001008 | 钢筋HRB400（空心板、桥面现浇层） | 1、材料种类:HRB400 2、钢筋规格:按设计综合考虑 3、制作、安装 4、包含施工图纸、技术规范所需全部工作内容 |  | t | 37.7
27 | 040309004001 | GJZ 300X250X52板式橡胶支座 | 1、规格、型号:GJZ 300X250X52板式橡胶支座 |  | 个 | 40
28 | 040309007001 | D60型伸缩缝 | 1、规格：D60型 2、其它：按图纸规范 |  | m | 16.8
上部结构合计
附属结构
桥面铺装
29 | 040309010001 | 聚氨酯防水涂料防水层1.5mm | 1、部位:桥面 2、材料品种、规格:聚氨酯防水涂料 |  | m2 | 384
30 | 040203006006 | 沥青混凝土 | 1、沥青混凝土种类:细粒式改性沥青砼(AC-13C) 2、厚度:40mm 3、掺和料:按设计要求 4、石料品种:花岗岩 |  | m2 | 384
31 | 040203006007 | 沥青混凝土 | 1、沥青品种:中粒式改性沥青砼 AC-20C 2、厚度:6cm 3、其他:未尽事项,详见招标图纸、招标文件及国家相关规范 |  | m2 | 384
32 | 040203003005 | 沥青粘层 | 1、沥青品种:乳化沥青粘层，用量0.5L/m2 2、其他:未尽事项,详见招标图纸、招标文件及国家相关规范 |  | m2 | 384
本页小计
注：为计取规费等的使用，可在表中增设其中：“定额人工费”。
表—08
分部分项工程和单价措施项目清单与计价表
工程名称：桥梁工程 |  |  |  | 标段： |  |  |  | 第 4 页 共 9 页
序号 | 项目编码 | 项目名称 | 项目特征描述 |  | 计量单位 | 工程量 | 金额（元）
[7 empty] | 综合单价 |  | 综合合价 | 其中
暂估价
33 | 040103001003 | 桥面铺装 细砂过渡层 | 1、细砂界面过度层 2、厚度按设计要求 3、其他:未尽事项,详见招标图纸、招标文件及国家相关规范 |  | m3 | 3.84
桥面铺装合计
人行道
34 | 040304005001 | C30砼人行道板预制、运输、安装 | 1、名称、部位:人行道板 2、形状、尺寸:按设计图纸要求 3、混凝土强度等级:C30 4、运输距离：30km |  | m3 | 58.8
35 | 040901001009 | 人行道钢筋HPB300 | 1、材料种类:HPB300 2、钢筋规格:按设计综合考虑 3、制作、安装 4、包含施工图纸、技术规范所需全部工作内容 |  | t | 5.57
36 | 040901001010 | 人行道钢筋HRB400 | 1、材料种类:HRB400 2、钢筋规格:按设计综合考虑 3、制作、安装 4、包含施工图纸、技术规范所需全部工作内容 |  | t | 2.07
37 | 040309001001 | 栏杆钢管 | 1、材质：镀锌钢管、不锈钢管 2、部位：栏杆 |  | t | 1.26
38 | 040309001002 | 人行道石材栏杆 | 1、名称：人行道石材栏杆 |  | m | 74.98
39 | 040309007002 | 人行道伸缩缝 | 1.名称：人行道伸缩缝 2.材质：不锈钢板 |  | m | 11.08
40 | 040308003001 | 人行道铺5cm厚人行砖 | 1、材质:人行砖 2、规格:按设计图纸要求 3、厚度:5cm 4、部位:桥上人行道 |  | m2 | 120.7
人行道合计
排水
41 | 040309009001 | 桥面排(泄)水管 | 1、材料品种:PVC管 2、管径:Φ100mm 3、其他:未尽事项,详见招标图纸、招标文件及国家相关规范 |  | m | 61.5
本页小计
注：为计取规费等的使用，可在表中增设其中：“定额人工费”。
表—08
分部分项工程和单价措施项目清单与计价表
工程名称：桥梁工程 |  |  |  | 标段： |  |  |  | 第 5 页 共 9 页
序号 | 项目编码 | 项目名称 | 项目特征描述 |  | 计量单位 | 工程量 | 金额（元）
[7 empty] | 综合单价 |  | 综合合价 | 其中
暂估价
42 | 040309009002 | 桥面排(泄)水管 | 1、材料品种:PVC管 2、管径:Φ150mm 3、其他:未尽事项,详见招标图纸、招标文件及国家相关规范 |  | m | 83.4
43 | 04B002 | 铸铁栅盖 380*145*25mm | 1、铸铁栅盖 380*145*25mm 2、包含施工图纸、技术规范所需全部工作内容 |  | 个 | 16
排水合计
支座垫石及挡块
44 | 040303024001 | C40砼支座垫石及挡块 | 1、部位:支座垫石 2、混凝土强度等级:C50砼 |  | m3 | 4
45 | 040901001011 | 支座垫石及挡块钢筋制安 HPB300 | 1、材料种类:支座垫石筋 2、钢筋规格:HPB300 |  | t | 0.73
46 | 040901001012 | 支座垫石及挡块钢筋制安 HRB400 | 1、材料种类:支座垫石筋 2、钢筋规格:HRB400 |  | t | 0.62
支座垫石及挡块合计
锥坡
47 | 040201020001 | 砂砾垫层 | 1、砂砾垫层 2、其他:未尽事项,详见招标图纸、招标文件及国家相关规范 |  | m3 | 67.1
48 | 040103001004 | 填石屑 | 1、密实度要求:综合考虑 2、填方材料品种:石屑 |  | m3 | 176.7
49 | 040103001005 | 锥心填土 | 1、密实度要求:综合考虑 2、填方材料品种:综合考虑 |  | m3 | 350.6
50 | 040305003001 | 浆砌块料 | 1、部位:锥坡 2、材料品种、规格:M25浆砌片石 3、其他:未尽事项,详见招标图纸、招标文件及国家相关规范 |  | m3 | 54.6
本页小计
注：为计取规费等的使用，可在表中增设其中：“定额人工费”。
表—08
分部分项工程和单价措施项目清单与计价表
工程名称：桥梁工程 |  |  |  | 标段： |  |  |  | 第 6 页 共 9 页
序号 | 项目编码 | 项目名称 | 项目特征描述 |  | 计量单位 | 工程量 | 金额（元）
[7 empty] | 综合单价 |  | 综合合价 | 其中
暂估价
51 | 040305003002 | 浆砌块料 | 1、部位:锥坡 2、材料品种、规格:预制空心六角块 3、其他:未尽事项,详见招标图纸、招标文件及国家相关规范 |  | m3 | 24.9
锥坡合计
搭板
52 | 040303020001 | 混凝土桥头搭板 | 1、部位：桥台搭板 2、混凝土强度等级:C30 3、其他:未尽事项,详见招标图纸、招标文件及国家相关规范 |  | m3 | 42.1
53 | 040901001013 | 搭板钢筋HRB400 | 1、材料种类:HRB400 2、钢筋规格:按设计综合考虑 3、制作、安装 4、包含施工图纸、技术规范所需全部工作内容 |  | t | 9.21
54 | 040202015003 | 水泥稳定碎(砾)石 | 1、水泥含量:5% 2、石料规格:按设计图纸要求 3、厚度:30cm 4、运输距离：10km |  | m2 | 124.67
55 | 040309010002 | 桥面排水 油毛毡 | 1、部位:桥上排水 2、材料品种、规格:油毛毡 3、工艺要求:按设计图纸要求 4、包含施工图纸、技术规范所需全部工作内容 |  | m2 | 4.8
搭板合计
附属结构合计
其他
56 | 040901001014 | 钢筋HRB400 | 1、材料种类:HRB400 2、钢筋规格:按设计综合考虑 3、制作、安装 4、包含施工图纸、技术规范所需全部工作内容 |  | t | 0.79
其他合计
拆除桥梁（174.2m2）
本页小计
注：为计取规费等的使用，可在表中增设其中：“定额人工费”。
表—08
分部分项工程和单价措施项目清单与计价表
工程名称：桥梁工程 |  |  |  | 标段： |  |  |  | 第 7 页 共 9 页
序号 | 项目编码 | 项目名称 | 项目特征描述 |  | 计量单位 | 工程量 | 金额（元）
[7 empty] | 综合单价 |  | 综合合价 | 其中
暂估价
57 | 041001008001 | 拆除主梁 | 1、结构形式:主梁 2、强度等级:C40 |  | m3 | 104.5
58 | 041001008002 | 拆除桥墩 | 1、结构形式:桥墩 2、强度等级:C40 |  | m3 | 47.3
59 | 041001008003 | 拆除桥台 | 1、结构形式:桥台 2、强度等级:C40 |  | m3 | 94.6
60 | 041001008004 | 拆除防撞护栏及中侧石 | 1、结构形式:防撞护栏及中侧石 2、强度等级:C40 |  | m3 | 16.2
拆除桥梁（174.2m2）合计
余方弃置
61 | 040102001002 | 石方弃运 | 1、运输20km 2、弃置材料：砼渣 |  | m3 | 262.6
余方弃置合计
分部分项合计
措施项目
| 1 | 绿色施工安全防护措施费
62 | 041101001002 | 综合脚手架 | 1、构件类型:桥台等 2、搭设高度:12.5m内 3、其他:未尽事项,详见招标图纸、招标文件及国家相关规范 |  | m2 | 288.96
| 2 | 措施其他项目
63 | 041102014002 | 预制空心板模板 | 1、预制空心板模板 2、其他:未尽事项,详见招标图纸、招标文件及国家相关规范 |  | m2 | 1171.78
64 | 041102021003 | 预制人行道板模板 | 1、预制人行道板模板 2、其他:未尽事项,详见招标图纸、招标文件及国家相关规范 |  | m2 | 128.6
65 | 041102007002 | 盖梁模板 | 1、盖梁模板 2、其他:未尽事项,详见招标图纸、招标文件及国家相关规范 |  | m2 | 90.32
本页小计
注：为计取规费等的使用，可在表中增设其中：“定额人工费”。
表—08
分部分项工程和单价措施项目清单与计价表
工程名称：桥梁工程 |  |  |  | 标段： |  |  |  | 第 8 页 共 9 页
序号 | 项目编码 | 项目名称 | 项目特征描述 |  | 计量单位 | 工程量 | 金额（元）
[7 empty] | 综合单价 |  | 综合合价 | 其中
暂估价
66 | 041102005003 | 墩柱模板 | 1、墩柱模板 2、其他:未尽事项,详见招标图纸、招标文件及国家相关规范 |  | m2 | 31.78
67 | 041102005004 | 桥台盖梁模板 | 1、桥台模板 2、其他:未尽事项,详见招标图纸、招标文件及国家相关规范 |  | m2 | 288.96
68 | 041102015003 | 耳墙模板 | 1、耳墙模板 2、其他:未尽事项,详见招标图纸、招标文件及国家相关规范 |  | m2 | 200.89
69 | 041102004002 | 支座垫石及挡块模板 | 1、支座垫石及挡块模板 2、其他:未尽事项,详见招标图纸、招标文件及国家相关规范 |  | m2 | 9.81
70 | 041102015004 | 搭板模板 | 1、桥头搭板模板 2、其他:未尽事项,详见招标图纸、招标文件及国家相关规范 |  | m2 | 135.1
71 | 041102040003 | 桥涵支架预压 | 1、部位:桥梁支架预压 2、其他:未尽事项,详见招标图纸、招标文件及国家相关规范 |  | m3 | 29.8
72 | 041102040004 | 桥梁满堂式支架 | 1、部位:满堂式支架 2、其他:未尽事项,详见招标图纸、招标文件及国家相关规范 |  | m3 | 154.5
73 | 040303007002 | C30泵送混凝土增加费 | 1、泵送混凝土增加费 2、其他:未尽事项,详见招标图纸、招标文件及国家相关规范 |  | m3 | 42.52
74 | 040303007003 | C35泵送混凝土增加费 | 1、泵送混凝土增加费 2、其他:未尽事项,详见招标图纸、招标文件及国家相关规范 |  | m3 | 318.55
75 | 040303007004 | C40泵送混凝土增加费 | 1、泵送混凝土增加费 2、其他:未尽事项,详见招标图纸、招标文件及国家相关规范 |  | m3 | 140.79
本页小计
注：为计取规费等的使用，可在表中增设其中：“定额人工费”。
表—08
分部分项工程和单价措施项目清单与计价表
工程名称：桥梁工程 |  |  |  | 标段： |  |  |  | 第 9 页 共 9 页
序号 | 项目编码 | 项目名称 | 项目特征描述 |  | 计量单位 | 工程量 | 金额（元）
[7 empty] | 综合单价 |  | 综合合价 | 其中
暂估价
76 | 040303007005 | C50泵送混凝土增加费 |  |  | m3 | 98.98
单价措施合计
本页小计
合 计
注：为计取规费等的使用，可在表中增设其中：“定额人工费”。
表—08

## 表-09 综合单价分析表
综合单价分析表
工程名称： | [6 empty] | 标段： |  |  |  | 第 页 共 页
项目编码 |  |  |  | 项目名称 |  |  |  |  | 计量单位 |  |  | 工程量
清单综合单价组成明细
定额编号 | 定额项目名称 | 定额 单位 | 数量 | 单价 |  |  |  |  | 合价
|  |  |  | 人工费 | 材料费 | 机具费 |  | 管理费 和利润 | 人工费 | 材料费 |  | 机具费 | 管理费 和利润
人工单价 |  | 小计
元/工日 |  | 未计价材料费
清单项目综合单价
材 料 费 明 细 | 主要材料名称、规格、型号 |  |  |  |  | 单位 |  | 数量 | 单价（元） | 合价（元） |  | 暂估单价 （元） | 暂估合价 （元）
| 其他材料费 | [7 empty] | - |  |  | -
| 材料费小计 | [7 empty] | - |  |  | -
注：1.如不使用省级或行业建设主管部门发布的计价依据，可不填定额编码、名称等； 2.招标文件提供了暂估单价的材料，按暂估的单价填入表内“暂估单价”栏及“暂估合价”栏。
表-09

## 表-11 总价措施项目清单与计价表
总价措施项目清单与计价表
工程名称：桥梁工程 |  |  |  |  | 标段： |  |  | 第 1 页 共 2 页
序号 | 项目编码 | 项目名称 | 计算基础 | 费率 (%) |  | 金额 (元) | 调整费率 (%) |  | 调整后金额 (元) | 备注
1 | LSSGCSF00001 | 绿色施工安全防护措施费 | 分部分项人工费+分部分项机具费 | 14.5 | [5 empty] | 以分部分项的人工费与施工机具费之和为计算基础；以专业工程类型 区分不同费率计算； 单独场地平整工程费率为4.35%； 道路、管网工程费率为16.50%； 桥涵、隧道、水处理构筑物工程费率为14.50%； 分部分项工程总费用在300 万元以内（含300 万元）的项目按基本费率乘以1.20；
2 | 粤041109009001 | 文明工地增加费 | 分部分项人工费+分部分项机具费 | 0 | [5 empty] | 以分部分项的人工费与施工机具费之和为计算基础；市级文明工地0.60%；省级文明工地1.20%
3 | 041109002001 | 夜间施工增加费 |  | 20 | [5 empty] | 以夜间施工项目人工费的20%计算
4 | 041109005001 | 交通疏解员增加费 |  | 15 | [5 empty] | 按照项目分部分项人工费的15%计算（有方案的按照方案计算），
表-11
总价措施项目清单与计价表
工程名称：桥梁工程 |  |  |  |  | 标段： |  |  | 第 2 页 共 2 页
序号 | 项目编码 | 项目名称 | 计算基础 | 费率 (%) |  | 金额 (元) | 调整费率 (%) |  | 调整后金额 (元) | 备注
结算时据实结算。
5 | 041108001001 | 地下管线交叉降效费 |  | 0 | [5 empty] | 按实际发生或经批准的施工方案计算
6 | 粤041109008001 | 赶工措施费 | 分部分项人工费+分部分项机具费 | 0 | [5 empty] | 赶工措施费=（1-δ）*分部分项的（人工费+施工机具费）*0.30 （0.8≤δ＜1 式中：δ=合同工期/定额工期）
7 | QTFY00000001 | 其他费用 | [7 empty] | 按实际发生或经批准的施工组织设计方案计算
合 计
表-11

## 表-12 其他项目清单与计价汇总表
其他项目清单与计价汇总表
工程名称：桥梁工程 |  |  | 标段： |  | 第 1 页 共 1 页
序号 | 项目名称 | 金额（元） |  | 结算金额（元） |  | 备注
1 | 暂列金额 | 132453.12 |  |  |  | 明细详见表-12-1
2 | 暂估价 | 0.00
2.1 | 材料暂估价 | — |  |  |  | 明细详见表-12-2
2.2 | 专业工程暂估价 | 0.00 |  |  |  | 明细详见表-12-3
3 | 计日工 |  |  |  |  | 明细详见表-12-4
4 | 总承包服务费 |  |  |  |  | 明细详见表-12-5
5 | 索赔费用
6 | 现场签证费用
7 | 预算包干费
8 | 工程优质费
9 | 其他费用
10 | 概算幅度差
11 | 余泥渣土消纳费
合 计 | [5 empty] | —
注：材料（工程设备）暂估单价进入清单项目综合单价，此处不汇总。
表—12

## 表-13 规费、税金项目清单与计价表
规费、税金项目清单与计价表
工程名称：桥梁工程 |  |  | 标段： |  | 第 1 页 共 1 页
序号 | 项目名称 | 计算基础 | 计算基数 | 计算费率 (%) |  | 金额(元)
1 | 增值税销项税额 | 分部分项合计+措施合计+其他项目 |  | 9
合 计
表—13