## 表-04 单位工程招标控制价汇总表
单位工程招标控制价汇总表
工程名称：排水工程 |  | 标段： |  | 第 1 页 共 1 页
序号 | 汇总内容 |  | 金额:(元) |  | 其中：暂估价(元)
1 | 分部分项合计
1.1 | 雨水管道工程
1.2 | 余泥渣土场外运输
2 | 措施合计
2.1 | 绿色施工安全防护措施费
2.2 | 其他措施费
3 | 其他项目
3.1 | 暂列金额
3.2 | 暂估价
3.3 | 计日工
3.4 | 总承包服务费
3.5 | 预算包干费
3.6 | 工程优质费
3.7 | 概算幅度差
3.8 | 索赔费用
3.9 | 现场签证费用
3.10 | 其他费用
4 | 税前工程造价
5 | 增值税销项税额
6 | 总造价
7 | 人工费
招标控制价合计=1+2+3+5
注：本表适用于单位工程招标控制价或投标报价的汇总，如无单位工程划分，单项工程也使用本表汇总
表—04

## 表-08 分部分项工程和单价措施项目清单与计价表(含措施标题)
分部分项工程和单价措施项目清单与计价表
工程名称：排水工程 |  |  |  | 标段： |  |  |  | 第 1 页 共 4 页
序号 | 项目编码 | 项目名称 | 项目特征描述 |  | 计量单位 | 工程量 | 金额（元）
[7 empty] | 综合单价 |  | 综合合价 | 其中
暂估价
雨水管道工程
雨水管道
1 | 040103001004 | 回填石屑（废弃雨水口回填） | 1.回填材料：回填石屑 |  | m3 | 2.322
2 | 040504009001 | 预制装配式联合式双箅雨水口 | 1、雨水篦子及圈口材质、型号、规格:QT500-7球墨铸铁雨水联合式篦子、承压等级：C250、混凝土井座 2、垫层、基础材质及厚度:C15素砼，100mm 3、混凝土强度等级:C30 P6 |  | 座 | 21
3 | 041001006003 | 拆除II级钢筋混凝土管 d300 | 1、材质:钢筋混凝土 2、管径:d300 |  | m | 27.49
4 | 040501001001 | II级钢筋混凝土管 d300 | 1、管座材质:120度砼基础 2、规格:d300、橡胶圈接口 3、混凝土强度等级:C20 4、管道检验及试验要求:闭水试验 5、本清单包含施工图纸、技术规范所需全部工作内容 |  | m | 100.81
5 | 粤R3-2-39003 | 提升及更换检查井井环井盖 | 1、材料品种:球墨铸铁井盖 2、检查井规格:按照设计图纸要求 3、平均升(降)高度:按照设计图纸要求 4、本清单包含施工图纸、技术规范所需全部工作内容 |  | 座 | 12
6 | 04B002 | 防坠网 | 1、名称:防坠网 |  | 个 | 12
7 | 040504001001 | 改造检查井壁开洞 | 1、名称:改造检查井壁开洞 |  | 处 | 13
8 | 粤R3-2-39004 | 提升及更换检查井井环井盖-填充式装饰井盖 | 1、材料品种:填充式装饰井盖 2、检查井规格:按照设计图纸要求 3、平均升(降)高度:按照设计图纸要求 4、本清单包含施工图纸、技术规范所需全部工作内容 |  | 座 | 12
本页小计
注：为计取规费等的使用，可在表中增设其中：“定额人工费”。
表—08
分部分项工程和单价措施项目清单与计价表
工程名称：排水工程 |  |  |  | 标段： |  |  |  | 第 2 页 共 4 页
序号 | 项目编码 | 项目名称 | 项目特征描述 |  | 计量单位 | 工程量 | 金额（元）
[7 empty] | 综合单价 |  | 综合合价 | 其中
暂估价
9 | 040504002001 | 2200*2200 方形混凝土雨水检查井 | 1、井类型：2200*2200mm方形混凝土雨水检查井，深3.98m 2、垫层、基础材质及厚度:C15砼 100mm 3、混凝土强度等级:C30 P6 4、井盖、井圈材质及规格:Φ700球墨铸铁井盖及井座 5、钢筋规格：带肋钢筋 Φ10～25mm 6、本清单包含施工图纸、技术规范所需全部工作内容 |  | 座 | 1
10 | 040101003001 | 挖基坑土方（检查井） | 1、挖土类型：一二类土 2、挖土深度：4米内 3、开挖方式：人机配合 |  | m3 | 31.79
11 | 040103001005 | 回填方 | 1、回填材料：土方 |  | m3 | 3.94
12 | 040501001002 | II级钢筋混凝土管 d400 | 1、管座材质:120度砼基础 2、规格:d400、橡胶圈接口 3、混凝土强度等级:C20 4、管道检验及试验要求:闭水试验 5、本清单包含施工图纸、技术规范所需全部工作内容 |  | m | 18
13 | 040504007001 | 八字形混凝土出水口 | 1、基础混凝土等级：C15混凝土 2、底板混凝土等级：C30 3、材料规格：M7.5水泥砂浆MU10砖砌筑 4、抹面：1.3水泥砂浆抹面 5、管径：DN400 6、参考图集06MS201-页93-4 |  | 座 | 1
雨水管道合计
土方工程
14 | 040101002002 | 挖沟槽土方 | 1、土壤类别：综合土壤类别 2、挖土深度：综合考虑 3、本清单包含施工图纸、技术规范所需全部工作内容 |  | m3 | 201.69
15 | 粤040101007002 | 挡土支护 | 1、名称：支密板挡土板 双面 |  | m2 | 268.08
本页小计
注：为计取规费等的使用，可在表中增设其中：“定额人工费”。
表—08
分部分项工程和单价措施项目清单与计价表
工程名称：排水工程 |  |  |  | 标段： |  |  |  | 第 3 页 共 4 页
序号 | 项目编码 | 项目名称 | 项目特征描述 |  | 计量单位 | 工程量 | 金额（元）
[7 empty] | 综合单价 |  | 综合合价 | 其中
暂估价
16 | 040103001006 | 回填石屑 | 1、密实度要求:按设计图纸及规范要求 2、填方材料品种:石屑 3、其他：本清单包含施工图纸、技术规范所需全部工作内容 |  | m3 | 160.94
土方工程合计
其他工程
17 | 粤R3-2-39005 | 提升及更换检查井井环井盖、装饰井盖 | 1、材料品种:球墨铸铁井盖、装饰井盖 2、检查井规格:按照设计图纸要求 3、平均升(降)高度:按照设计图纸要求 4、本清单包含施工图纸、技术规范所需全部工作内容 |  | 座 | 8
18 | 030408003001 | 电缆保护管 Φ110×5 PVC-U | 1、名称:电缆保护管 2、材质:PVC-U 3、规格:Φ110×5 4、敷设方式:明敷 |  | m | 1025.92
19 | 030408003002 | 电缆保护管 Φ160×8 HDPE | 1、名称:电缆保护管 2、材质:HDPE 3、规格:Φ160×10 4、敷设方式:明敷 |  | m | 320.6
20 | 040103001007 | 回填中粗砂 | 1、密实度要求:按设计及规范要求 2、填方材料品种:中粗砂 3、填方粒径要求:按设计及规范要求 4、填方来源:外购 5、部位:沟槽 |  | m3 | 24.85
其他工程合计
雨水管道工程合计
余泥渣土场外运输
本页小计
注：为计取规费等的使用，可在表中增设其中：“定额人工费”。
表—08
分部分项工程和单价措施项目清单与计价表
工程名称：排水工程 |  |  |  | 标段： |  |  |  | 第 4 页 共 4 页
序号 | 项目编码 | 项目名称 | 项目特征描述 |  | 计量单位 | 工程量 | 金额（元）
[7 empty] | 综合单价 |  | 综合合价 | 其中
暂估价
21 | 040103002002 | 余土外运 | 1、废弃料品种:土方 2、运距:20km（综合考虑） 3、其他：本清单包含施工图纸、技术规范所需全部工作内容 |  | m3 | 229.54
余泥渣土场外运输合计
分部分项合计
措施项目
| 2 | 措施其他项目
22 | 041102031001 | 管(渠)道平基模板 | 1、构件类型:管(渠)道平基模板 |  | m2 | 38.07
23 | 041102001001 | 现浇井垫层模板 | 1、构件类型:垫层模板 |  | m2 | 1.28
24 | 041102002001 | 现浇井底板模板 | 1、构件类型:底板模板 |  | m2 | 3.6
25 | 041102035001 | 现浇井身模板 | 1、构件类型:井壁、墙身模板 |  | m2 | 59.6
26 | 041102036001 | 现浇井顶板模板 | 1、构件类型:顶板模板 |  | m2 | 4.46
单价措施合计
本页小计
合 计
注：为计取规费等的使用，可在表中增设其中：“定额人工费”。
表—08

## 表-09 综合单价分析表
综合单价分析表
工程名称： | [6 empty] | 标段： |  |  |  | 第 页 共 页
项目编码 |  |  |  | 项目名称 |  |  |  |  | 计量单位 |  |  | 工程量
清单综合单价组成明细
定额编号 | 定额项目名称 | 定额 单位 | 数量 | 单价 |  |  |  |  | 合价
|  |  |  | 人工费 | 材料费 | 机具费 |  | 管理费 和利润 | 人工费 | 材料费 |  | 机具费 | 管理费 和利润
人工单价 |  | 小计
元/工日 |  | 未计价材料费
清单项目综合单价
材 料 费 明 细 | 主要材料名称、规格、型号 |  |  |  |  | 单位 |  | 数量 | 单价（元） | 合价（元） |  | 暂估单价 （元） | 暂估合价 （元）
| 其他材料费 | [7 empty] | - |  |  | -
| 材料费小计 | [7 empty] | - |  |  | -
注：1.如不使用省级或行业建设主管部门发布的计价依据，可不填定额编码、名称等； 2.招标文件提供了暂估单价的材料，按暂估的单价填入表内“暂估单价”栏及“暂估合价”栏。
表-09

## 表-11 总价措施项目清单与计价表
总价措施项目清单与计价表
工程名称：排水工程 |  |  |  |  | 标段： |  |  | 第 1 页 共 2 页
序号 | 项目编码 | 项目名称 | 计算基础 | 费率 (%) |  | 金额 (元) | 调整费率 (%) |  | 调整后金额 (元) | 备注
1 | LSSGCSF00001 | 绿色施工安全防护措施费 | 分部分项人工费+分部分项机具费 | 16.5 | [5 empty] | 以分部分项的人工费与施工机具费之和为计算基础；以专业工程类型 区分不同费率计算； 单独场地平整工程费率为4.35%； 道路、管网工程费率为16.50%； 桥涵、隧道、水处理构筑物工程费率为14.50%； 分部分项工程总费用在300 万元以内（含300 万元）的项目按基本费率乘以1.20；
2 | 粤041109009001 | 文明工地增加费 | 分部分项人工费+分部分项机具费 | 0 | [5 empty] | 以分部分项的人工费与施工机具费之和为计算基础；市级文明工地0.60%；省级文明工地1.20%
3 | 041109002001 | 夜间施工增加费 |  | 20 | [5 empty] | 以夜间施工项目人工费的20%计算
4 | 041109005001 | 交通疏解员增加费 |  | 15 | [5 empty] | 按照项目分部分项人工费的15%计算（有方案的按照方案计算），
表-11
总价措施项目清单与计价表
工程名称：排水工程 |  |  |  |  | 标段： |  |  | 第 2 页 共 2 页
序号 | 项目编码 | 项目名称 | 计算基础 | 费率 (%) |  | 金额 (元) | 调整费率 (%) |  | 调整后金额 (元) | 备注
结算时据实结算。
5 | 041108001001 | 地下管线交叉降效费 |  | 0 | [5 empty] | 按实际发生或经批准的施工方案计算
6 | 粤041109008001 | 赶工措施费 | 分部分项人工费+分部分项机具费 | 0 | [5 empty] | 赶工措施费=（1-δ）*分部分项的（人工费+施工机具费）*0.30 （0.8≤δ＜1 式中：δ=合同工期/定额工期）
7 | QTFY00000001 | 其他费用 | [7 empty] | 按实际发生或经批准的施工组织设计方案计算
合 计
表-11

## 表-12 其他项目清单与计价汇总表
其他项目清单与计价汇总表
工程名称：排水工程 |  |  | 标段： |  | 第 1 页 共 1 页
序号 | 项目名称 | 金额（元） |  | 结算金额（元） |  | 备注
1 | 暂列金额 | 16661.54 |  |  |  | 明细详见表-12-1
2 | 暂估价 | 0.00
2.1 | 材料暂估价 | — |  |  |  | 明细详见表-12-2
2.2 | 专业工程暂估价 | 0.00 |  |  |  | 明细详见表-12-3
3 | 计日工 |  |  |  |  | 明细详见表-12-4
4 | 总承包服务费 |  |  |  |  | 明细详见表-12-5
5 | 索赔费用
6 | 现场签证费用
7 | 预算包干费
8 | 工程优质费
9 | 余泥渣土消纳费
合 计 | [5 empty] | —
注：材料（工程设备）暂估单价进入清单项目综合单价，此处不汇总。
表—12

## 表-13 规费、税金项目清单与计价表
规费、税金项目清单与计价表
工程名称：排水工程 |  |  | 标段： |  | 第 1 页 共 1 页
序号 | 项目名称 | 计算基础 | 计算基数 | 计算费率 (%) |  | 金额(元)
1 | 增值税销项税额 | 分部分项合计+措施合计+其他项目 |  | 9
合 计
表—13