## 表-04 单位工程招标控制价汇总表
单位工程招标控制价汇总表
工程名称：道路工程 |  |  | 标段： | 第 1 页 共 1 页
序号 | 汇总内容 | 金额:(元) |  |  | 其中：暂估价(元)
1 | 分部分项合计 | 1883054.13
1.1 | 机动车道一（新建支路） | 177733.25
1.2 | 机动车道二（沙宁路拓宽车道路面） | 634891.77
1.3 | 铣刨路面（沙宁路局部路面） | 101038.58
1.4 | 非机动车道 | 120593.41
1.5 | 人行道 | 309398.00
1.6 | 侧平石、压条 | 232098.16
1.7 | 土方 | 6619.22
1.8 | 地基处理 | 183812.69
1.9 | 其它 | 25476.95
1.10 | 余泥渣土场外运输 | 91392.10
2 | 措施合计 | 59305.06
2.1 | 绿色施工安全防护措施费 | 52570.03
2.2 | 其他措施费 | 6735.03
3 | 其他项目 | 113269.08 |  |  | －
3.1 | 暂列金额 | 94152.71
3.2 | 暂估价
3.3 | 计日工
3.4 | 总承包服务费
3.5 | 预算包干费 | 19116.37
3.6 | 工程优质费
3.7 | 概算幅度差
3.8 | 索赔费用
3.9 | 现场签证费用
3.10 | 其他费用
4 | 税前工程造价 | 2055628.27
5 | 增值税销项税额 | 185006.54 |  |  | －
6 | 总造价 | 2240634.81
7 | 人工费 | 192215.13
招标控制价合计=1+2+3+5 |  | 2,240,634.81 |  |  | 0.00
注：本表适用于单位工程招标控制价或投标报价的汇总，如无单位工程划分，单项工程也使用本表汇总
表—04

## 表-08 分部分项工程和单价措施项目清单与计价表(含措施标题)
分部分项工程和单价措施项目清单与计价表
工程名称：道路工程 |  |  |  | 标段： |  |  |  | 第 1 页 共 5 页
序号 | 项目编码 | 项目名称 | 项目特征描述 |  | 计量单位 | 工程量 | 金额（元）
[7 empty] | 综合单价 |  | 综合合价 | 其中
暂估价
|  | 机动车道一（新建支路） | [6 empty] | 177733.25
1 | 040203006001 | 4cm 细粒式改性沥青混凝土(AC-13C) | 1、沥青混凝土种类:细粒式改性沥青砼(AC-13C) 2、厚度:40mm 3、掺和料:按设计要求 4、石料品种:花岗岩 |  | m2 | 347.36 | 75.8 |  | 26329.89
2 | 040203006002 | 6cm 中粒式改性沥青混凝土(AC-20C) | 1、沥青混凝土种类:中粒式改性沥青砼(AC-20C) 2、厚度:60mm 3、石料品种:花岗岩 |  | m2 | 347.36 | 111.44 |  | 38709.8
3 | 040203003001 | PC-3乳化沥青粘层油（0.5L/m2) | 1、材料品种:乳化沥青 2、喷油量:0.5L/㎡ |  | m2 | 347.36 | 2.07 |  | 719.04
4 | 040203004001 | 1cm ES-3型稀浆封层 | 1、材料品种:ES-3型稀浆封层 2、喷油量:1.1L/m2 3、厚度:1cm 4、部位:下封层 |  | m2 | 347.36 | 6.77 |  | 2351.63
5 | 040203003002 | PC-2乳化沥青透层油（1.0L/㎡） | 1、材料品种:乳化沥青 2、喷油量:1.0L/㎡ |  | m2 | 347.36 | 4.11 |  | 1427.65
6 | 040202015001 | 32cm 5%水泥稳定碎石 | 1、水泥含量:5% 2、石料规格:碎石 3、厚度:32cm 4、运距：10km |  | m2 | 424.63 | 156.77 |  | 66569.25
7 | 040202015002 | 18cm 4%水泥稳定碎石 | 1、水泥含量:4% 2、石料规格:碎石 3、厚度:18cm 4、运距：10km |  | m2 | 460.21 | 88.15 |  | 40567.51
8 | 040202001001 | 路床(槽)整形 | 1、部位:路床 2、范围:车行道 |  | m2 | 460.21 | 2.3 |  | 1058.48
|  | 机动车道二（沙宁路拓宽车道路面） | [6 empty] | 634891.77
9 | 040203006003 | 4cm 细粒式改性沥青混凝土(AC-13C) | 1、沥青混凝土种类:细粒式改性沥青砼(AC-13C) 2、厚度:40mm 3、掺和料:按设计要求 4、石料品种:花岗岩 |  | m2 | 932.66 | 75.8 |  | 70695.63
本页小计 | [8 empty] | 248428.88
注：为计取规费等的使用，可在表中增设其中：“定额人工费”。
表—08
分部分项工程和单价措施项目清单与计价表
工程名称：道路工程 |  |  |  | 标段： |  |  |  | 第 2 页 共 5 页
序号 | 项目编码 | 项目名称 | 项目特征描述 |  | 计量单位 | 工程量 | 金额（元）
[7 empty] | 综合单价 |  | 综合合价 | 其中
暂估价
10 | 040203006004 | 6cm 中粒式改性沥青混凝土(AC-20C) | 1、沥青混凝土种类:中粒式改性沥青砼(AC-20C) 2、厚度:60mm 3、石料品种:花岗岩 |  | m2 | 932.66 | 111.44 |  | 103935.63
11 | 040203003003 | PC-3乳化沥青粘层油（0.5L/m2) | 1、材料品种:乳化沥青 2、喷油量:0.5L/㎡ |  | m2 | 1865.32 | 2.48 |  | 4625.99
12 | 040201021001 | 玻纤土工格栅 | 1、材料品种、规格:玻纤土工格栅 2、搭接方式:按设计图纸要求 |  | m2 | 932.66 | 17.11 |  | 15957.81
13 | 040203007001 | 25cm C40水泥砼路面 | 1、混凝土强度等级：C40 2、厚度：25cm 3、嵌缝材料：按设计图纸要求 4、其他：包含施工图纸、技术规范所需全部工作内容 |  | m2 | 932.66 | 227.05 |  | 211760.45
14 | 040203007002 | 20cm C20贫混凝土基层 | 1、混凝土强度等级：C20 2、厚度：20cm 3、嵌缝材料：按设计图纸要求 4、其他：包含施工图纸、技术规范所需全部工作内容 |  | m2 | 932.66 | 149.24 |  | 139190.18
15 | 040901008001 | 拉杆 φ25 L=70cm（植筋） | 1、材料种类:拉杆 2、材料规格:φ25 3、植入深度:35cm |  | 根 | 748 | 90.34 |  | 67574.32
16 | 040901008002 | 传力杆 φ32 L=45cm | 1、材料种类:传力杆 2、材料规格:φ32 3、植入深度:22.5cm |  | 根 | 772 | 24.62 |  | 19006.64
17 | 040202001002 | 路床(槽)整形 | 1、部位:路床 2、范围:车行道 |  | m2 | 932.66 | 2.3 |  | 2145.12
|  | 铣刨路面（沙宁路局部路面） | [6 empty] | 101038.58
18 | 040203006005 | 4cm 细粒式改性沥青砼(AC-13C) | 1、沥青混凝土种类:细粒式改性沥青砼(AC-13C) 2、厚度:40mm 3、掺和料:按设计要求 4、石料品种:花岗岩 |  | m2 | 1224.71 | 75.8 |  | 92833.02
本页小计 | [8 empty] | 657029.16
注：为计取规费等的使用，可在表中增设其中：“定额人工费”。
表—08
分部分项工程和单价措施项目清单与计价表
工程名称：道路工程 |  |  |  | 标段： |  |  |  | 第 3 页 共 5 页
序号 | 项目编码 | 项目名称 | 项目特征描述 |  | 计量单位 | 工程量 | 金额（元）
[7 empty] | 综合单价 |  | 综合合价 | 其中
暂估价
19 | 040203003004 | PC-3乳化沥青粘层油（0.5L/m2) | 1、材料品种:乳化沥青 2、喷油量:0.5L/㎡ |  | m2 | 1224.71 | 2.48 |  | 3037.28
20 | 041001004001 | 铣刨路面4cm | 1、铣刨机铣刨路面 沥青路面(厚5cm内) |  | m2 | 1224.71 | 4.22 |  | 5168.28
|  | 非机动车道 | [6 empty] | 120593.41
21 | 粤040202017001 | 8cm 赭红色C30透水混凝土 | 1、混凝土强度等级:赭红色C30透水混凝土 2、厚度:8cm |  | m2 | 384.19 | 132.03 |  | 50724.61
22 | 粤040202017002 | 20cm 素色C30透水混凝土 | 1、混凝土强度等级:素色C30透水混凝土 2、厚度:20cm |  | m2 | 384.19 | 179.77 |  | 69065.84
23 | 040204001001 | 非机动车道整形碾压 | 1、部位:按设计图纸要求 2、包含施工图纸、技术规范所需全部工作内容 |  | m2 | 384.19 | 2.09 |  | 802.96
|  | 人行道 | [6 empty] | 309398
24 | 040204002001 | 5cm 花岗岩面砖 | 1、块料品种、规格:5cm 花岗岩面砖 2、基础、垫层：材料品种、厚度:3cm厚M10水泥砂浆 |  | m2 | 865.57 | 200.94 |  | 173927.64
25 | 粤040202017003 | 20cm C20混凝土 | 1、混凝土强度等级:C20 2、厚度:20cm |  | m2 | 865.57 | 154.42 |  | 133661.32
26 | 040204001002 | 人行道整形碾压 | 1、部位:按设计图纸要求 2、包含施工图纸、技术规范所需全部工作内容 |  | m2 | 865.57 | 2.09 |  | 1809.04
|  | 侧平石、压条 | [6 empty] | 232098.16
27 | 040204004001 | 100*15*30cm 灰麻花岗岩低侧石 | 1、材料品种:灰麻花岗岩侧石 2、规格:100*15*30cm 3、水泥砂浆:按设计图纸要求 |  | m | 382.22 | 177.1 |  | 67691.16
28 | 040204004002 | 100*20*50cm 灰麻花岗岩高侧石 | 1、材料品种:灰麻花岗岩侧石 2、规格:100*20*50cm 3、水泥砂浆:按设计图纸要求 |  | m | 43.94 | 442.63 |  | 19449.16
29 | 040204004003 | 100*20*50cm 弧形灰麻花岗岩高侧石 | 1、材料品种:弧形灰麻花岗岩侧石 2、规格:100*20*50cm 3、水泥砂浆:按设计图纸要求 |  | m | 9.03 | 450.58 |  | 4068.74
本页小计 | [8 empty] | 529406.03
注：为计取规费等的使用，可在表中增设其中：“定额人工费”。
表—08
分部分项工程和单价措施项目清单与计价表
工程名称：道路工程 |  |  |  | 标段： |  |  |  | 第 4 页 共 5 页
序号 | 项目编码 | 项目名称 | 项目特征描述 |  | 计量单位 | 工程量 | 金额（元）
[7 empty] | 综合单价 |  | 综合合价 | 其中
暂估价
30 | 040204004004 | 100*25*8 灰麻花岗岩平石 | 1、材料品种:灰麻花岗岩平石 2、规格:100*25*8cm 3、水泥砂浆:按设计图纸要求 |  | m | 358.25 | 82.52 |  | 29562.79
31 | 040204004005 | 120*15*16cm 灰麻花岗岩压条 | 1、材料品种:灰麻花岗岩压条 2、规格:120*15*16cm 3、水泥砂浆:按设计图纸要求 |  | m | 884.74 | 94.16 |  | 83307.12
32 | 040205018001 | 花岗岩车止石 | 1、类型:车止石 2、材料品种:花岗岩 3、规格、型号:φ250*800mm |  | 根 | 31 | 473.76 |  | 14686.56
33 | 040303002001 | C20砼底座 | 1、混凝土强度等级:C20 2、工程部位:侧平石后座 |  | m3 | 17.49 | 762.3 |  | 13332.63
|  | 土方 | [6 empty] | 6619.22
34 | 040103001001 | 回填方 | 1、填方材料品种:土方 2、填方来源、运距:利用方 |  | m3 | 263.63 | 7.38 |  | 1945.59
35 | 040101001001 | 挖土方 | 1、土壤类别:一二类土 2、挖土深度:按设计图纸要求 3、开挖方式：人机配合 |  | m3 | 836.07 | 5.59 |  | 4673.63
|  | 地基处理 | [6 empty] | 183812.69
36 | 040101001002 | 超挖土方 | 1、土壤类别:综合考虑 2、挖土深度:按设计图纸要求 3、开挖方式：人机配合 |  | m3 | 579.12 | 5.59 |  | 3237.28
37 | 040103001002 | 未筛分碎石 | 1、填方材料品种:未筛分碎石 |  | m3 | 579.12 | 311.81 |  | 180575.41
|  | 其它 | [6 empty] | 25476.95
38 | 041001001001 | 拆除现状水泥砼路面 | 1、材质:砼 2、厚度:25cm |  | m2 | 253.6 | 27.79 |  | 7047.54
39 | 041001002001 | 拆除现状慢行道 | 1、材质:砖 2、厚度:7cm |  | m2 | 818.04 | 2.82 |  | 2306.87
40 | 041001003001 | 拆除基层 | 1、名称：拆除慢行道水稳基层 2、厚度：20cm |  | m2 | 818.04 | 16.35 |  | 13374.95
41 | 040101002001 | 现状绿化带挖除 | 1、材质：按设计图纸要求 2、部位：按设计图纸要求 3、其他：包含施工图纸、技术规范所需全部工作内容 |  | m3 | 418.84 | 6.56 |  | 2747.59
|  | 余泥渣土场外运输 | [6 empty] | 91392.1
本页小计 | [8 empty] | 356797.96
注：为计取规费等的使用，可在表中增设其中：“定额人工费”。
表—08
分部分项工程和单价措施项目清单与计价表
工程名称：道路工程 |  |  |  | 标段： |  |  |  | 第 5 页 共 5 页
序号 | 项目编码 | 项目名称 | 项目特征描述 |  | 计量单位 | 工程量 | 金额（元）
[7 empty] | 综合单价 |  | 综合合价 | 其中
暂估价
42 | 040101001003 | 余土弃运 | 1、运输20km 2、弃置材料：土方 |  | m3 | 1734.01 | 49.8 |  | 86353.7
43 | 040102001001 | 石方弃运 | 1、运输20km 2、弃置材料：碎砼渣 |  | m3 | 63.4 | 79.47 |  | 5038.4
|  | 措施项目 | [6 empty] | 6735.03
| 2 | 措施其他项目 | [6 empty] | 6735.03
44 | 041102021002 | 侧平石、压条等混凝土基座木模 | 1、构件类型：侧平石、压条等水泥混凝土后座 |  | m2 | 283.58 | 23.75 |  | 6735.03
本页小计 | [8 empty] | 98127.13
合 计 | [8 empty] | 1889789.16
注：为计取规费等的使用，可在表中增设其中：“定额人工费”。
表—08

## 表-11 总价措施项目清单与计价表
总价措施项目清单与计价表
工程名称：道路工程 | [5 empty] | 标段： |  | 第 1 页 共 2 页
序号 | 项目编码 | 项目名称 | 计算基础 | 费率 (%) | 金额 (元) |  | 调整 费率(%) |  | 调整后 金额(元) | 备注
1 | LSSGCSF00001 | 绿色施工安全防护措施费 | 分部分项人工费+分部分项机具费 | 16.5 | 52570.03 |  |  |  |  | 以分部分项的人工费与施工机具费之和为计算基础；以专业工程类型 区分不同费率计算； 单独场地平整工程费率为4.35%； 道路、管网工程费率为16.50%； 桥涵、隧道、水处理构筑物工程费率为14.50%； 分部分项工程总费用在300 万元以内（含300 万元）的项目按基本费率乘以1.20；
2 | 粤041109009001 | 文明工地增加费 | 分部分项人工费+分部分项机具费 | 0 | [5 empty] | 以分部分项的人工费与施工机具费之和为计算基础；市级文明工地0.60%；省级文明工地1.20%
3 | 041109002001 | 夜间施工增加费 |  | 20 | [5 empty] | 以夜间施工项目人工费的20%计算
4 | 041109005001 | 交通疏解员增加费 |  | 15 | [5 empty] | 按照项目分部分项人工费的15%计算（有方案的按照方案计算），
表-11
总价措施项目清单与计价表
工程名称：道路工程 | [5 empty] | 标段： |  | 第 2 页 共 2 页
序号 | 项目编码 | 项目名称 | 计算基础 | 费率 (%) | 金额 (元) |  | 调整 费率(%) |  | 调整后 金额(元) | 备注
结算时据实结算。
5 | 041108001001 | 地下管线交叉降效费 |  | 0 | [5 empty] | 按实际发生或经批准的施工方案计算
6 | 粤041109008001 | 赶工措施费 | 分部分项人工费+分部分项机具费 | 0 | [5 empty] | 赶工措施费=（1-δ）*分部分项的（人工费+施工机具费）*0.30 （0.8≤δ＜1 式中：δ=合同工期/定额工期）
7 | QTFY00000001 | 其他费用 | [7 empty] | 按实际发生或经批准的施工组织设计方案计算
合 计 |  |  |  |  | 52570.03
表-11

## 表-12 其他项目清单与计价汇总表
其他项目清单与计价汇总表
工程名称：道路工程 |  |  | 标段： |  | 第 1 页 共 1 页
序号 | 项目名称 | 金额（元） |  | 结算金额（元） |  | 备注
1 | 暂列金额 | 94152.71 |  |  |  | 明细详见表-12-1
2 | 暂估价
2.1 | 材料暂估价 | — |  |  |  | 明细详见表-12-2
2.2 | 专业工程暂估价 |  |  |  |  | 明细详见表-12-3
3 | 计日工 |  |  |  |  | 明细详见表-12-4
4 | 总承包服务费 |  |  |  |  | 明细详见表-12-5
5 | 索赔费用
6 | 现场签证费用
7 | 预算包干费 | 19116.37
8 | 工程优质费
9 | 消纳费
10 | 其他费用
| 合 计 | 113269.08 |  |  |  | —
注：材料（工程设备）暂估单价进入清单项目综合单价，此处不汇总。
表—12

## 表-13 规费、税金项目清单与计价表
规费、税金项目清单与计价表
工程名称：道路工程 |  |  | 标段： |  |  | 第 1 页 共 1 页
序号 | 项目名称 | 计算基础 |  | 计算基数 | 计算费率 (%) |  | 金额(元)
1 | 增值税销项税额 | 分部分项合计+措施合计+其他项目 |  | 2055628.27 | 9 |  | 185006.54
合 计 | [6 empty] | 185006.54
表—13