## 表-04 单位工程招标控制价汇总表
单位工程招标控制价汇总表
工程名称：给水工程 |  |  | 标段： | 第 1 页 共 1 页
序号 | 汇总内容 | 金额:(元) |  |  | 其中：暂估价(元)
1 | 分部分项合计 | 21168.18
1.1 | 给水工程 | 8315.55
1.2 | 土方开挖 | 11241.93
1.3 | 余泥渣土场外运输 | 1610.70
2 | 措施合计 | 1086.21
2.1 | 绿色施工安全防护措施费 | 1086.21
2.2 | 其他措施费
3 | 其他项目 | 1453.40 |  |  | －
3.1 | 暂列金额 | 1058.41
3.2 | 暂估价
3.3 | 计日工
3.4 | 总承包服务费
3.5 | 预算包干费 | 394.99
3.6 | 工程优质费
3.7 | 概算幅度差
3.8 | 索赔费用
3.9 | 现场签证费用
3.10 | 其他费用
4 | 税前工程造价 | 23707.79
5 | 增值税销项税额 | 2133.70 |  |  | －
6 | 总造价 | 25841.49
7 | 人工费 | 4701.27
招标控制价合计=1+2+3+5 |  | 25,841.49 |  |  | 0.00
注：本表适用于单位工程招标控制价或投标报价的汇总，如无单位工程划分，单项工程也使用本表汇总
表—04

## 表-08 分部分项工程和单价措施项目清单与计价表(含措施标题)
分部分项工程和单价措施项目清单与计价表
工程名称：给水工程 |  |  |  | 标段： |  |  |  | 第 1 页 共 2 页
序号 | 项目编码 | 项目名称 | 项目特征描述 |  | 计量单位 | 工程量 | 金额（元）
[7 empty] | 综合单价 |  | 综合合价 | 其中
暂估价
|  | 给水工程 | [6 empty] | 8315.55
|  | 给水管 | [6 empty] | 1070.65
1 | 041001006001 | 拆除现状给水管 dn50 | 1、材质:PVC 2、管径:dn50 |  | m | 49.68 | 6.29 |  | 312.49
2 | 040501004001 | PVC给水管 dn50 | 1、垫层、基础材质及厚度:按设计图纸要求 2、材质及规格:PVC给水管 dn50 3、连接形式:粘接 4、铺设深度:按设计要求 5、管道检验及试验要求:按设计及规范要求 |  | m | 40 | 15.57 |  | 622.8
3 | 041001006002 | 拆除现状给水管 dn250 | 1、材质:PVC 2、管径:dn250 |  | m | 21.52 | 6.29 |  | 135.36
|  | 闸阀井 | [6 empty] | 7244.9
4 | 粤R3-2-39001 | 提升及更换检查井井环井盖 | 1、材料品种:球墨铸铁井盖 2、检查井规格:按照设计图纸要求 3、平均升(降)高度:按照设计图纸要求 4、本清单包含施工图纸、技术规范所需全部工作内容 |  | 座 | 1 | 1827.16 |  | 1827.16
5 | 04B001 | 防坠网 | 1、名称:防坠网 |  | 个 | 1 | 80 |  | 80
6 | 粤R3-2-39002 | 提升及更换检查井井环井盖、装饰井盖 | 1、材料品种:球墨铸铁井盖、装饰井盖 2、检查井规格:按照设计图纸要求 3、平均升(降)高度:按照设计图纸要求 4、本清单包含施工图纸、技术规范所需全部工作内容 |  | 座 | 2 | 2668.87 |  | 5337.74
|  | 土方开挖 | [6 empty] | 11241.93
7 | 040101002001 | 挖沟槽土方 | 1、土壤类别:一、二类土 2、挖土深度:综合考虑 3、其他:未尽事项详见招标图纸、招标文件、国家相关规范 |  | m3 | 32.5 | 9.25 |  | 300.63
本页小计 | [8 empty] | 8616.18
注：为计取规费等的使用，可在表中增设其中：“定额人工费”。
表—08
分部分项工程和单价措施项目清单与计价表
工程名称：给水工程 |  |  |  | 标段： |  |  |  | 第 2 页 共 2 页
序号 | 项目编码 | 项目名称 | 项目特征描述 |  | 计量单位 | 工程量 | 金额（元）
[7 empty] | 综合单价 |  | 综合合价 | 其中
暂估价
8 | 040103001001 | 回填土方 | 1、密实度要求:按设计图纸及规范要求 2、填方材料品种:土方 3、其他：本清单包含施工图纸、技术规范所需全部工作内容 |  | m3 | 24.62 | 18.93 |  | 466.06
9 | 粤040101007001 | 挡土板支护 | 1、支护形式：支密板挡土板 双面 |  | m2 | 100 | 24.92 |  | 2492
10 | 040103001002 | 回填石屑 | 1、密实度要求:按设计图纸及规范要求 2、填方材料品种:石屑 3、其他：本清单包含施工图纸、技术规范所需全部工作内容 |  | m3 | 25.92 | 238.05 |  | 6170.26
11 | 040103001003 | 垫层 石屑 | 1、密实度要求:按设计图纸及规范要求 2、填方材料品种:石屑 3、其他：本清单包含施工图纸、技术规范所需全部工作内容 |  | m3 | 6.5 | 278.92 |  | 1812.98
|  | 余泥渣土场外运输 | [6 empty] | 1610.7
12 | 040103002001 | 土方运输 | 1、废弃料品种:土方 2、运距:20km 3、其它:未尽事项详见招标图纸、招标文件、国家相关规范 |  | m3 | 32.5 | 49.56 |  | 1610.7
措施项目
本页小计 | [8 empty] | 12552
合 计 | [8 empty] | 21168.18
注：为计取规费等的使用，可在表中增设其中：“定额人工费”。
表—08

## 表-11 总价措施项目清单与计价表
总价措施项目清单与计价表
工程名称：给水工程 | [5 empty] | 标段： |  | 第 1 页 共 2 页
序号 | 项目编码 | 项目名称 | 计算基础 | 费率 (%) | 金额 (元) |  | 调整 费率(%) |  | 调整后 金额(元) | 备注
1 | LSSGCSF00001 | 绿色施工安全防护措施费 | 分部分项人工费+分部分项机具费 | 16.5 | 1086.21 |  |  |  |  | 以分部分项的人工费与施工机具费之和为计算基础；以专业工程类型 区分不同费率计算； 单独场地平整工程费率为4.35%； 道路、管网工程费率为16.50%； 桥涵、隧道、水处理构筑物工程费率为14.50%； 分部分项工程总费用在300 万元以内（含300 万元）的项目按基本费率乘以1.20；
2 | 粤041109009001 | 文明工地增加费 | 分部分项人工费+分部分项机具费 | 0 | [5 empty] | 以分部分项的人工费与施工机具费之和为计算基础；市级文明工地0.60%；省级文明工地1.20%
3 | 041109002001 | 夜间施工增加费 |  | 20 | [5 empty] | 以夜间施工项目人工费的20%计算
4 | 041109005001 | 交通疏解员增加费 |  | 15 | [5 empty] | 按照项目分部分项人工费的15%计算（有方案的按照方案计算），
表-11
总价措施项目清单与计价表
工程名称：给水工程 | [5 empty] | 标段： |  | 第 2 页 共 2 页
序号 | 项目编码 | 项目名称 | 计算基础 | 费率 (%) | 金额 (元) |  | 调整 费率(%) |  | 调整后 金额(元) | 备注
结算时据实结算。
5 | 041108001001 | 地下管线交叉降效费 |  | 0 | [5 empty] | 按实际发生或经批准的施工方案计算
6 | 粤041109008001 | 赶工措施费 | 分部分项人工费+分部分项机具费 | 0 | [5 empty] | 赶工措施费=（1-δ）*分部分项的（人工费+施工机具费）*0.30 （0.8≤δ＜1 式中：δ=合同工期/定额工期）
7 | QTFY00000001 | 其他费用 | [7 empty] | 按实际发生或经批准的施工组织设计方案计算
合 计 |  |  |  |  | 1086.21
表-11

## 表-12 其他项目清单与计价汇总表
其他项目清单与计价汇总表
工程名称：给水工程 |  |  | 标段： |  | 第 1 页 共 1 页
序号 | 项目名称 | 金额（元） |  | 结算金额（元） |  | 备注
1 | 暂列金额 | 1058.41 |  |  |  | 明细详见表-12-1
2 | 暂估价
2.1 | 材料暂估价 | — |  |  |  | 明细详见表-12-2
2.2 | 专业工程暂估价 |  |  |  |  | 明细详见表-12-3
3 | 计日工 |  |  |  |  | 明细详见表-12-4
4 | 总承包服务费 |  |  |  |  | 明细详见表-12-5
5 | 索赔费用
6 | 现场签证费用
7 | 预算包干费 | 394.99
8 | 工程优质费
9 | 消纳费
10 | 其他费用
| 合 计 | 1453.40 |  |  |  | —
注：材料（工程设备）暂估单价进入清单项目综合单价，此处不汇总。
表—12

## 表-13 规费、税金项目清单与计价表
规费、税金项目清单与计价表
工程名称：给水工程 |  |  | 标段： |  |  | 第 1 页 共 1 页
序号 | 项目名称 | 计算基础 |  | 计算基数 | 计算费率 (%) |  | 金额(元)
1 | 增值税销项税额 | 分部分项合计+措施合计+其他项目 |  | 23707.79 | 9 |  | 2133.7
合 计 | [6 empty] | 2133.7
表—13