## 表-04 单位工程招标控制价汇总表
单位工程招标控制价汇总表
工程名称：通信改迁工程 |  |  | 标段： | 第 1 页 共 1 页
序号 | 汇总内容 | 金额:(元) |  |  | 其中：暂估价(元)
1 | 分部分项合计 | 195008.05
2 | 措施合计 | 24528.36
2.1 | 绿色施工安全防护措施费 | 17430.17
2.2 | 其他措施费 | 7098.19
3 | 其他项目 | 12674.11 |  |  | －
3.1 | 暂列金额 | 9750.40
3.2 | 暂估价
3.3 | 计日工
3.4 | 总承包服务费
3.5 | 预算包干费 | 2923.71
3.6 | 工程优质费
3.7 | 概算幅度差
3.8 | 索赔费用
3.9 | 现场签证费用
3.10 | 其他费用
4 | 税前工程造价 | 232210.52
5 | 增值税销项税额 | 20898.95 |  |  | －
6 | 总造价 | 253109.47
7 | 人工费 | 37691.20
招标控制价合计=1+2+3+5 |  | 253,109.47 |  |  | 0.00
注：本表适用于单位工程招标控制价或投标报价的汇总，如无单位工程划分，单项工程也使用本表汇总
表—04

## 表-08 分部分项工程和单价措施项目清单与计价表(含措施标题)
分部分项工程和单价措施项目清单与计价表
工程名称：通信改迁工程 |  |  |  | 标段： |  |  |  | 第 1 页 共 2 页
序号 | 项目编码 | 项目名称 | 项目特征描述 |  | 计量单位 | 工程量 | 金额（元）
[7 empty] | 综合单价 |  | 综合合价 | 其中
暂估价
|  | 整个项目 | [6 empty] | 195008.05
1 | 030408003005 | 拆除现状通信管道 9×PVC-U 110 | 1、名称：拆除现状通信管道 9×PVC-U 110 |  | m | 201 | 4.44 |  | 892.44
2 | 030502007001 | 拆除光缆（96芯） | 1、名称：拆除光缆（96芯） |  | m | 1206 | 2.31 |  | 2785.86
3 | 030408003006 | 9孔行人通信管道 | 1、名称：行人通信管道 2、规格：9*PVC-U110 3、敷设方式：埋地 4、垫层混凝土等级：C15 |  | m | 1386 | 43.33 |  | 60055.38
4 | 030408003007 | 9孔行车通信管道 | 1、名称：行车通信管道 2、规格：9*PVC-U110 3、敷设方式：埋地C25混凝土包封 4、垫层混凝土等级：C15 |  | m | 47 | 822.39 |  | 38652.33
5 | 030502007002 | 96芯光缆 | 1、名称：96芯光缆 |  | m | 1206 | 20.75 |  | 25024.5
6 | 030413005001 | 人(手)孔砌筑 | 1.名称：通信井 2.规格：1500*900*1200 3、垫层混凝土等级：C20 4、钢筋规格：20mm 5、井盖：人孔铁框盖 6、砌体材质：甲型砼预制砖540*150*150 |  | 个 | 4 | 2006.15 |  | 8024.6
7 | 040101002006 | 挖沟槽土方 | 1、挖土类型：一二类土 2、挖土深度：1.5米内 3、开挖方式：人机配合 |  | m3 | 233.721 | 9.61 |  | 2246.06
8 | 040103001013 | 回填方 | 1、回填材料：石屑 |  | m3 | 189.302 | 238.94 |  | 45231.82
9 | 040103002007 | 余方弃置 | 1、弃运材料：开挖土 2、运距：20km |  | m3 | 233.721 | 51.75 |  | 12095.06
|  | 措施项目 | [6 empty] | 7098.19
| 2 | 措施其他项目 | [6 empty] | 7098.19
10 | 031302007001 | 高层施工增加 |  |  | 项 | 1
11 | 031301017001 | 脚手架搭拆费 |  |  | 项 | 1
12 | 041102001001 | 垫层模板 |  |  | m2 | 40.8 | 54.12 |  | 2208.1
13 | 041102006001 | 混凝土包封模板 |  |  | m2 | 55.274 | 88.47 |  | 4890.09
本页小计 | [8 empty] | 202106.24
注：为计取规费等的使用，可在表中增设其中：“定额人工费”。
表—08
分部分项工程和单价措施项目清单与计价表
工程名称：通信改迁工程 |  |  |  | 标段： |  |  |  | 第 2 页 共 2 页
合 计 | [8 empty] | 202106.24
注：为计取规费等的使用，可在表中增设其中：“定额人工费”。
表—08

## 表-11 总价措施项目清单与计价表
总价措施项目清单与计价表
工程名称：通信改迁工程 | [5 empty] | 标段： |  | 第 1 页 共 2 页
序号 | 项目编码 | 项目名称 | 计算基础 | 费率 (%) | 金额 (元) |  | 调整 费率(%) |  | 调整后 金额(元) | 备注
1 | LSSGCSF00001 | 绿色施工安全防护措施费 | 分部分项人工费+分部分项机具费 | 35.77 | 17430.17 |  |  |  |  | 以分部分项的人工费与施工机具费之和为计算基础，费率35.77%
2 | 031301010001 | 安装与生产同时进行增加费用 | 分部分项人工费 | 0 | [5 empty] | 按人工费的10%计算
3 | 031301011001 | 在有害身体健康环境中施工增加费 | 分部分项人工费 | 0 | [5 empty] | 按人工费的10%计算
4 | TSSGBWZJF001 | 在地下（暗）室、设备及大口径管道内等特殊施工部位进行施工增加费 |  | 30 | [5 empty] | 按该部分人工费的30%计算
5 | 粤031302008001 | 赶工措施费 | 分部分项人工费+分部分项机具费 | 0 | [5 empty] | 赶工措施费=（1-δ）*分部分项（人工费+施工机具费）*0.344 （0.8≤δ＜1 式中：δ=合同工期/定额工期）
6 | 031302002001 | 夜间施工增加费 |  | 20 | [5 empty] | 按其夜间施工项目人工费的20%计算
7 | JTGRSGZJF001 | 交通干扰工程施工增加费 |  | 10 | [5 empty] | 按在市政道路上施工项目人工费的10%计算
8 | 粤031302009001 | 文明工地增加费 | 分部分项人工费+分部分项机具费 | 0 | [5 empty] | 以分部分项的人工费与施工机具费之和为计算基础；市级文明工地1.00%；省级文明工地2.00%
9 | DXGXJCJXF001 | 地下管线交叉降效费 | [7 empty] | 按实际发生或经批准的施工方案计
表-11
总价措施项目清单与计价表
工程名称：通信改迁工程 | [5 empty] | 标段： |  | 第 2 页 共 2 页
序号 | 项目编码 | 项目名称 | 计算基础 | 费率 (%) | 金额 (元) |  | 调整 费率(%) |  | 调整后 金额(元) | 备注
算
10 | QTFY00000001 | 其他费用 | [7 empty] | 按实际发生或经批准的施工组织设计方案计算
合 计 |  |  |  |  | 17430.17
表-11

## 表-12 其他项目清单与计价汇总表
其他项目清单与计价汇总表
工程名称：通信改迁工程 |  |  | 标段： |  | 第 1 页 共 1 页
序号 | 项目名称 | 金额（元） |  | 结算金额（元） |  | 备注
1 | 暂列金额 | 9750.40 |  |  |  | 明细详见表-12-1
2 | 暂估价
2.1 | 材料暂估价 | — |  |  |  | 明细详见表-12-2
2.2 | 专业工程暂估价 |  |  |  |  | 明细详见表-12-3
3 | 计日工 |  |  |  |  | 明细详见表-12-4
4 | 总承包服务费 |  |  |  |  | 明细详见表-12-5
5 | 索赔费用
6 | 现场签证费用
7 | 预算包干费 | 2923.71
8 | 工程优质费
9 | 消纳费
10 | 其他费用
| 合 计 | 12674.11 |  |  |  | —
注：材料（工程设备）暂估单价进入清单项目综合单价，此处不汇总。
表—12

## 表-13 规费、税金项目清单与计价表
规费、税金项目清单与计价表
工程名称：通信改迁工程 |  |  | 标段： |  |  | 第 1 页 共 1 页
序号 | 项目名称 | 计算基础 |  | 计算基数 | 计算费率 (%) |  | 金额(元)
1 | 增值税销项税额 | 分部分项合计+措施合计+其他项目 |  | 232210.52 | 9 |  | 20898.95
合 计 | [6 empty] | 20898.95
表—13