## 表-04 单位工程招标控制价汇总表
单位工程招标控制价汇总表
工程名称：110kV部分-市政土建部分 |  |  | 标段： | 第 1 页 共 1 页
序号 | 汇总内容 | 金额:(元) |  |  | 其中：暂估价(元)
1 | 分部分项合计 | 1747056.21
1.1 | 土石方工程 | 58557.34
1.2 | 拆除工程及修复工程 | 134200.11
1.3 | 三回路电缆沟 | 1140388.76
1.4 | 三回路电缆牵引管 | 413910.00
2 | 措施合计 | 171851.45
2.1 | 绿色施工安全防护措施费 | 79372.41
2.2 | 其他措施费 | 92479.04
3 | 其他项目 | 39232.58 |  |  | －
3.1 | 暂列金额
3.2 | 暂估价
3.3 | 计日工
3.4 | 总承包服务费
3.5 | 预算包干费 | 23928.08
3.6 | 工程优质费
3.7 | 索赔费用
3.8 | 现场签证费用
3.9 | 其他费用 | 15304.50
4 | 税前工程造价 | 1958140.24
5 | 增值税销项税额 | 176232.62
6 | 总造价 | 2134372.86 |  |  | －
7 | 人工费 | 300139.59
招标控制价合计=1+2+3+5 |  | 2,134,372.86 |  |  | 0.00
注：本表适用于单位工程招标控制价或投标报价的汇总，如无单位工程划分，单项工程也使用本表汇总
表—04

## 表-08 分部分项工程和单价措施项目清单与计价表
分部分项工程和单价措施项目清单与计价表
工程名称：110kV部分-市政土建部分 |  |  |  | 标段： |  |  |  | 第 1 页 共 2 页
序号 | 项目编码 | 项目名称 | 项目特征描述 |  | 计量单位 | 工程量 | 金额（元）
[7 empty] | 综合单价 |  | 综合合价 | 其中
暂估价
|  | 土石方工程 | [6 empty] | 58557.34
1 | 040101002017 | 挖沟槽土方 | 1.土壤类别:一、二类土 2.挖土深度:2m以内 |  | m3 | 2021.26 | 9.37 |  | 18939.21
2 | 040103001019 | 回填方 | 1.密实度要求:夯填 2.填方材料品种:土方 |  | m3 | 1124 | 18.93 |  | 21277.32
3 | 040103002025 | 余方弃置 | 1.废弃料品种:土方 2.运距:5km |  | m3 | 897.3 | 20.44 |  | 18340.81
|  | 拆除工程及修复工程 | [6 empty] | 134200.11
4 | 040402018009 | 路面机械切缝 | 1.名称:旧路面机械切缝 2.材质:20cm水泥混凝土 |  | m | 390 | 4.79 |  | 1868.1
5 | 041001001002 | 拆除路面 | 1.材质:混凝土 2.厚度:20cm |  | m2 | 615 | 23.08 |  | 14194.2
6 | 040103002026 | 余方弃置 | 1.废弃料品种:旧路材料(道碴) 2.运距:5km |  | m3 | 123 | 39.17 |  | 4817.91
7 | 040203007002 | 水泥混凝土 | 1.材质:C25混凝土路面 2.厚度:20cm 3.水养生 |  | m2 | 615 | 184.26 |  | 113319.9
|  | 三回路电缆沟 | [6 empty] | 1140388.76
8 | 040103001020 | 回填方 | 1.密实度要求:夯填 2.填方材料品种:细河砂 3.部位:电缆沟内 |  | m3 | 384.61 | 384.71 |  | 147963.31
9 | 040501004001 | 三回路电缆沟 | 1.净空尺寸:1420x1400mm 2.垫层材质及厚度:C15混凝土 3.井身混凝土强度等级:C30混凝土 4.电缆支架类型:不锈钢支架 5.含钢筋制作、安装 6.伸缩缝做法:伸缩缝处混凝土垫层加厚、砖护壁、沥青麻丝填嵌 |  | m | 195 | 3659.91 |  | 713682.45
10 | 040402016014 | 工井防盗盖板 1660×415×200 | 1.规格尺寸:1660×415×200mm 2.混凝土强度等级:C30 3.含钢筋制作、安装 4.其他:3mm厚C型镀锌钢板包边、φ6鱼尾沟 |  | 块 | 470 | 535.79 |  | 251821.3
本页小计 | [8 empty] | 1306224.51
注：为计取规费等的使用，可在表中增设其中：“定额人工费”。
表—08
分部分项工程和单价措施项目清单与计价表
工程名称：110kV部分-市政土建部分 |  |  |  | 标段： |  |  |  | 第 2 页 共 2 页
序号 | 项目编码 | 项目名称 | 项目特征描述 |  | 计量单位 | 工程量 | 金额（元）
[7 empty] | 综合单价 |  | 综合合价 | 其中
暂估价
11 | 040806002001 | 接地母线 | 1.名称:接地母线 2.材质:Φ16热镀锌圆钢 |  | m | 950 | 25.05 |  | 23797.5
12 | 040205004003 | 不锈钢电缆走向标志牌 | 1.类型:电缆标志牌 2.材质、规格尺寸:200*80*3mm |  | 块 | 30 | 104.14 |  | 3124.2
|  | 三回路电缆牵引管 | [6 empty] | 413910
13 | 040501008003 | 单回水平导向钻进 | 1.钻进方式:水平导向钻进 2.群管外径:DN≤600mm 3.管道材质及规格:4根Φ200×12mm厚MPP保护管、2根Φ100×8mm厚MPP保护管 4.泥浆运输:5km |  | m | 225 | 1839.6 |  | 413910
|  | 措施项目 | [6 empty] | 106049.24
14 | 040205012002 | 施工围蔽 | 1.移动类铁马围蔽 |  | m | 540 | 25.13 |  | 13570.2
15 | 041102001002 | 垫层模板 | 1.混凝土基础垫层 木模 |  | m2 | 39.42 | 39.85 |  | 1570.89
16 | 041102034002 | 混凝土电缆沟底板模板 | 1.混凝土电缆沟底板模板 |  | m2 | 118.27 | 83.51 |  | 9876.73
17 | 041102035002 | 混凝土电缆沟沟壁模板 | 1.混凝土电缆沟沟壁模板 |  | m2 | 1240.91 | 65.3 |  | 81031.42
本页小计 | [8 empty] | 546880.94
合 计 | [8 empty] | 1853105.45
注：为计取规费等的使用，可在表中增设其中：“定额人工费”。
表—08

## 表-11 总价措施项目清单与计价表
总价措施项目清单与计价表
工程名称：110kV部分-市政土建部分 | [5 empty] | 标段： |  | 第 1 页 共 2 页
序号 | 项目编码 | 项目名称 | 计算基础 | 费率 (%) | 金额 (元) |  | 调整 费率(%) |  | 调整后 金额(元) | 备注
1 | LSSGCSF00002 | 绿色施工安全防护措施费 | 分部分项人工费+分部分项机具费 | 16.5 | 65802.21 |  |  |  |  | 以分部分项的人工费与施工机具费之和为计算基础；以专业工程类型 区分不同费率计算； 单独场地平整工程费率为4.35%； 道路、管网工程费率为16.50%； 桥涵、隧道、水处理构筑物工程费率为14.50%； 分部分项工程总费用在300 万元以内（含300 万元）的项目按基本费率乘以1.20；
2 | 粤041109009002 | 文明工地增加费 | 分部分项人工费+分部分项机具费 | 0 | [5 empty] | 以分部分项的人工费与施工机具费之和为计算基础；市级文明工地0.60%；省级文明工地1.20%
3 | 041109002002 | 夜间施工增加费 |  | 20 | [5 empty] | 以夜间施工项目人工费的20%计算
4 | 041109005002 | 交通疏解员增加费 |  | 15 | [5 empty] | 按照项目分部分项人工费的15%计算（有方案的按照方案计算），
表-11
总价措施项目清单与计价表
工程名称：110kV部分-市政土建部分 | [5 empty] | 标段： |  | 第 2 页 共 2 页
序号 | 项目编码 | 项目名称 | 计算基础 | 费率 (%) | 金额 (元) |  | 调整 费率(%) |  | 调整后 金额(元) | 备注
结算时据实结算。
5 | 041108001002 | 地下管线交叉降效费 |  | 0 | [5 empty] | 按实际发生或经批准的施工方案计算
6 | 粤041109008002 | 赶工措施费 | 分部分项人工费+分部分项机具费 | 0 | [5 empty] | 赶工措施费=（1-δ）*分部分项的（人工费+施工机具费）*0.30 （0.8≤δ＜1 式中：δ=合同工期/定额工期）
7 | QTFY00000002 | 其他费用 | [7 empty] | 按实际发生或经批准的施工组织设计方案计算
合 计 |  |  |  |  | 65802.21
表-11

## 表-12 其他项目清单与计价汇总表
其他项目清单与计价汇总表
工程名称：110kV部分-市政土建部分 |  |  | 标段： |  | 第 1 页 共 1 页
序号 | 项目名称 | 金额（元） |  | 结算金额（元） |  | 备注
1 | 暂列金额 |  |  |  |  | 明细详见表-12-1
2 | 暂估价
2.1 | 材料暂估价 | — |  |  |  | 明细详见表-12-2
2.2 | 专业工程暂估价 |  |  |  |  | 明细详见表-12-3
3 | 计日工 |  |  |  |  | 明细详见表-12-4
4 | 总承包服务费 |  |  |  |  | 明细详见表-12-5
5 | 预算包干费 | 23928.08
6 | 工程优质费
7 | 现场签证费用
8 | 索赔费用
9 | 其他费用 | 15304.50
| 合 计 | 39232.58 |  |  |  | —
注：材料（工程设备）暂估单价进入清单项目综合单价，此处不汇总。
表—12

## 表-12-1 暂列金额表
暂列金额明细表
工程名称：110kV部分-市政土建部分 |  |  | 标段： |  | 第 1 页 共 1 页
序号 | 名称 | 计量单位 |  | 暂定金额（元） |  | 备注
合 计 |  |  |  | 0 |  | —
注：此表由招标人填写，如不能详列，也可只列暂列金额总额，投标人应将上述暂列金额计入投标总价中。
表—12—1

## 表-13 规费、税金项目清单与计价表
规费、税金项目清单与计价表
工程名称：110kV部分-市政土建部分 |  |  | 标段： |  |  | 第 1 页 共 1 页
序号 | 项目名称 | 计算基础 |  | 计算基数 | 计算费率 (%) |  | 金额(元)
1 | 增值税销项税额 | 分部分项合计+措施合计+其他项目 |  | 1958140.24 | 9 |  | 176232.62
合 计 | [6 empty] | 176232.62
表—13

## 1.1.6综合单价分析表
综合单价分析表
工程名称：110kV部分-市政土建部分 | [9 empty] | 第 1 页 共 14 页
编码 | 清单项目 |  | 计量单位 | 清单项目工程量 |  | 综合单价=子目合价/清单项目工程量（元）
040101002017 | 挖沟槽土方 |  | m3 | 2021.26 |  | 9.37
[6 empty] | 其中管理费： |  | 0.93 |  |  | 利润： | 1.1
编码 | 定额子目 | 单位 | 工程量 | 子目综合单价分析（元） | [6 empty] | 子目综合单价 （元） | 合计
|  |  |  | 人工费 | 材料费 | 机具费 | 小计 | 管理费 | 利润
D1-1-33 | 挖掘机挖沟槽、基坑土方 一、二类土 | 1000m3天然密实方 | 1.9202 | 719.93 |  | 4521.38 | 5241.31 | 660.93 | 786.2 |  | 6688.44 | 12843.12
D1-1-10 *1.5 | 人工挖沟槽土方 一、二类土 深度在2m内 机械挖土方需人工辅助开挖,人工挖土 单价*1.5 | 100m3天然密实方 | 1.0106 | 4727.53 |  |  | 4727.53 | 596.14 | 709.13 |  | 6032.8 | 6096.93
子目合价 |  |  | 18940.05
备注
综合单价分析表
工程名称：110kV部分-市政土建部分 | [9 empty] | 第 2 页 共 14 页
编码 | 清单项目 |  | 计量单位 | 清单项目工程量 |  | 综合单价=子目合价/清单项目工程量（元）
040103001019 | 回填方 |  | m3 | 1124.00 |  | 18.93
[6 empty] | 其中管理费： |  | 1.87 |  |  | 利润： | 2.22
编码 | 定额子目 | 单位 | 工程量 | 子目综合单价分析（元） | [6 empty] | 子目综合单价 （元） | 合计
|  |  |  | 人工费 | 材料费 | 机具费 | 小计 | 管理费 | 利润
D1-1-133 | 回填土 夯实机夯实 槽、坑 | 100m3压实方 | 11.24 | 1241.88 |  | 241.32 | 1483.2 | 187.03 | 222.48 |  | 1892.71 | 21274.06
子目合价 |  |  | 21274.06
备注
综合单价分析表
工程名称：110kV部分-市政土建部分 | [9 empty] | 第 3 页 共 14 页
编码 | 清单项目 |  | 计量单位 | 清单项目工程量 |  | 综合单价=子目合价/清单项目工程量（元）
040103002025 | 余方弃置 |  | m3 | 897.3 |  | 20.44
[6 empty] | 其中管理费： |  | 2.02 |  |  | 利润： | 2.4
编码 | 定额子目 | 单位 | 工程量 | 子目综合单价分析（元） | [6 empty] | 子目综合单价 （元） | 合计
|  |  |  | 人工费 | 材料费 | 机具费 | 小计 | 管理费 | 利润
D1-1-51 | 挖掘机装土 | 1000m3天然密实方 | 0.8973 | 392.41 |  | 2004.08 | 2396.49 | 302.2 | 359.47 |  | 3058.16 | 2744.09
D1-1-53 换 | 自卸汽车运土方 运距1km内 实际运距(km):5 | 1000m3天然密实方 | 0.8973 |  |  | 13622.73 | 13622.73 | 1717.83 | 2043.41 |  | 17383.97 | 15598.64
子目合价 |  |  | 18342.73
备注
综合单价分析表
工程名称：110kV部分-市政土建部分 | [9 empty] | 第 4 页 共 14 页
编码 | 清单项目 |  | 计量单位 | 清单项目工程量 |  | 综合单价=子目合价/清单项目工程量（元）
040402018009 | 路面机械切缝 |  | m | 390.0 |  | 4.79
[6 empty] | 其中管理费： |  | 0.36 |  |  | 利润： | 0.43
编码 | 定额子目 | 单位 | 工程量 | 子目综合单价分析（元） | [6 empty] | 子目综合单价 （元） | 合计
|  |  |  | 人工费 | 材料费 | 机具费 | 小计 | 管理费 | 利润
D1-4-88 | 旧路面机械切缝 水泥混凝土路面 5cm厚  | 100m | 3.9 | 131.1 | 117.58 | 152.43 | 401.11 | 35.75 | 42.53 |  | 479.39 | 1869.62
子目合价 |  |  | 1869.62
备注
综合单价分析表
工程名称：110kV部分-市政土建部分 | [9 empty] | 第 5 页 共 14 页
编码 | 清单项目 |  | 计量单位 | 清单项目工程量 |  | 综合单价=子目合价/清单项目工程量（元）
041001001002 | 拆除路面 |  | m2 | 615 |  | 23.08
[6 empty] | 其中管理费： |  | 2.27 |  |  | 利润： | 2.7
编码 | 定额子目 | 单位 | 工程量 | 子目综合单价分析（元） | [6 empty] | 子目综合单价 （元） | 合计
|  |  |  | 人工费 | 材料费 | 机具费 | 小计 | 管理费 | 利润
D1-4-3 换 | 小型机械拆除混凝土类路面层 无筋 厚15cm内 实际厚度(cm):20 | 100m2 | 6.15 | 1279.87 | 12.1 | 519.06 | 1811.03 | 226.85 | 269.84 |  | 2307.72 | 14192.48
子目合价 |  |  | 14192.48
备注
综合单价分析表
工程名称：110kV部分-市政土建部分 | [9 empty] | 第 6 页 共 14 页
编码 | 清单项目 |  | 计量单位 | 清单项目工程量 |  | 综合单价=子目合价/清单项目工程量（元）
040103002026 | 余方弃置 |  | m3 | 123 |  | 39.17
[6 empty] | 其中管理费： |  | 3.87 |  |  | 利润： | 4.6
编码 | 定额子目 | 单位 | 工程量 | 子目综合单价分析（元） | [6 empty] | 子目综合单价 （元） | 合计
|  |  |  | 人工费 | 材料费 | 机具费 | 小计 | 管理费 | 利润
D1-1-124 | 挖掘机挖装松散石方 | 1000m3天然密实方 | 0.123 | 848.36 |  | 8203.22 | 9051.58 | 1141.4 | 1357.74 |  | 11550.72 | 1420.74
D1-1-126 换 | 自卸汽车运石方 运距1km 实际运距(km):5 | 1000m3天然密实方 | 0.123 |  |  | 21639.92 | 21639.92 | 2728.79 | 3245.99 |  | 27614.7 | 3396.61
子目合价 |  |  | 4817.35
备注
综合单价分析表
工程名称：110kV部分-市政土建部分 | [9 empty] | 第 7 页 共 14 页
编码 | 清单项目 |  | 计量单位 | 清单项目工程量 |  | 综合单价=子目合价/清单项目工程量（元）
040203007002 | 水泥混凝土 |  | m2 | 615 |  | 184.26
[6 empty] | 其中管理费： |  | 3.73 |  |  | 利润： | 4.92
编码 | 定额子目 | 单位 | 工程量 | 子目综合单价分析（元） | [6 empty] | 子目综合单价 （元） | 合计
|  |  |  | 人工费 | 材料费 | 机具费 | 小计 | 管理费 | 利润
D2-3-46 换 | 水泥混凝土路面 厚度 20cm 合并制作子目 普通预拌混凝土 碎石粒径综合考虑 C25 | 100m2 | 6.15 | 3168.57 | 14216.9 | 32.87 | 17418.34 | 363.68 | 480.22 |  | 18262.24 | 112312.78
D2-3-55 | 水泥混凝土路面养生 水养生 | 100m2 | 6.15 | 77.99 | 64.76 |  | 142.75 | 8.86 | 11.7 |  | 163.31 | 1004.36
子目合价 |  |  | 113317.14
备注
综合单价分析表
工程名称：110kV部分-市政土建部分 | [9 empty] | 第 8 页 共 14 页
编码 | 清单项目 |  | 计量单位 | 清单项目工程量 |  | 综合单价=子目合价/清单项目工程量（元）
040103001020 | 回填方 |  | m3 | 384.61 |  | 384.71
[6 empty] | 其中管理费： |  | 2.21 |  |  | 利润： | 2.62
编码 | 定额子目 | 单位 | 工程量 | 子目综合单价分析（元） | [6 empty] | 子目综合单价 （元） | 合计
|  |  |  | 人工费 | 材料费 | 机具费 | 小计 | 管理费 | 利润
D1-1-134 换 | 管(基)坑回填砂 换为【细砂】 | 100m3 | 3.8461 | 1614.43 | 36238.87 | 134.44 | 37987.74 | 220.53 | 262.33 |  | 38470.6 | 147961.77
子目合价 |  |  | 147961.77
备注
综合单价分析表
工程名称：110kV部分-市政土建部分 | [9 empty] | 第 9 页 共 14 页
编码 | 清单项目 |  | 计量单位 | 清单项目工程量 |  | 综合单价=子目合价/清单项目工程量（元）
040501004001 | 三回路电缆沟 |  | m | 195 |  | 3659.91
[6 empty] | 其中管理费： |  | 107.12 |  |  | 利润： | 80.1
编码 | 定额子目 | 单位 | 工程量 | 子目综合单价分析（元） | [6 empty] | 子目综合单价 （元） | 合计
|  |  |  | 人工费 | 材料费 | 机具费 | 小计 | 管理费 | 利润
D5-1-13 | 垫层 混凝土 | 10m3 | 4.134 | 685.26 | 79.62 | 10.7 | 775.58 | 122.56 | 104.39 |  | 1002.53 | 4144.46
8021902 | 普通预拌混凝土 碎石粒径综合考虑 C15 | m3 | 41.7534 |  | 655 |  | 655 |  |  |  | 655 | 27348.48
D1-2-39 | 现浇混凝土电缆沟 | 10m3 | 26.881 | 1161.88 | 48.05 | 20.98 | 1230.91 | 149.16 | 177.43 |  | 1557.5 | 41867.16
8021905 | 普通预拌混凝土 碎石粒径综合考虑 C30 | m3 | 272.8422 |  | 699 |  | 699 |  |  |  | 699 | 190716.7
D5-5-3 | 钢筋制作、安装 圆钢 φ10mm以内 | t | 0.605 | 1032.88 | 5363.7 | 116.99 | 6513.57 | 202.49 | 172.48 |  | 6888.54 | 4167.57
D5-5-5 | 钢筋制作、安装 带肋钢筋 φ10~25mm | t | 35.101 | 694.56 | 5325.53 | 71.54 | 6091.63 | 134.91 | 114.92 |  | 6341.46 | 222591.59
D5-5-7 换 | 预埋铁件 换为【镀锌铁件】 | t | 1.2858 | 1957.74 | 7284.07 | 367.92 | 9609.73 | 409.55 | 348.85 |  | 10368.13 | 13331.34
借A1-7-156 | 不锈钢支架 制作 | t | 7.359 | 3408.73 | 20194.41 | 333.26 | 23936.4 | 1082.93 | 561.3 |  | 25580.63 | 188247.86
借A1-7-157 | 不锈钢支架 安装 | t | 7.359 | 1230.56 | 156.44 | 37.1 | 1424.1 | 366.86 | 190.15 |  | 1981.11 | 14578.99
D3-5-27 | 安装泄水孔 塑料管 | 10m | 19.5 | 62.79 | 57.85 |  | 120.64 | 9.93 | 9.42 |  | 139.99 | 2729.81
借C10-1-801 | 燃气管道 警示带敷设 | 100m | 1.95 | 26.39 | 210.5 |  | 236.89 | 7.32 | 3.96 |  | 248.17 | 483.93
借C4-9-77 | 绝缘垫铺设 绝缘垫厚(mm以内) 5 | 10m2 | 1.4625 | 24.63 | 57.78 |  | 82.41 | 7.08 | 3.69 |  | 93.18 | 136.28
D5-1-13 | 垫层 混凝土 | 10m3 | 0.0581 | 685.26 | 79.62 | 10.7 | 775.58 | 122.56 | 104.39 |  | 1002.53 | 58.25
8021902 | 普通预拌混凝土 碎石粒径综合考虑 C15 | m3 | 0.5868 |  | 655 |  | 655 |  |  |  | 655 | 384.35
综合单价分析表
工程名称：110kV部分-市政土建部分 | [9 empty] | 第 10 页 共 14 页
编码 | 清单项目 |  | 计量单位 | 清单项目工程量 |  | 综合单价=子目合价/清单项目工程量（元）
编码 | 定额子目 | 单位 | 工程量 | 子目综合单价分析（元） | [6 empty] | 子目综合单价 （元） | 合计
|  |  |  | 人工费 | 材料费 | 机具费 | 小计 | 管理费 | 利润
D1-2-40 | 砖砌体 基础、护底 | 10m3 | 0.33743 | 1348.47 | 2097.78 |  | 3446.25 | 170.04 | 202.27 |  | 3818.56 | 1288.5
80010080 | 砌筑用水泥砂浆(配合比) 中砂 M7.5 | m3 | 0.8874 |  | 543.84 |  | 543.84 |  |  |  | 543.84 | 482.6
D5-1-44 | 渠道沉降缝 二毡三油 | 100m2 | 0.0935 | 889.22 | 3019.67 |  | 3908.89 | 156.59 | 133.38 |  | 4198.86 | 392.59
D5-1-48 | 渠道沉降缝 油浸麻丝 | 100m | 0.07 | 858.68 | 1613.67 |  | 2472.35 | 151.21 | 128.8 |  | 2752.36 | 192.67
D5-1-51 | 渠道沉降缝 预埋塑料止水带 | 100m | 0.07 | 844.49 | 6588.41 |  | 7432.9 | 148.71 | 126.67 |  | 7708.28 | 539.58
子目合价 |  |  | 713682.71
备注
综合单价分析表
工程名称：110kV部分-市政土建部分 | [9 empty] | 第 11 页 共 14 页
编码 | 清单项目 |  | 计量单位 | 清单项目工程量 |  | 综合单价=子目合价/清单项目工程量（元）
040402016014 | 工井防盗盖板 1660×415×200 |  | 块 | 470 |  | 535.79
[6 empty] | 其中管理费： |  | 24.03 |  |  | 利润： | 20.47
编码 | 定额子目 | 单位 | 工程量 | 子目综合单价分析（元） | [6 empty] | 子目综合单价 （元） | 合计
|  |  |  | 人工费 | 材料费 | 机具费 | 小计 | 管理费 | 利润
D5-1-70 换 | 井室盖板 矩形盖板(每块体积m3) 0.1以内 合并制作子目 湿拌抹灰砂浆 一次抹灰厚度≥5mm M20 | 10m3 | 6.4757 | 2787.52 | 1121.45 |  | 3908.97 | 490.88 | 418.13 |  | 4817.98 | 31199.6
D5-1-53 换 | 预制 矩形盖板(板厚cm) 20以内 合并制作子目 普通预拌混凝土 碎石粒径综合考虑 C30 | 10m3 | 6.4757 | 828.15 | 7231.24 | 262.52 | 8321.91 | 192.07 | 163.6 |  | 8677.58 | 56193.06
D5-5-7 | 预埋铁件 | t | 16.7743 | 1957.74 | 6718.47 | 367.92 | 9044.13 | 409.55 | 348.85 |  | 9802.53 | 164430.58
子目合价 |  |  | 251823.24
备注
综合单价分析表
工程名称：110kV部分-市政土建部分 | [9 empty] | 第 12 页 共 14 页
编码 | 清单项目 |  | 计量单位 | 清单项目工程量 |  | 综合单价=子目合价/清单项目工程量（元）
040806002001 | 接地母线 |  | m | 950 |  | 25.05
[6 empty] | 其中管理费： |  | 4.63 |  |  | 利润： | 2.42
编码 | 定额子目 | 单位 | 工程量 | 子目综合单价分析（元） | [6 empty] | 子目综合单价 （元） | 合计
|  |  |  | 人工费 | 材料费 | 机具费 | 小计 | 管理费 | 利润
借C4-9-18 | 接地母线敷设 户内接地母线敷设 | 10m | 109.59 | 132.64 | 16.28 | 7.13 | 156.05 | 40.17 | 20.97 |  | 217.19 | 23801.85
子目合价 |  |  | 23801.85
备注
综合单价分析表
工程名称：110kV部分-市政土建部分 | [9 empty] | 第 13 页 共 14 页
编码 | 清单项目 |  | 计量单位 | 清单项目工程量 |  | 综合单价=子目合价/清单项目工程量（元）
040205004003 | 不锈钢电缆走向标志牌 |  | 块 | 30 |  | 104.14
[6 empty] | 其中管理费： |  | 0.63 |  |  | 利润： | 0.33
编码 | 定额子目 | 单位 | 工程量 | 子目综合单价分析（元） | [6 empty] | 子目综合单价 （元） | 合计
|  |  |  | 人工费 | 材料费 | 机具费 | 小计 | 管理费 | 利润
借C4-8-246 | 绝缘护套及电力设施编号牌安装 电力设施号牌 | 100个 | 0.3 | 217.87 | 10100.5 |  | 10318.37 | 62.62 | 32.68 |  | 10413.67 | 3124.1
子目合价 |  |  | 3124.1
备注
综合单价分析表
工程名称：110kV部分-市政土建部分 | [9 empty] | 第 14 页 共 14 页
编码 | 清单项目 |  | 计量单位 | 清单项目工程量 |  | 综合单价=子目合价/清单项目工程量（元）
040501008003 | 单回水平导向钻进 |  | m | 225 |  | 1839.6
[6 empty] | 其中管理费： |  | 71.02 |  |  | 利润： | 84.29
编码 | 定额子目 | 单位 | 工程量 | 子目综合单价分析（元） | [6 empty] | 子目综合单价 （元） | 合计
|  |  |  | 人工费 | 材料费 | 机具费 | 小计 | 管理费 | 利润
D1-2-52 | 钻导向孔 DN≤600mm | 10m | 22.5 | 210.65 | 160.88 | 720.82 | 1092.35 | 117.46 | 139.72 |  | 1349.53 | 30364.43
D1-2-58 | 扩孔(mm以内) DN600 | 10m | 22.5 | 743.15 | 860.12 | 2421.34 | 4024.61 | 399.04 | 474.67 |  | 4898.32 | 110212.2
D1-2-64 | 回拖布管(mm以内) DN600 | 10m | 22.5 | 469.84 | 10202.22 | 1013.82 | 11685.88 | 187.09 | 222.55 |  | 12095.52 | 272149.2
D1-3-182 换 | 泥浆运输 运距1km内 实际运距(km):5 | 10m3 | 1.0125 | 302.97 |  | 585.26 | 888.23 | 147 | 133.23 |  | 1168.46 | 1183.07
子目合价 |  |  | 413908.9
备注

## 5.1-1单位工程人材机汇总表
单位工程人材机汇总表
工程名称：110kV部分-市政土建部分 | [6 empty] | 第 1 页 共 3 页
序号 | 编码 | 名称及规格 | 单位 | 数量 | 单价 （元） | 合价 （元） |  | 品牌 | 厂家
1 | 03213001@1 | C型镀锌钢板3mm厚 | kg | 16942.043 | 6.4 | 108429.08
2 | 8005909 | 湿拌抹灰砂浆一次抹灰厚度≥5mm M20 | m3 | 9.1113 | 742 | 6760.58
3 | 01030031 | 镀锌低碳钢丝φ0.7~1.2 | kg | 0.071 | 5.95 | 0.42
4 | 03019001 | 圆钉综合 | kg | 212.7968 | 5.36 | 1140.59
5 | 8005902 | 湿拌砌筑砂浆砌筑灰缝≥5mm M7.5 | m3 | 0.0039 | 702 | 2.74
6 | SZB01032 | 移动类围蔽 | m | 60.48 | 45 | 2721.6
7 | CLFTZ | 材料费调整 | 元 | -0.0615 | 1 | -0.06
8 | JXFTZ | 机械费调整 | 元 | -0.0638 | 1 | -0.06
9 | 00010010 | 人工费 | 元 | 297168.5922 | 1.01 | 300140.28
10 | 99450650 | 维护费 | 元 | 25395.8608 | 1 | 25395.86
11 | 99450680 | 柴油(机械用)0# | kg | 6065.0735 | 7.18 | 43547.23
12 | 00010003 | 机上人工 | 工日 | 148.9379 | 233 | 34702.53
13 | 99450630 | 折旧费 | 元 | 29994.9026 | 1 | 29994.9
14 | 99450640 | 检修费 | 元 | 6989.9724 | 1 | 6989.97
15 | 99450700 | 电(机械用) | kw·h | 13844.1394 | 0.77 | 10659.99
16 | 99450660 | 安拆费 | 元 | 3494.6508 | 1 | 3494.65
17 | 03139291 | 钢锯片φ300 | 片 | 1.716 | 264.96 | 454.67
18 | 99450760 | 其他材料费 | 元 | 5706.0285 | 1 | 5706.03
19 | 04030015 | 中砂 | m3 | 1.0631 | 280 | 297.67
20 | 34110010 | 水 | m3 | 626.6276 | 4.58 | 2869.95
21 | 04030010 | 细砂 | m3 | 496.1469 | 280 | 138921.13
22 | 8021902 | 普通预拌混凝土碎石粒径综合考虑 C15 | m3 | 42.3402 | 655 | 27732.83
23 | 8021905 | 普通预拌混凝土碎石粒径综合考虑 C30 | m3 | 338.2464 | 699 | 236434.23
24 | 01010030 | 热轧圆盘条φ10以内 | t | 0.6171 | 5196.33 | 3206.66
25 | 01030035 | 镀锌低碳钢丝φ1.2~2.5 | kg | 86.7946 | 5.95 | 516.43
26 | 01010125 | 螺纹钢筋φ10~25 | t | 36.505 | 5044.5 | 184149.47
27 | 03135001 | 低碳钢焊条综合 | kg | 1011.9564 | 5.65 | 5717.55
28 | 03213001 | 铁件综合 | kg | 209.2972 | 6.96 | 1456.71
29 | 03213121 | 镀锌铁件 | kg | 1298.658 | 6.96 | 9038.66
30 | 01000020 | 不锈钢型钢综合 | t | 7.9477 | 18000 | 143058.6
31 | 03136071 | 不锈钢焊丝 | kg | 72.2653 | 25.32 | 1829.76
32 | 14210050 | 环氧树脂综合 | kg | 68.5043 | 24.89 | 1705.07
单位工程人材机汇总表
工程名称：110kV部分-市政土建部分 | [6 empty] | 第 2 页 共 3 页
序号 | 编码 | 名称及规格 | 单位 | 数量 | 单价 （元） | 合价 （元） |  | 品牌 | 厂家
33 | 14390060 | 氩气 | m3 | 203.3292 | 12.08 | 2456.22
34 | 17250080 | 塑料排水管DN50 | m | 198.9 | 5.61 | 1115.83
35 | 24330060 | 警示带 | m | 204.75 | 2 | 409.5
36 | 27250035 | 绝缘垫 | m | 15.0638 | 5 | 75.32
37 | 03139281 | 钢锯条 | 条 | 110.3213 | 0.43 | 47.44
38 | 34090065 | 美工刀 | 片 | 1.4625 | 5.56 | 8.13
39 | 04130001 | 标准砖240×115×53 | 千块 | 1.7648 | 390.01 | 688.29
40 | 04010015 | 复合普通硅酸盐水泥P.C 32.5 | t | 0.2423 | 760 | 184.15
41 | 13330160 | 石油沥青油毡350# | m2 | 22.4176 | 2.23 | 49.99
42 | 13350150 | 冷底子油 | kg | 4.5329 | 4.07 | 18.45
43 | 14030010 | 柴油 | kg | 9.3743 | 7.18 | 67.31
44 | 13310070 | 石油沥青30# | kg | 57.0518 | 3.22 | 183.71
45 | 14230060 | 滑石粉 | kg | 22.725 | 0.98 | 22.27
46 | 02290090 | 麻丝 | kg | 3.8556 | 12 | 46.27
47 | 13370040 | 塑料止水带 | m | 7.35 | 60.31 | 443.28
48 | 14330030 | 丙酮 | kg | 0.2128 | 9.74 | 2.07
49 | 14330180 | 甲苯 | kg | 0.168 | 7.5 | 1.26
50 | 14330300 | 乙二胺 | kg | 0.0168 | 14.18 | 0.24
51 | 02270001 | 棉纱 | kg | 1.0959 | 11.47 | 12.57
52 | 03011630 | 镀锌六角螺栓2平1弹垫 M16×100以内 | 十套 | 10.959 | 14.12 | 154.74
53 | 13010130 | 酚醛调和漆 | kg | 5.4795 | 11.95 | 65.48
54 | 29060145 | 钢管保护管φ40×400 | 根 | 109.59 | 7.5 | 821.93
55 | 03210263 | 钻杆 | 根 | 1.935 | 200.6 | 388.16
56 | 03214357 | 导向钻刀片 | 只 | 2.7675 | 250 | 691.88
57 | 04090040 | 膨润土 | kg | 14737.5 | 0.77 | 11347.88
58 | 14310450 | 碳酸氢钠 | kg | 148.14 | 2.63 | 389.61
59 | 80110300 | 化学泥浆 | kg | 202.5675 | 40 | 8102.7
60 | 51350070 | 回扩器DN350 | 只 | 2.0925 | 210 | 439.43
61 | 51350080 | 回扩器DN450 | 只 | 1.6425 | 250 | 410.63
62 | 51350090 | 回扩器DN600 | 只 | 1.4175 | 350 | 496.13
63 | 51350100 | 回扩器DN700 | 只 | 1.6425 | 400 | 657
64 | 51350110 | 回扩器DN800 | 只 | 2.0925 | 650 | 1360.13
65 | 51350120 | 回扩器DN900 | 只 | 2.5425 | 800 | 2034
单位工程人材机汇总表
工程名称：110kV部分-市政土建部分 | [6 empty] | 第 3 页 共 3 页
序号 | 编码 | 名称及规格 | 单位 | 数量 | 单价 （元） | 合价 （元） |  | 品牌 | 厂家
66 | 99450670 | 汽油(机械用)国Ⅲ93# | kg | 24.5488 | 7.54 | 185.1
67 | 01150002 | 六角空心钢综合 | kg | 4.428 | 4.01 | 17.76
68 | 03139131 | 合金钢钻头一字型 | 个 | 2.7675 | 4.74 | 13.12
69 | 17270090 | 高压风管 | m | 0.3075 | 21.88 | 6.73
70 | 05030060 | 板枋材综合 | m3 | 9.4836 | 1320 | 12518.35
71 | 14350630 | 脱模剂 | kg | 146.8956 | 5.13 | 753.57
72 | 35010010 | 钢模板 | kg | 116.7762 | 4.44 | 518.49
73 | 8021904 | 普通预拌混凝土碎石粒径综合考虑 C25 | m3 | 125.46 | 687 | 86191.02
74 | 01030055 | 镀锌低碳钢丝φ2.5~4.0 | kg | 75.6707 | 5.95 | 450.24
75 | 03214046 | 零星卡具 | kg | 53.6073 | 5.47 | 293.23
76 | 13410010 | 嵌缝料 | kg | 135.918 | 0.58 | 78.83
77 | 35030080 | 木支撑 | m3 | 7.685 | 1651.95 | 12695.24
78 | 04270160 | 混凝土垫块 | m3 | 0.162
79 | 17000060@2 | MPP保护管（牵引）Φ200×12mm厚 | m | 909 | 220 | 199980
80 | 17000060@3 | MPP保护管（牵引）Φ100×8mm厚 | m | 454.5 | 53 | 24088.5
81 | 01130060@1 | 热镀锌圆钢Φ16 | kg | 77.8089 | 6.4 | 497.98
82 | 02090090 | 塑料薄膜 | m2 | 933.4275 | 0.26 | 242.69
83 | 34130040@1 | 不锈钢电缆标志牌200*80*3 | 个 | 30.3 | 100 | 3030
|  | 合计 |  |  |  | 1711828.57