## 表-04 单位工程招标控制价汇总表
单位工程招标控制价汇总表
工程名称：10KV电气工程 |  |  | 标段： | 第 1 页 共 1 页
序号 | 汇总内容 | 金额:(元) |  |  | 其中：暂估价(元)
1 | 分部分项合计 | 99269.48
2 | 措施合计 | 7931.57
2.1 | 绿色施工安全防护措施费 | 7931.57
2.2 | 其他措施费
3 | 其他项目 | 2529.38 |  |  | －
3.1 | 暂列金额
3.2 | 暂估价
3.3 | 计日工
3.4 | 总承包服务费
3.5 | 预算包干费 | 2217.38
3.6 | 工程优质费
3.7 | 索赔费用
3.8 | 现场签证费用
3.9 | 其他费用 | 312.00
4 | 税前工程造价 | 109730.43
5 | 增值税销项税额 | 9875.74
6 | 总造价 | 119606.17 |  |  | －
7 | 人工费 | 17640.90
招标控制价合计=1+2+3+5 |  | 119,606.17 |  |  | 0.00
注：本表适用于单位工程招标控制价或投标报价的汇总，如无单位工程划分，单项工程也使用本表汇总
表—04

## 表-08 分部分项工程和单价措施项目清单与计价表
分部分项工程和单价措施项目清单与计价表
工程名称：10KV电气工程 |  |  |  | 标段： |  |  |  | 第 1 页 共 1 页
序号 | 项目编码 | 项目名称 | 项目特征描述 |  | 计量单位 | 工程量 | 金额（元）
[7 empty] | 综合单价 |  | 综合合价 | 其中
暂估价
|  | 整个项目 | [6 empty] | 99269.48
1 | 030412007001 | 迁移路灯杆 | 1.名称：迁移路灯杆 2.灯杆灯具拆除及安装 3.路灯基础拆除 4.拆除后包含人工运输500m |  | 套 | 22 | 395.75 |  | 8706.5
2 | 011702001001 | 新建路灯基础 | 1.名称：新建路灯基础 2.基础尺寸700mm*700mm*1620mm 3.具体做法详见图纸大样 |  | 座 | 22 | 1440.06 |  | 31681.32
3 | 030408001001 | 电力电缆 | 1.名称：电力电缆 2.规格：YJV-0.6/1KV-5X16 3.其他按规范以及图纸要求 |  | m | 495 | 66.06 |  | 32699.7
4 | 030408003006 | 电缆保护管 | 1.名称：人行道照明路灯管线埋管 2.规格：(PVCΦ75) 3.埋地敷设 |  | m | 415 | 25.59 |  | 10619.85
5 | 040101002018 | 挖沟槽土方 | 1.土壤类别:一、二类土 2.挖土深度:2m以内 |  | m3 | 124.5 | 9.74 |  | 1212.63
6 | 040103001021 | 回填方 | 1.填方材料品种:一般土壤 2.密实度:夯填 |  | m3 | 103.75 | 19.67 |  | 2040.76
7 | 010404001001 | 垫层 | 1.名称：管沟垫层 2.C15素砼 |  | m3 | 15.77 | 752.5 |  | 11866.93
8 | 040103002001 | 余方弃置 | 1.废弃料品种:土方 2.运距:5km |  | m3 | 20.8 | 21.24 |  | 441.79
措施项目
9 | 031302007001 | 高层施工增加 |  |  | 项 | 1
10 | 031301017001 | 脚手架搭拆费 |  |  | 项 | 1
本页小计 | [8 empty] | 99269.48
合 计 | [8 empty] | 99269.48
注：为计取规费等的使用，可在表中增设其中：“定额人工费”。
表—08

## 表-11 总价措施项目清单与计价表
总价措施项目清单与计价表
工程名称：10KV电气工程 | [5 empty] | 标段： |  | 第 1 页 共 2 页
序号 | 项目编码 | 项目名称 | 计算基础 | 费率 (%) | 金额 (元) |  | 调整 费率(%) |  | 调整后 金额(元) | 备注
1 | LSSGCSF00003 | 绿色施工安全防护措施费 | 分部分项人工费+分部分项机具费 | 35.77 | 7931.57 |  |  |  |  | 以分部分项的人工费与施工机具费之和为计算基础，费率35.77%
2 | 031301010001 | 安装与生产同时进行增加费用 | 分部分项人工费 | 0 | [5 empty] | 按人工费的10%计算
3 | 031301011001 | 在有害身体健康环境中施工增加费 | 分部分项人工费 | 0 | [5 empty] | 按人工费的10%计算
4 | TSSGBWZJF001 | 在地下（暗）室、设备及大口径管道内等特殊施工部位进行施工增加费 |  | 30 | [5 empty] | 按该部分人工费的30%计算
5 | 粤031302008001 | 赶工措施费 | 分部分项人工费+分部分项机具费 | 0 | [5 empty] | 赶工措施费=（1-δ）*分部分项（人工费+施工机具费）*0.344 （0.8≤δ＜1 式中：δ=合同工期/定额工期）
6 | 031302002001 | 夜间施工增加费 |  | 20 | [5 empty] | 按其夜间施工项目人工费的20%计算
7 | JTGRSGZJF001 | 交通干扰工程施工增加费 |  | 10 | [5 empty] | 按在市政道路上施工项目人工费的10%计算
8 | 粤031302009001 | 文明工地增加费 | 分部分项人工费+分部分项机具费 | 0 | [5 empty] | 以分部分项的人工费与施工机具费之和为计算基础；市级文明工地1.00%；省级文明工地2.00%
9 | DXGXJCJXF001 | 地下管线交叉降效费 | [7 empty] | 按实际发生或经批准的施工方案计
表-11
总价措施项目清单与计价表
工程名称：10KV电气工程 | [5 empty] | 标段： |  | 第 2 页 共 2 页
序号 | 项目编码 | 项目名称 | 计算基础 | 费率 (%) | 金额 (元) |  | 调整 费率(%) |  | 调整后 金额(元) | 备注
算
10 | QTFY00000003 | 其他费用 | [7 empty] | 按实际发生或经批准的施工组织设计方案计算
合 计 |  |  |  |  | 7931.57
表-11

## 表-12 其他项目清单与计价汇总表
其他项目清单与计价汇总表
工程名称：10KV电气工程 |  |  | 标段： |  | 第 1 页 共 1 页
序号 | 项目名称 | 金额（元） |  | 结算金额（元） |  | 备注
1 | 暂列金额 |  |  |  |  | 明细详见表-12-1
2 | 暂估价
2.1 | 材料暂估价 | — |  |  |  | 明细详见表-12-2
2.2 | 专业工程暂估价 |  |  |  |  | 明细详见表-12-3
3 | 计日工 |  |  |  |  | 明细详见表-12-4
4 | 总承包服务费 |  |  |  |  | 明细详见表-12-5
5 | 预算包干费 | 2217.38
6 | 工程优质费
7 | 现场签证费用
8 | 索赔费用
9 | 其他费用 | 312.00
| 合 计 | 2529.38 |  |  |  | —
注：材料（工程设备）暂估单价进入清单项目综合单价，此处不汇总。
表—12

## 表-12-1 暂列金额表
暂列金额明细表
工程名称：10KV电气工程 |  |  | 标段： |  | 第 1 页 共 1 页
序号 | 名称 | 计量单位 |  | 暂定金额（元） |  | 备注
合 计 |  |  |  | 0 |  | —
注：此表由招标人填写，如不能详列，也可只列暂列金额总额，投标人应将上述暂列金额计入投标总价中。
表—12—1

## 表-13 规费、税金项目清单与计价表
规费、税金项目清单与计价表
工程名称：10KV电气工程 |  |  | 标段： |  |  | 第 1 页 共 1 页
序号 | 项目名称 | 计算基础 |  | 计算基数 | 计算费率 (%) |  | 金额(元)
1 | 增值税销项税额 | 分部分项合计+措施合计+其他项目 |  | 109730.43 | 9 |  | 9875.74
合 计 | [6 empty] | 9875.74
表—13

## 1.1.6综合单价分析表
综合单价分析表
工程名称：10KV电气工程 | [9 empty] | 第 1 页 共 8 页
编码 | 清单项目 |  | 计量单位 | 清单项目工程量 |  | 综合单价=子目合价/清单项目工程量（元）
030412007001 | 迁移路灯杆 |  | 套 | 22 |  | 395.75
[6 empty] | 其中管理费： |  | 58.64 |  |  | 利润： | 50.81
编码 | 定额子目 | 单位 | 工程量 | 子目综合单价分析（元） | [6 empty] | 子目综合单价 （元） | 合计
|  |  |  | 人工费 | 材料费 | 机具费 | 小计 | 管理费 | 利润
C4-12-349 R*1.5 | 路灯金属杆安装 单杆式(杆长m以下) 10 人工*1.5 | 根 |  | 62.09 | 16.8 | 48.46 | 127.35 | 31.77 | 22.11 |  | 181.23
C4-12-257 R*1.5 | 抱箍式单臂挑灯架安装 单抱箍(臂长m) 3以下 人工*1.5 | 10套 | 2.2 | 947.27 | 319.83 | 607.16 | 1874.26 | 446.74 | 310.89 |  | 2631.89 | 5790.16
C4-12-347 R*0.5 | 组装型路灯杆座安装 混凝土制件 人工*0.5 | 10个 | 2.2 | 262.58 | 2.74 | 223.44 | 488.76 | 139.68 | 97.2 |  | 725.64 | 1596.41
补子目1 | 迁移路灯杆人工运输费 | 套 | 22 | 50 |  |  | 50 |  | 10 |  | 60 | 1320
子目合价 |  |  | 8706.57
备注
综合单价分析表
工程名称：10KV电气工程 | [9 empty] | 第 2 页 共 8 页
编码 | 清单项目 |  | 计量单位 | 清单项目工程量 |  | 综合单价=子目合价/清单项目工程量（元）
011702001001 | 新建路灯基础 |  | 座 | 22 |  | 1440.06
[6 empty] | 其中管理费： |  | 46.55 |  |  | 利润： | 44.28
编码 | 定额子目 | 单位 | 工程量 | 子目综合单价分析（元） | [6 empty] | 子目综合单价 （元） | 合计
|  |  |  | 人工费 | 材料费 | 机具费 | 小计 | 管理费 | 利润
借D3-1-2 换 | 现浇基础 混凝土垫层 合并制作子目 普通预拌混凝土 碎石粒径综合考虑 C20 | 10m3 | 0.1078 | 793.08 | 6874.23 | 541.9 | 8209.21 | 211.19 | 267 |  | 8687.4 | 936.5
借D3-1-2 换 | 现浇基础 混凝土垫层 合并制作子目 普通预拌混凝土 碎石粒径综合考虑 C30 | 10m3 | 1.6386 | 793.08 | 7116.63 | 541.9 | 8451.61 | 211.19 | 267 |  | 8929.8 | 14632.01
借D3-6-5 | 钢筋制作、安装 带肋钢筋 φ10-25mm | t | 0.38879 | 694.56 | 5325.53 | 71.54 | 6091.63 | 121.2 | 153.22 |  | 6366.05 | 2475.04
借D5-5-7 换 | 预埋铁件 | t | 0.13816 | 1957.74 | 64020.07 | 367.92 | 66345.73 | 409.55 | 465.13 |  | 67220.41 | 9287.17
C4-9-3 | 接地极(板)制作、安装 角钢接地极 普通土 | 根 | 22 | 30.79 | 41.54 | 11.67 | 84 | 12.2 | 8.49 |  | 104.69 | 2303.18
C4-9-5 | 接地极(板)制作、安装 圆钢接地极 普通土 | 根 | 22 | 22.12 | 9.28 | 9.72 | 41.12 | 9.15 | 6.37 |  | 56.64 | 1246.08
C4-11-94 | 刚性难燃线管砖、混凝土结构暗配 公称直径(mm以内) 65 | 100m | 0.308 | 926.13 | 1224.53 |  | 2150.66 | 266.17 | 185.23 |  | 2602.06 | 801.43
子目合价 |  |  | 31681.41
备注
综合单价分析表
工程名称：10KV电气工程 | [9 empty] | 第 3 页 共 8 页
编码 | 清单项目 |  | 计量单位 | 清单项目工程量 |  | 综合单价=子目合价/清单项目工程量（元）
030408001001 | 电力电缆 |  | m | 495 |  | 66.06
[6 empty] | 其中管理费： |  | 2.39 |  |  | 利润： | 1.67
编码 | 定额子目 | 单位 | 工程量 | 子目综合单价分析（元） | [6 empty] | 子目综合单价 （元） | 合计
|  |  |  | 人工费 | 材料费 | 机具费 | 小计 | 管理费 | 利润
C4-8-2 *1.3 | 铜芯电力电缆敷设 电缆(截面mm2以下) 35 实际电缆芯数(芯):5 | 100m | 4.95 | 812.77 | 5367.16 | 20.17 | 6200.1 | 239.39 | 166.59 |  | 6606.08 | 32700.1
子目合价 |  |  | 32700.1
备注
综合单价分析表
工程名称：10KV电气工程 | [9 empty] | 第 4 页 共 8 页
编码 | 清单项目 |  | 计量单位 | 清单项目工程量 |  | 综合单价=子目合价/清单项目工程量（元）
030408003006 | 电缆保护管 |  | m | 415 |  | 25.59
[6 empty] | 其中管理费： |  | 2.69 |  |  | 利润： | 1.87
编码 | 定额子目 | 单位 | 工程量 | 子目综合单价分析（元） | [6 empty] | 子目综合单价 （元） | 合计
|  |  |  | 人工费 | 材料费 | 机具费 | 小计 | 管理费 | 利润
C4-8-59 | 电缆保护管埋地敷设 塑料管(公称直径mm以下) 100 | 10m | 41.5 | 93.59 | 116.73 |  | 210.32 | 26.9 | 18.72 |  | 255.94 | 10621.51
子目合价 |  |  | 10621.51
备注
综合单价分析表
工程名称：10KV电气工程 | [9 empty] | 第 5 页 共 8 页
编码 | 清单项目 |  | 计量单位 | 清单项目工程量 |  | 综合单价=子目合价/清单项目工程量（元）
040101002018 | 挖沟槽土方 |  | m3 | 124.5 |  | 9.74
[6 empty] | 其中管理费： |  | 0.93 |  |  | 利润： | 1.47
编码 | 定额子目 | 单位 | 工程量 | 子目综合单价分析（元） | [6 empty] | 子目综合单价 （元） | 合计
|  |  |  | 人工费 | 材料费 | 机具费 | 小计 | 管理费 | 利润
借D1-1-33 | 挖掘机挖沟槽、基坑土方 一、二类土 | 1000m3天然密实方 | 0.11828 | 719.93 |  | 4521.38 | 5241.31 | 660.93 | 1048.26 |  | 6950.5 | 822.07
借D1-1-10 *1.5 | 人工挖沟槽土方 一、二类土 深度在2m内 机械挖土方需人工辅助开挖,人工挖土 单价*1.5 | 100m3天然密实方 | 0.06225 | 4727.53 |  |  | 4727.53 | 596.14 | 945.51 |  | 6269.18 | 390.26
子目合价 |  |  | 1212.33
备注
综合单价分析表
工程名称：10KV电气工程 | [9 empty] | 第 6 页 共 8 页
编码 | 清单项目 |  | 计量单位 | 清单项目工程量 |  | 综合单价=子目合价/清单项目工程量（元）
040103001021 | 回填方 |  | m3 | 103.75 |  | 19.67
[6 empty] | 其中管理费： |  | 1.87 |  |  | 利润： | 2.97
编码 | 定额子目 | 单位 | 工程量 | 子目综合单价分析（元） | [6 empty] | 子目综合单价 （元） | 合计
|  |  |  | 人工费 | 材料费 | 机具费 | 小计 | 管理费 | 利润
借D1-1-133 | 回填土 夯实机夯实 槽、坑 | 100m3压实方 | 1.0375 | 1241.88 |  | 241.32 | 1483.2 | 187.03 | 296.64 |  | 1966.87 | 2040.63
子目合价 |  |  | 2040.63
备注
综合单价分析表
工程名称：10KV电气工程 | [9 empty] | 第 7 页 共 8 页
编码 | 清单项目 |  | 计量单位 | 清单项目工程量 |  | 综合单价=子目合价/清单项目工程量（元）
010404001001 | 垫层 |  | m3 | 15.77 |  | 752.5
[6 empty] | 其中管理费： |  | 16.79 |  |  | 利润： | 11.68
编码 | 定额子目 | 单位 | 工程量 | 子目综合单价分析（元） | [6 empty] | 子目综合单价 （元） | 合计
|  |  |  | 人工费 | 材料费 | 机具费 | 小计 | 管理费 | 利润
借A1-5-78 换 | 混凝土垫层 合并制作子目 普通预拌混凝土 碎石粒径综合考虑 C15 | 10m3 | 1.577 | 584.14 | 6656.13 |  | 7240.27 | 167.94 | 116.83 |  | 7525.04 | 11866.99
子目合价 |  |  | 11866.99
备注
综合单价分析表
工程名称：10KV电气工程 | [9 empty] | 第 8 页 共 8 页
编码 | 清单项目 |  | 计量单位 | 清单项目工程量 |  | 综合单价=子目合价/清单项目工程量（元）
040103002001 | 余方弃置 |  | m3 | 20.8 |  | 21.24
[6 empty] | 其中管理费： |  | 2.02 |  |  | 利润： | 3.2
编码 | 定额子目 | 单位 | 工程量 | 子目综合单价分析（元） | [6 empty] | 子目综合单价 （元） | 合计
|  |  |  | 人工费 | 材料费 | 机具费 | 小计 | 管理费 | 利润
借D1-1-51 | 挖掘机装土 | 1000m3天然密实方 | 0.0208 | 392.41 |  | 2004.08 | 2396.49 | 302.2 | 479.3 |  | 3177.99 | 66.1
借D1-1-53 换 | 自卸汽车运土方 运距1km内 实际运距(km):5 | 1000m3天然密实方 | 0.0208 |  |  | 13622.73 | 13622.73 | 1717.83 | 2724.55 |  | 18065.11 | 375.75
子目合价 |  |  | 441.85
备注

## 5.1-1单位工程人材机汇总表
单位工程人材机汇总表
工程名称：10KV电气工程 | [6 empty] | 第 1 页 共 2 页
序号 | 编码 | 名称及规格 | 单位 | 数量 | 单价 （元） | 合价 （元） |  | 品牌 | 厂家
1 | 00010010 | 人工费 | 元 | 16377.0756 | 1.01 | 16540.85
2 | BCRGF0@1 | 迁移路灯杆人工运输费人工费 | 元 | 22 | 50 | 1100
3 | RGFTZ | 人工费调整 | 元 | 0.022 | 1 | 0.02
4 | 01010125 | 螺纹钢筋φ10~25 | t | 0.4043 | 5044.5 | 2039.49
5 | 01030035 | 镀锌低碳钢丝φ1.2~2.5 | kg | 1.1256 | 5.95 | 6.7
6 | 01030055 | 镀锌低碳钢丝φ2.5~4.0 | kg | 2.075 | 5.95 | 12.35
7 | 01130060 | 镀锌扁钢综合 | kg | 8.58 | 6.4 | 54.91
8 | 01290205 | 镀锌钢板综合 | kg | 24.904 | 5.64 | 140.46
9 | 01530060 | 封铅含铅65% 含锡35% | kg | 6.5637 | 26.42 | 173.41
10 | 02090050 | 聚乙烯薄膜0.05 | m2 | 12.45 | 1.74 | 21.66
11 | 02270001 | 棉纱 | kg | 20.75 | 11.47 | 238
12 | 02270020 | 白布 | kg | 2.574 | 2.75 | 7.08
13 | 03010600 | 六角螺栓M8×30 | 十套 | 4.488 | 0.82 | 3.68
14 | 03011157 | 地脚螺栓M24×500 | 十套 | 110.528 | 70.92 | 7838.65
15 | 03135001 | 低碳钢焊条综合 | kg | 15.546 | 5.65 | 87.83
16 | 03135011 | 低碳钢焊条结422 综合 | kg | 0.22 | 5.65 | 1.24
17 | 03139281 | 钢锯条 | 条 | 67.702 | 0.43 | 29.11
18 | 03139521 | 合金钢钻头φ10 | 个 | 1.0296 | 4.57 | 4.71
19 | 03213001 | 铁件综合 | kg | 139.5416 | 6.96 | 971.21
20 | 13010330 | 沥青清漆 | kg | 0.66 | 6.45 | 4.26
21 | 13050210 | 沥青绝缘漆 | kg | 0.6435 | 6.2 | 3.99
22 | 14030040 | 汽油综合 | kg | 4.8263 | 7.54 | 36.39
23 | 14330320 | 硬脂酸 | kg | 0.3218 | 6.33 | 2.04
24 | 14410600 | 胶粘剂 | kg | 0.0524 | 1.88 | 0.1
25 | 25610080 | 镀锌大灯泡抱箍连压板 | 副 | 22.22 | 17.05 | 378.85
26 | 27010060 | 飞保险(羊角熔断器)10A | 个 | 22.66 | 1.55 | 35.12
27 | 27170001 | 电气绝缘胶带18mm×10m×0.13mm | 卷 | 20.75 | 2.4 | 49.8
28 | 29060305 | 难燃塑料管接头65 | 个 | 7.931 | 2.79 | 22.13
29 | 34110010 | 水 | m3 | 6.3798 | 4.58 | 29.22
30 | 35030170 | 脚手架直角扣(含螺丝) | 套 | 45.32 | 5.96 | 270.11
31 | 99450760 | 其他材料费 | 元 | 165.1288 | 1 | 165.13
32 | 8021902 | 普通预拌混凝土碎石粒径综合考虑 C15 | m3 | 16.0066 | 655 | 10484.32
单位工程人材机汇总表
工程名称：10KV电气工程 | [6 empty] | 第 2 页 共 2 页
序号 | 编码 | 名称及规格 | 单位 | 数量 | 单价 （元） | 合价 （元） |  | 品牌 | 厂家
33 | 8021903 | 普通预拌混凝土碎石粒径综合考虑 C20 | m3 | 1.0888 | 675 | 734.94
34 | 8021905 | 普通预拌混凝土碎石粒径综合考虑 C30 | m3 | 16.5495 | 699 | 11568.1
35 | 17250040@1 | 塑料管PVCΦ75 | m | 435.75 | 10.29 | 4483.87
36 | 28110210@1 | 铜芯电缆YJV-0.6/1KV-5X16 | m | 499.95 | 52.67 | 26332.37
37 | 29060140@1 | PVC75管 | m | 33.88 | 10.41 | 352.69
38 | 37270101@1 | 角钢接地极2.5m | 根 | 23.1 | 33.12 | 765.07
39 | 37270110@1 | 圆钢接地极0.7m | 根 | 23.1 | 3.53 | 81.54
40 | 00010003 | 机上人工 | 工日 | 7.7474 | 233 | 1805.14
41 | 99450630 | 折旧费 | 元 | 491.8124 | 1 | 491.81
42 | 99450640 | 检修费 | 元 | 135.865 | 1 | 135.87
43 | 99450650 | 维护费 | 元 | 392.5877 | 1 | 392.59
44 | 99450660 | 安拆费 | 元 | 219.762 | 1 | 219.76
45 | 99450670 | 汽油(机械用)国Ⅲ93# | kg | 44.8448 | 7.54 | 338.13
46 | 99450680 | 柴油(机械用)0# | kg | 90.0063 | 7.18 | 646.25
47 | 99450700 | 电(机械用) | kw·h | 653.9643 | 0.77 | 503.55
48 | JXFTZ | 机械费调整 | 元 | -0.0493 | 1 | -0.05
|  | 合计 |  |  |  | 89604.45