## Table1
分部分项工程和单价措施项目计价表
工程名称：道路工程 |  |  |  | 第 1 页 共 7 页
序号 | 项目编码 | 项目名称 | 项目特征描述 |  | 计量 单位 | 工程量 | 金额（元）
[7 empty] | 综合单价 |  |  | 综合合价 | 其中
暂估价
新程大道
拆除工程
1 | 41001001001 | 拆除路面 | 1.材质:混凝土类（无筋） 2.厚度:5cm 3.运距:5km |  | m2 | 3556.96
2 | 41001003001 | 拆除基层 | 1.材质:水泥稳定石屑 2.厚度:15cm 3.运距:5km |  | m2 | 3556.96
3 | 41001005001 | 拆除侧、平(缘) 石 | 1.材质:混凝土 |  | m | 907.48
拆除工程合计
改建道路工程
4 | 41001004001 | 铣刨路面 | 1.材质:混凝土 2.厚度:2cm |  | m2 | 4484.38
5 | 40203007008 | 水泥混凝土基层 | 1.混凝土强度等级:C35 2.厚度:20cm |  | m2 | 800
6 | 40201021001 | 玻纤土工格栅 | 1.材料品种、规格:双向聚酯 玻纤格栅 |  | m2 | 4484.38
7 | 40203003001 | 透层、粘层 | 1.材料品种:PC-3乳化沥青粘 油层 2.喷油量:0.6~1.0L/m2 |  | m2 | 4484.38
8 | 40203006002 | 沥青混凝土 | 1.沥青混凝土种类:AC-13C细 粒式改性沥青砼 2.厚度:1cm |  | m2 | 4484.38
9 | 40203006001 | 沥青混凝土路面 （面层） | 1.沥青混凝土种类:细粒式改 性沥青砼AC-13C 2.厚度:4cm |  | m2 | 4484.38
改建道路工程合 计
人行道
10 | 40204001001 | 人行道整形碾压 | 1.部位:人行道 |  | m2 | 3493.6
11 | 40204002001 | 人行道块料铺设 | 1.块料品种、规格:芝麻灰花 岗岩200x100x30mm 2.基础、垫层:材料品种、厚 度:15cmC15砼基层 |  | m2 | 3282.15
本页小计
注：为计取规费等的使用，可在表中增设其中： “ 定额人工费” 。
表— 08
分部分项工程和单价措施项目计价表
工程名称：道路工程 |  |  |  | 第 2 页 共 7 页
序号 | 项目编码 | 项目名称 | 项目特征描述 |  | 计量 单位 | 工程量 | 金额（元）
[7 empty] | 综合单价 |  |  | 综合合价 | 其中
暂估价
12 | 40204002002 | 人行道块料铺设 | 1.块料品种、规格:仿花岗岩 黄色道盲砖、30mm 2.基础、垫层:材料品种、厚 度:15cmC15砼基层 |  | m2 | 211.45
人行道合计
路缘石
13 | 40204004001 | 安砌侧(平、缘) 石 | 1.材料品种、规格:芝麻白花 岗岩路缘石、500*200*120mm 2.基础、垫层:材料品种、厚 度:C15砼后座 |  | m | 907.48
14 | 40204004002 | 安砌侧(平、缘) 石 | 1.材料品种、规格:光面芝麻 灰花岗岩平缘石、500*250*4 0mm |  | m | 907.78
15 | 40204007001 | 树池砌筑 | 1.材料品种、规格:芝麻白花 岗岩、700*300*100mm 2.基础、垫层:材料品种、厚 度:C15砼后座 3.树池尺寸:800*800mm 4.树池盖材料品种:墨绿色塑 料树池箅子 |  | 个 | 99
16 | 40205018001 | 车止石 | 1.类型:车止石 2.材质: 白灰花岗岩 3.规格、型号: φ230mm*570 mm 4.基础材类、规格:C25混凝土 、 420mm*420mm*200mm |  | 根 | 36
路缘石合计
新程大道合计
中华路
拆除工程
17 | 41001001002 | 拆除路面 | 1.材质:混凝土类（无筋） 2.厚度:5cm 3.运距:5km |  | m2 | 2248.18
18 | 41001003002 | 拆除基层 | 1.材质:水泥稳定石屑 2.厚度:15cm 3.部位:人行道 4.运距:5km |  | m2 | 2248.18
19 | 41001005002 | 拆除侧、平(缘) 石 | 1.材质:混凝土 |  | m | 496.96
本页小计
注：为计取规费等的使用，可在表中增设其中： “ 定额人工费” 。
表— 08
分部分项工程和单价措施项目计价表
工程名称：道路工程 |  |  |  | 第 3 页 共 7 页
序号 | 项目编码 | 项目名称 | 项目特征描述 |  | 计量 单位 | 工程量 | 金额（元）
[7 empty] | 综合单价 |  |  | 综合合价 | 其中
暂估价
拆除工程合计
改建道路工程
20 | 41001004002 | 铣刨路面 | 1.材质:混凝土 2.厚度:2cm |  | m2 | 2826.97
21 | 40901008002 | 植筋 | 1.材料种类:三级螺纹钢φ16 |  | 根 | 1176
22 | 40203007009 | 水泥混凝土基层 | 1.混凝土强度等级:C35 2.厚度:20cm 3.钢筋品种、规格:三级螺纹 钢φ16 |  | m2 | 917.14
23 | 40201021002 | 玻纤土工格栅 | 1.材料品种、规格:双向聚酯 玻纤格栅 |  | m2 | 2826.97
24 | 40203003002 | 透层、粘层 | 1.材料品种:PC-3乳化沥青粘 油层 2.喷油量:0.6~1.0L/m2 |  | m2 | 2826.97
25 | 40203006003 | 沥青混凝土 | 1.沥青混凝土种类:AC-13C细 粒式改性沥青砼 2.厚度:1cm |  | m2 | 2826.97
26 | 40203006004 | 沥青混凝土路面 （面层） | 1.沥青混凝土种类:细粒式改 性沥青砼AC-13C 2.厚度:4cm |  | m2 | 2826.97
改建道路工程合 计
人行道
27 | 40204001002 | 人行道整形碾压 | 1.部位:人行道 |  | m2 | 1331.04
28 | 40204002007 | 人行道块料铺设 | 1.块料品种、规格:芝麻灰花 岗岩200x100x30mm 2.基础、垫层:材料品种、厚 度:15cmC15砼基层 |  | m2 | 1130.89
29 | 40204002008 | 人行道块料铺设 | 1.块料品种、规格:仿花岗岩 黄色道盲砖、30mm 2.基础、垫层:材料品种、厚 度:15cmC15砼基层 |  | m2 | 136.79
人行道合计
路缘石
本页小计
注：为计取规费等的使用，可在表中增设其中： “ 定额人工费” 。
表— 08
分部分项工程和单价措施项目计价表
工程名称：道路工程 |  |  |  | 第 4 页 共 7 页
序号 | 项目编码 | 项目名称 | 项目特征描述 |  | 计量 单位 | 工程量 | 金额（元）
[7 empty] | 综合单价 |  |  | 综合合价 | 其中
暂估价
30 | 40204004008 | 安砌侧(平、缘) 石 | 1.材料品种、规格:芝麻白花 岗岩路缘石、500*200*120mm 2.基础、垫层:材料品种、厚 度:C15砼后座 |  | m | 509
31 | 40204004005 | 安砌侧(平、缘) 石 | 1.材料品种、规格:芝麻白花 岗岩路缘石、500*450*180mm 2.基础、垫层:材料品种、厚 度:C15砼后座 |  | m | 24.68
32 | 40204004009 | 安砌侧(平、缘) 石 | 1.材料品种、规格:光面芝麻 灰花岗岩平缘石、500*250*4 0mm |  | m | 496.06
33 | 40204007005 | 树池砌筑 | 1.材料品种、规格:芝麻白花 岗岩、700*300*100mm 2.基础、垫层:材料品种、厚 度:C15砼后座 3.树池尺寸:800*800mm 4.树池盖材料品种:墨绿色塑 料树池箅子 |  | 个 | 73
34 | 40205018004 | 车止石 | 1.类型:车止石 2.材质: 白灰花岗岩 3.规格、型号: φ230mm*570 mm 4.基础材类、规格:C25混凝土 、 420mm*420mm*200mm |  | 根 | 15
路缘石合计
中华路合计
东升大道
路基工程
35 | 40101001001 | 挖一般土方 | 1.土壤类别:综合考虑 |  | m3 | 11012.17
36 | 40103001001 | 回填方 | 1.填方材料品种:原有土方 |  | m3 | 8809.73
37 | 40103002001 | 余方弃置 | 1.废弃料品种:综合考虑 2.运距:5km |  | m3 | 2202.44
路基工程合计
硬底化
38 | 40202001001 | 路床(槽)整形 | 1.路床碾压检验 |  | m2 | 60.67
本页小计
注：为计取规费等的使用，可在表中增设其中： “ 定额人工费” 。
表— 08
分部分项工程和单价措施项目计价表
工程名称：道路工程 |  |  |  | 第 5 页 共 7 页
序号 | 项目编码 | 项目名称 | 项目特征描述 |  | 计量 单位 | 工程量 | 金额（元）
[7 empty] | 综合单价 |  |  | 综合合价 | 其中
暂估价
39 | 40202015001 | 水泥稳定碎(砾) 石 | 1.水泥含量:5% 2.石料规格:石屑 3.厚度:15cm |  | m2 | 60.67
40 | 40203007003 | 水泥混凝土 | 1.混凝土强度等级:抗折商品 混凝土 4.5MPa 2.厚度:18cm 3.其他:水养生 |  | m2 | 60.67
硬底化合计
人行道
41 | 40204001003 | 人行道整形碾压 | 1.部位:人行道 |  | m2 | 21164.65
42 | 40204002005 | 人行道块料铺设 | 1.块料品种、规格:6cm厚混凝 土砖(红色/绿色) 2.基础、垫层:材料品种、厚 度:12cm厚C15砼基层 |  | m2 | 19335.6
43 | 40204002006 | 人行道块料铺设 | 1.块料品种、规格:黄色盲道 砖、30*30*6cm 2.基础、垫层:材料品种、厚 度:12cm厚C15砼基层 |  | m2 | 1092.3
人行道合计
构筑物
44 | 40204004006 | 安砌侧(平、缘) 石 | 1.材料品种、规格:C30预制砼 立缘石、120*300*1000mm 2.基础、垫层:材料品种、厚 度:C15砼后座 |  | m | 3700.24
45 | 40204004007 | 安砌侧(平、缘) 石 | 1.材料品种、规格:C30预制砼 立缘石、80*200*1000mm 2.基础、垫层:材料品种、厚 度:C15砼后座 |  | m | 3659
46 | 40204007003 | 树池砌筑 | 1.材料品种、规格:福建灰花 岗岩侧石、100*200*1200mm 2.基础、垫层:材料品种、厚 度:C15砼后座 3.树池尺寸:1200*1200mm 4.树池盖材料品种:黄锈石树 池盖1000*1000*50mm |  | 个 | 597
本页小计
注：为计取规费等的使用，可在表中增设其中： “ 定额人工费” 。
表— 08
分部分项工程和单价措施项目计价表
工程名称：道路工程 |  |  |  | 第 6 页 共 7 页
序号 | 项目编码 | 项目名称 | 项目特征描述 |  | 计量 单位 | 工程量 | 金额（元）
[7 empty] | 综合单价 |  |  | 综合合价 | 其中
暂估价
47 | 40205018005 | 车止石 | 1.类型:车止石 2.材质: 白灰花岗岩 3.规格、型号: φ230mm*570 mm 4.基础材类、规格:C25混凝土 、 420mm*420mm*200mm |  | 根 | 36
构筑物合计
东升大道合计
下埌垌
48 | 40101001002 | 挖一般土方 | 1.土壤类别:综合考虑 2.运距:5km |  | m3 | 434.57
49 | 40202001002 | 路床(槽)整形 | 1.路床碾压检验 |  | m2 | 1316.88
50 | 40202015004 | 水泥稳定碎(砾) 石 | 1.水泥含量:5% 2.石料规格:石屑 3.厚度:15cm |  | m2 | 1316.88
51 | 40203007006 | 水泥混凝土 | 1.混凝土强度等级:抗折商品 混凝土 4.5MPa 2.厚度:18cm 3.嵌缝材料:沥青 4.其他:水养生 |  | m2 | 1316.88
下埌垌合计
人民大道
52 | 41001001003 | 拆除路面 | 1.材质:混凝土类（无筋） 2.厚度:22cm 3.运距:5km |  | m2 | 639.36
53 | 40204007006 | 树池砌筑 | 1.材料品种、规格:福建灰花 岗岩侧石、100*200*1200mm 2.基础、垫层:材料品种、厚 度:C15砼后座 3.树池尺寸:1200*1200mm 4.树池盖材料品种:黄锈石树 池盖1000*1000*50mm |  | 个 | 444
人民大道合计
沿河路、新程二 街、市场路大道
54 | 41001001004 | 拆除路面 | 1.材质:混凝土类（无筋） 2.厚度:18cm 3.运距:5km |  | m2 | 913.25
本页小计
注：为计取规费等的使用，可在表中增设其中： “ 定额人工费” 。
表— 08
分部分项工程和单价措施项目计价表
工程名称：道路工程 |  |  |  | 标段： |  |  |  |  | 第 7 页 共 7 页
序号 | 项目编码 | 项目名称 | 项目特征描述 |  | 计量 单位 | 工程量 | 金额（元）
[7 empty] | 综合单价 |  |  | 综合合价 | 其中
暂估价
55 | 41001003003 | 拆除基层 | 1.材质:水泥稳定石屑 2.厚度:15cm 3.部位:人行道 4.运距:5km |  | m2 | 913.25
56 | 40202001003 | 路床(槽)整形 | 1.路床碾压检验 |  | m2 | 913.25
57 | 40202015005 | 水泥稳定碎(砾) 石 | 1.水泥含量:5% 2.石料规格:石屑 3.厚度:15cm |  | m2 | 913.25
58 | 40203007007 | 水泥混凝土 | 1.混凝土强度等级:抗折商品 混凝土 4.5MPa 2.厚度:18cm 3.其他:水养生 |  | m2 | 913.25
59 | 40901008003 | 植筋 | 1.材料种类:圆钢φ20 |  | 根 | 1298
沿河路、新程二 街、市场路大道 合计
分部分项合计
措施项目
| 2 | 措施其他项目
60 | 41102002001 | 缘石基座模板 | 1.构件类型:缘石基座模板 |  | m2 | 3887.13
单价措施合计
本页小计
合 计
注：为计取规费等的使用，可在表中增设其中： “ 定额人工费” 。
表— 08
分部分项工程和单价措施项目计价表
工程名称：排水工程 |  |  |  | 第 1 页 共 11 页
序号 | 项目编码 | 项目名称 | 项目特征描述 |  | 计量 单位 | 工程量 | 金额（元）
[7 empty] | 综合单价 |  |  | 综合合价 | 其中
暂估价
新程大道
1 | 40101002001 | 挖沟槽土方 | 1.土壤类别:综合考虑 |  | m3 | 3902.31
2 | 40103001001 | 回填方 | 1.密实度要求:夯实 2.填方材料品种:原有土方 |  | m3 | 2724.94
3 | 40103001002 | 回填石屑 | 1.填方材料品种:石屑 |  | m3 | 305.37
4 | 40103002001 | 余方弃置 | 1.废弃料品种:综合考虑 2.运距:5km |  | m3 | 1177.37
5 | 40501001001 | 混凝土管 | 1.垫层、基础材质及厚度:15 cm天然级配砂石 2.管座材质: Ⅱ级钢筋混凝土 管 3.规格: Φ800 4.接口方式:胶圈接口 5.管道检验及试验要求:闭水 试验 |  | m | 418
6 | 40501001002 | 混凝土管 | 1.垫层、基础材质及厚度:15 cm天然级配砂石 2.管座材质: Ⅱ级钢筋混凝土 管 3.规格: Φ600 4.接口方式:胶圈接口 5.管道检验及试验要求:闭水 试验 |  | m | 245.24
7 | 40501001003 | 混凝土管 | 1.垫层、基础材质及厚度:180 ° C15混凝土基础 2.管座材质: Ⅱ级钢筋混凝土 管 3.规格: Φ300 4.接口方式:胶圈接口 5.管道检验及试验要求:闭水 试验 |  | m | 265.49
本页小计
注：为计取规费等的使用，可在表中增设其中： “ 定额人工费” 。
表— 08
分部分项工程和单价措施项目计价表
工程名称：排水工程 |  |  |  | 标段： |  |  |  |  | 第 2 页 共 11 页
序号 | 项目编码 | 项目名称 | 项目特征描述 |  | 计量 单位 | 工程量 | 金额（元）
[7 empty] | 综合单价 |  |  | 综合合价 | 其中
暂估价
8 | 40504001001 | 圆形沉泥井φ12 50（平均井深2. 391m） | 1.垫层、基础材质及厚度:C15 混凝土 2.砌筑材料品种、规格、强度 等级:MU10灰砂砖 3.勾缝、抹面要求:1:2水泥防 水砂浆 4.砂浆强度等级、配合比:M7. 5水泥砂浆 5.井盖、井圈材质及规格: φ7 00重型球墨铸铁井盖加防坠网 6.其他:详见06MS201-3,页12 5 |  | 座 | 3
9 | 40504001002 | 圆形沉泥井φ15 00（平均井深2. 363m） | 1.垫层、基础材质及厚度:C15 混凝土 2.砌筑材料品种、规格、强度 等级:MU10灰砂砖 3.勾缝、抹面要求:1:2水泥防 水砂浆 4.砂浆强度等级、配合比:M7. 5水泥砂浆 5.井盖、井圈材质及规格: φ7 00重型球墨铸铁井盖加防坠网 6.其他:详见06MS201-3,页16 |  | 座 | 1
10 | 40504001003 | 矩形沉泥井2000 *1500（平均井 深2.363m） | 1.垫层、基础材质及厚度:C15 混凝土 2.砌筑材料品种、规格、强度 等级:MU10灰砂砖 3.勾缝、抹面要求:1:2水泥防 水砂浆 4.砂浆强度等级、配合比:M7. 5水泥砂浆 5.盖板材质、规格:C25 6.井盖、井圈材质及规格: φ7 00重型球墨铸铁井盖加防坠网 7.其他:详见06MS201-3,页35 |  | 座 | 1
本页小计
注：为计取规费等的使用，可在表中增设其中： “ 定额人工费” 。
表— 08
分部分项工程和单价措施项目计价表
工程名称：排水工程 |  |  |  | 标段： |  |  |  |  | 第 3 页 共 11 页
序号 | 项目编码 | 项目名称 | 项目特征描述 |  | 计量 单位 | 工程量 | 金额（元）
[7 empty] | 综合单价 |  |  | 综合合价 | 其中
暂估价
11 | 40504001004 | 圆形雨水检查井 φ1000（平均井 深1.723m） | 1.垫层、基础材质及厚度:C15 混凝土 2.砌筑材料品种、规格、强度 等级:MU10灰砂砖 3.勾缝、抹面要求:1:2水泥防 水砂浆 4.砂浆强度等级、配合比:M7. 5水泥砂浆 5.井盖、井圈材质及规格: φ7 00重型球墨铸铁井盖加防坠网 6.其他:详见06MS201-3,页11 |  | 座 | 21
12 | 40504001005 | 圆形雨水检查井 φ1250（平均井 深1.882m） | 1.垫层、基础材质及厚度:C15 混凝土 2.砌筑材料品种、规格、强度 等级:MU10灰砂砖 3.勾缝、抹面要求:1:2水泥防 水砂浆 4.砂浆强度等级、配合比:M7. 5水泥砂浆 5.井盖、井圈材质及规格: φ7 00重型球墨铸铁井盖加防坠网 6.其他:详见06MS201-3,页14 |  | 座 | 9
13 | 40504009001 | 偏沟式双箅雨水 口 | 1.雨水篦子及圈口材质、型号 、 规格:防盗型球墨铸铁篦子 、 750*450 2.垫层、基础材质及厚度:C15 混凝土垫层 3.混凝土强度等级:C30 4.砌筑材料品种、规格:MU10 灰砂砖 5.砂浆强度等级及配合比:M10 水泥砂浆 6.其他:详见06M201-8,页10 |  | 座 | 45
本页小计
注：为计取规费等的使用，可在表中增设其中： “ 定额人工费” 。
表— 08
分部分项工程和单价措施项目计价表
工程名称：排水工程 |  |  |  | 第 4 页 共 11 页
序号 | 项目编码 | 项目名称 | 项目特征描述 |  | 计量 单位 | 工程量 | 金额（元）
[7 empty] | 综合单价 |  |  | 综合合价 | 其中
暂估价
14 | 40504009002 | 偏沟式单箅雨水 口 | 1.雨水篦子及圈口材质、型号 、 规格:防盗型球墨铸铁篦子 、 750*450 2.垫层、基础材质及厚度:C15 混凝土垫层 3.混凝土强度等级:C30 4.砌筑材料品种、规格:灰砂 砖 5.砂浆强度等级及配合比:M10 水泥砂浆 6.其他:详见06M201-8,页9 |  | 座 | 4
15 | 41001001001 | 拆除路面 | 1.材质:混凝土类（无筋） 2.厚度:20cm 3.运距:5km |  | m2 | 836
16 | 40203007001 | 水泥混凝土 | 1.混凝土强度等级:C30 2.厚度:20cm 3.其他:水养生 |  | m2 | 836
新程大道合计
下埌垌
下埌垌-雨水工 程
17 | 40101002006 | 挖沟槽土方 | 1.土壤类别:综合考虑 |  | m3 | 1300.47
18 | 40103001009 | 回填方 | 1.密实度要求:夯实 2.填方材料品种:原有土方 |  | m3 | 1121.72
19 | 40103001010 | 回填石屑 | 1.填方材料品种:石屑 |  | m3 | 24.28
20 | 40103002006 | 余方弃置 | 1.废弃料品种:综合考虑 2.运距:5km |  | m3 | 178.75
21 | 40501001004 | 混凝土管 | 1.垫层、基础材质及厚度:15 cm天然级配砂石 2.管座材质: Ⅱ级钢筋混凝土 管 3.规格: Φ400 4.接口方式:胶圈接口 5.管道检验及试验要求:闭水 试验 |  | m | 241.51
本页小计
注：为计取规费等的使用，可在表中增设其中： “ 定额人工费” 。
表— 08
分部分项工程和单价措施项目计价表
工程名称：排水工程 |  |  |  | 第 5 页 共 11 页
序号 | 项目编码 | 项目名称 | 项目特征描述 |  | 计量 单位 | 工程量 | 金额（元）
[7 empty] | 综合单价 |  |  | 综合合价 | 其中
暂估价
22 | 40501001010 | 混凝土管 | 1.垫层、基础材质及厚度:180 ° C15混凝土基础 2.管座材质: Ⅱ级钢筋混凝土 管 3.规格: Φ200 4.接口方式:胶圈接口 5.管道检验及试验要求:闭水 试验 |  | m | 24.11
23 | 40504001006 | 圆形沉泥井Φ10 00（平均深度2. 196m） | 1.垫层、基础材质及厚度:C15 混凝土 2.砌筑材料品种、规格、强度 等级:MU10灰砂砖 3.勾缝、抹面要求:1:2水泥防 水砂浆 4.砂浆强度等级、配合比:M7. 5水泥砂浆 5.井盖、井圈材质及规格: φ7 00重型球墨铸铁井盖加防坠网 6.其他:详见06MS201-3, 页1 23 |  | 座 | 2
24 | 40504001007 | 圆形雨水检查井 Φ700（平均深 度1.664m） | 1.垫层、基础材质及厚度:C15 混凝土 2.砌筑材料品种、规格、强度 等级:MU10灰砂砖 3.勾缝、抹面要求:1:2水泥防 水砂浆 4.砂浆强度等级、配合比:M7. 5水泥砂浆 5.井盖、井圈材质及规格: φ7 00重型球墨铸铁井盖加防坠网 6.其他:详见06MS201-3, 页9 |  | 座 | 8
25 | 40504009008 | 偏沟式单箅雨水 口 | 1.雨水篦子及圈口材质、型号 、 规格:防盗型球墨铸铁篦子 、 750*450 2.垫层、基础材质及厚度:C15 混凝土垫层 3.砌筑材料品种、规格:MU10 灰砂砖 4.砂浆强度等级及配合比:M10 水泥砂浆 5.其他:详见06M201-8,页9 |  | 座 | 14
本页小计
注：为计取规费等的使用，可在表中增设其中： “ 定额人工费” 。
表— 08
分部分项工程和单价措施项目计价表
工程名称：排水工程 |  |  |  | 第 6 页 共 11 页
序号 | 项目编码 | 项目名称 | 项目特征描述 |  | 计量 单位 | 工程量 | 金额（元）
[7 empty] | 综合单价 |  |  | 综合合价 | 其中
暂估价
下埌垌-雨水工 程合计
下埌垌-污水工 程
26 | 40101002003 | 挖沟槽土方 | 1.土壤类别:综合考虑 |  | m3 | 789.47
27 | 40103001005 | 回填方 | 1.密实度要求:夯实 2.填方材料品种:原有土方 |  | m3 | 689.45
28 | 40103002003 | 余方弃置 | 1.废弃料品种:综合考虑 2.运距:5km |  | m3 | 100.02
29 | 40501001006 | 混凝土管 | 1.垫层、基础材质及厚度:15 cm天然级配砂石 2.管座材质: Ⅱ级钢筋混凝土 管 3.规格: Φ300 4.接口方式:胶圈接口 5.管道检验及试验要求:闭水 试验 |  | m | 250.2
30 | 40504001016 | 圆形沉泥井Φ10 00（平均深度2. 636m） | 1.垫层、基础材质及厚度:C15 混凝土 2.砌筑材料品种、规格、强度 等级:MU10灰砂砖 3.勾缝、抹面要求:1:2水泥防 水砂浆 4.砂浆强度等级、配合比:M7. 5水泥砂浆 5.井盖、井圈材质及规格: φ7 00重型球墨铸铁井盖加防坠网 6.其他:详见06MS201-3, 页1 23 |  | 座 | 2
本页小计
注：为计取规费等的使用，可在表中增设其中： “ 定额人工费” 。
表— 08
分部分项工程和单价措施项目计价表
工程名称：排水工程 |  |  |  | 第 7 页 共 11 页
序号 | 项目编码 | 项目名称 | 项目特征描述 |  | 计量 单位 | 工程量 | 金额（元）
[7 empty] | 综合单价 |  |  | 综合合价 | 其中
暂估价
31 | 40504001017 | 圆形污水检查井 φ1000（平均深 度2.024m） | 1.垫层、基础材质及厚度:C15 混凝土 2.砌筑材料品种、规格、强度 等级:MU10灰砂砖 3.勾缝、抹面要求:1:2水泥防 水砂浆 4.砂浆强度等级、配合比:M7. 5水泥砂浆 5.混凝土强度等级:C15、C25 6.井盖、井圈材质及规格: φ7 00重型球墨铸铁井盖加防坠网 7.其他:详见06MS201-3,页20 |  | 座 | 8
32 | 40501004001 | 塑料管 | 1.材质及规格:upvc排水管DN 110 2.连接形式:黏接接口 |  | m | 100
下埌垌-污水工 程合计
下埌垌合计
中华路
中华路-雨水工 程
33 | 40101002004 | 挖沟槽土方 | 1.土壤类别:综合考虑 |  | m3 | 1297.7
34 | 40103001006 | 回填方 | 1.密实度要求:夯实 2.填方材料品种:原有土方 |  | m3 | 929.1
35 | 40103001007 | 回填石屑 | 1.填方材料品种:石屑 |  | m3 | 103.17
36 | 40103002004 | 余方弃置 | 1.废弃料品种:综合考虑 2.运距:5km |  | m3 | 368.6
37 | 40501001007 | 混凝土管 | 1.垫层、基础材质及厚度:15 cm天然级配砂石 2.管座材质: Ⅱ级钢筋混凝土 管 3.规格: Φ600 4.接口方式:胶圈接口 5.管道检验及试验要求:闭水 试验 |  | m | 285.86
本页小计
注：为计取规费等的使用，可在表中增设其中： “ 定额人工费” 。
表— 08
分部分项工程和单价措施项目计价表
工程名称：排水工程 |  |  |  | 标段： |  |  |  |  | 第 8 页 共 11 页
序号 | 项目编码 | 项目名称 | 项目特征描述 |  | 计量 单位 | 工程量 | 金额（元）
[7 empty] | 综合单价 |  |  | 综合合价 | 其中
暂估价
38 | 40501001008 | 混凝土管 | 1.垫层、基础材质及厚度:180 ° C15混凝土基础 2.管座材质: Ⅱ级钢筋混凝土 管 3.规格: Φ300 4.接口方式:胶圈接口 5.管道检验及试验要求:闭水 试验 |  | m | 89.7
39 | 40504001010 | 圆形沉泥井φ12 50（平均深度2. 138m） | 1.垫层、基础材质及厚度:C15 混凝土 2.砌筑材料品种、规格、强度 等级:MU10灰砂砖 3.勾缝、抹面要求:1:2水泥防 水砂浆 4.砂浆强度等级、配合比:M7. 5水泥砂浆 5.井盖、井圈材质及规格: φ7 00重型球墨铸铁井盖加防坠网 6.其他:详见06MS201-3, 页1 25 |  | 座 | 1
40 | 40504001011 | 圆形雨水检查井 φ1000（平均深 度1.636m） | 1.垫层、基础材质及厚度:C15 混凝土 2.砌筑材料品种、规格、强度 等级:MU10灰砂砖 3.勾缝、抹面要求:1:2水泥防 水砂浆 4.砂浆强度等级、配合比:M7. 5水泥砂浆 5.井盖、井圈材质及规格: φ7 00重型球墨铸铁井盖加防坠网 6.其他:详见06MS201-3, 页1 1 |  | 座 | 9
本页小计
注：为计取规费等的使用，可在表中增设其中： “ 定额人工费” 。
表— 08
分部分项工程和单价措施项目计价表
工程名称：排水工程 |  |  |  | 第 9 页 共 11 页
序号 | 项目编码 | 项目名称 | 项目特征描述 |  | 计量 单位 | 工程量 | 金额（元）
[7 empty] | 综合单价 |  |  | 综合合价 | 其中
暂估价
41 | 40504009009 | 偏沟式双箅雨水 口 | 1.雨水篦子及圈口材质、型号 、 规格:防盗型球墨铸铁篦子 、 750*450 2.垫层、基础材质及厚度:C15 混凝土垫层 3.混凝土强度等级:C30 4.砌筑材料品种、规格:MU10 灰砂砖 5.砂浆强度等级及配合比:M10 水泥砂浆 6.其他:详见06M201-8,页10 |  | 座 | 1
42 | 40504009010 | 偏沟式单箅雨水 口 | 1.雨水篦子及圈口材质、型号 、 规格:防盗型球墨铸铁篦子 、 750*450 2.垫层、基础材质及厚度:C15 混凝土垫层 3.混凝土强度等级:C30 4.砌筑材料品种、规格:MU10 灰砂砖 5.砂浆强度等级及配合比:M10 水泥砂浆 6.其他:详见06M201-8,页9 |  | 座 | 17
43 | 40504001012 | 更换井盖 | 1.井盖、井圈材质及规格: φ7 00重型球墨铸铁井盖 |  | 座 | 6
44 | 41001009001 | 拆除井 | 1.结构形式:方砖井 2.规格尺寸:1260*960mm 3.运距:5km |  | 座 | 6
45 | 41001001002 | 拆除路面 | 1.材质:混凝土类（无筋） 2.厚度:20cm 3.运距:5km |  | m2 | 120.76
46 | 40203007002 | 水泥混凝土 | 1.混凝土强度等级:C30 2.厚度:20cm 3.其他:水养生 |  | m2 | 120.76
中华路-雨水工 程合计
中华路-污水工 程
47 | 40101002005 | 挖沟槽土方 | 1.土壤类别:综合考虑 |  | m3 | 1384.47
48 | 40103001008 | 回填方 | 1.密实度要求:夯实 2.填方材料品种:原有土方 |  | m3 | 1212.31
本页小计
注：为计取规费等的使用，可在表中增设其中： “ 定额人工费” 。
表— 08
分部分项工程和单价措施项目计价表
工程名称：排水工程 |  |  |  | 第 10 页 共 11 页
序号 | 项目编码 | 项目名称 | 项目特征描述 |  | 计量 单位 | 工程量 | 金额（元）
[7 empty] | 综合单价 |  |  | 综合合价 | 其中
暂估价
49 | 40103002005 | 余方弃置 | 1.废弃料品种:综合考虑 2.运距:5km |  | m3 | 172.16
50 | 40501001009 | 混凝土管 | 1.垫层、基础材质及厚度:15 cm天然级配砂石 2.管座材质: Ⅱ级钢筋混凝土 管 3.规格: Φ400 4.接口方式:胶圈接口 5.管道检验及试验要求:闭水 试验 |  | m | 276.86
51 | 40504001015 | 圆形沉泥井φ10 00（平均深度2. 808m） | 1.垫层、基础材质及厚度:C15 混凝土 2.砌筑材料品种、规格、强度 等级:MU10灰砂砖 3.勾缝、抹面要求:1:2水泥防 水砂浆 4.砂浆强度等级、配合比:M7. 5水泥砂浆 5.井盖、井圈材质及规格: φ7 00重型球墨铸铁井盖加防坠网 6.其他:详见06MS201-3,页12 3 |  | 座 | 1
52 | 40504001014 | 圆形污水检查井 φ1000（平均深 度2.266m） | 1.垫层、基础材质及厚度:C15 混凝土 2.砌筑材料品种、规格、强度 等级:MU10灰砂砖 3.勾缝、抹面要求:1:2水泥防 水砂浆 4.砂浆强度等级、配合比:M7. 5水泥砂浆 5.混凝土强度等级:C15、C25 6.井盖、井圈材质及规格: φ7 00重型球墨铸铁井盖加防坠网 7.其他:详见06MS201-3,页20 |  | 座 | 8
53 | 40501004002 | 塑料管 | 1.材质及规格:upvc排水管DN 110 2.连接形式:黏接接口 |  | m | 300
54 | 41001001003 | 拆除路面 | 1.材质:混凝土类（无筋） 2.厚度:20cm 3.运距:5km |  | m2 | 402.41
本页小计
注：为计取规费等的使用，可在表中增设其中： “ 定额人工费” 。
表— 08
分部分项工程和单价措施项目计价表
工程名称：排水工程 |  |  |  | 标段： |  |  |  |  | 第 11 页 共 11 页
序号 | 项目编码 | 项目名称 | 项目特征描述 |  | 计量 单位 | 工程量 | 金额（元）
[7 empty] | 综合单价 |  |  | 综合合价 | 其中
暂估价
55 | 40203007003 | 水泥混凝土 | 1.混凝土强度等级:C30 2.厚度:20cm 3.其他:水养生 |  | m2 | 402.41
中华路-污水工 程合计
中华路合计
分部分项合计
措施项目
| 1 | 绿色施工安全防 护措施费
56 | 41101005001 | 井字架 | 1.井深:2m内 |  | 座 | 56
57 | 41101005002 | 井字架 | 1.井深:4m内 |  | 座 | 18
单价措施合计
本页小计
合 计
注：为计取规费等的使用，可在表中增设其中： “ 定额人工费” 。
表— 08
分部分项工程和单价措施项目计价表
工程名称：交通工程 |  |  |  | 第 1 页 共 4 页
序号 | 项目编码 | 项目名称 | 项目特征描述 |  | 计量 单位 | 工程量 | 金额（元）
[7 empty] | 综合单价 |  |  | 综合合价 | 其中
暂估价
新程大道
1 | 40205006001 | 标线 | 1.材料品种:反光热熔涂料 2.工艺:热熔漆 3.厚度:2.0mm |  | m2 | 336.37
2 | 40205007001 | 标记 | 1.材料品种:反光热熔涂料 2.工艺:热熔漆 3.厚度:2mm |  | m2 | 4.86
3 | 40205004001 | 标志板 | 1.类型:限制速度 2.材质、规格尺寸:铝合金、 φ600*3mm 3.板面反光膜等级:Ⅲ类反光 膜 |  | 块 | 4
4 | 40205004002 | 标志板 | 1.类型:减速让行 2.材质、规格尺寸:铝合金、 △700*3mm 3.板面反光膜等级:Ⅲ类反光 膜 |  | 块 | 2
5 | 40205004003 | 标志板 | 1.类型:人行横道 2.材质、规格尺寸:铝合金、6 00*600*3mm 3.板面反光膜等级:Ⅲ类反光 膜 |  | 块 | 2
6 | 40205004004 | 标志板 | 1.类型:路牌标志 2.材质、规格尺寸:铝合金、3 60*1180*4mm 3.板面反光膜等级:Ⅲ类反光 膜 |  | 块 | 4
7 | 40205003001 | 标杆 | 1.类型:单柱标志 2.材质:热镀锌钢管 3.规格尺寸: φ89*6*3930mm 圆立柱 4.基础、垫层:材料品种、厚 度:C30混凝土 5.基础钢筋:三级螺纹钢φ14 、 圆钢φ8 6.其他:详见设计图纸 |  | 根 | 2
本页小计
注：为计取规费等的使用，可在表中增设其中： “ 定额人工费” 。
表— 08
分部分项工程和单价措施项目计价表
工程名称：交通工程 |  |  |  | 第 2 页 共 4 页
序号 | 项目编码 | 项目名称 | 项目特征描述 |  | 计量 单位 | 工程量 | 金额（元）
[7 empty] | 综合单价 |  |  | 综合合价 | 其中
暂估价
8 | 40205003002 | 标杆 | 1.类型:单柱标志 2.材质:热镀锌钢管 3.规格尺寸: φ89*6*3936mm 圆立柱 4.基础、垫层:材料品种、厚 度:C30混凝土 5.基础钢筋:三级螺纹钢φ14 、 圆钢φ8 6.其他:详见设计图纸 |  | 根 | 2
9 | 40205003003 | 标杆 | 1.类型:单柱标志 2.材质:热镀锌钢管 3.规格尺寸:360*1180*4mm， 八角形钢管长2265mm，边长a= 42mm，壁厚2.5mm 4.基础、垫层:材料品种、厚 度:C30混凝土 5.基础钢筋:圆钢φ8 6.其他:详见设计图纸 |  | 根 | 4
10 | 40205018001 | 警示柱 | 1.类型:警示柱 2.材质:钢管（外贴红白相间 Ⅲ类反光膜） 3.规格、型号: φ127*5*1580 mm |  | 根 | 51
新程大道合计
中华路
11 | 40205006002 | 标线 | 1.材料品种:反光热熔涂料 2.工艺:热熔漆 3.厚度:2.0mm |  | m2 | 266.84
12 | 40205007002 | 标记 | 1.材料品种:反光热熔涂料 2.工艺:热熔漆 3.厚度:2mm |  | m2 | 8.18
13 | 40205004005 | 标志板 | 1.类型:限制速度 2.材质、规格尺寸:铝合金、 φ600*3mm 3.板面反光膜等级:Ⅲ类反光 膜 |  | 块 | 4
14 | 40205004006 | 标志板 | 1.类型:减速让行 2.材质、规格尺寸:铝合金、 △700*3mm 3.板面反光膜等级:Ⅲ类反光 膜 |  | 块 | 3
本页小计
注：为计取规费等的使用，可在表中增设其中： “ 定额人工费” 。
表— 08
分部分项工程和单价措施项目计价表
工程名称：交通工程 |  |  |  | 第 3 页 共 4 页
序号 | 项目编码 | 项目名称 | 项目特征描述 |  | 计量 单位 | 工程量 | 金额（元）
[7 empty] | 综合单价 |  |  | 综合合价 | 其中
暂估价
15 | 40205004007 | 标志板 | 1.类型:人行横道 2.材质、规格尺寸:铝合金、6 00*600*3mm 3.板面反光膜等级:Ⅲ类反光 膜 |  | 块 | 3
16 | 40205004008 | 标志板 | 1.类型:路牌标志 2.材质、规格尺寸:铝合金、3 60*1180*4mm 3.板面反光膜等级:Ⅲ类反光 膜 |  | 块 | 1
17 | 40205004009 | 标志板 | 1.类型:路牌标志 2.材质、规格尺寸:铝合金、2 000*1000*3mm 3.板面反光膜等级:Ⅲ类反光 膜 |  | 块 | 4
18 | 40205003004 | 标杆 | 1.类型:单柱标志 2.材质:热镀锌钢管 3.规格尺寸: φ89*6*3930mm 圆立柱 4.基础、垫层:材料品种、厚 度:C30混凝土 5.基础钢筋:三级螺纹钢φ14 、 圆钢φ8 6.其他:详见设计图纸 |  | 根 | 2
19 | 40205003005 | 标杆 | 1.类型:单柱标志 2.材质:热镀锌钢管 3.规格尺寸: φ89*6*3936mm 圆立柱 4.基础、垫层:材料品种、厚 度:C30混凝土 5.基础钢筋:三级螺纹钢φ14 、 圆钢φ8 6.其他:详见设计图纸 |  | 根 | 3
20 | 40205003006 | 标杆 | 1.类型:路名牌标志 2.材质:热镀锌钢管 3.规格尺寸:360*1180*4mm， 八角形钢管长2265mm，边长a= 42mm，壁厚2.5mm 4.基础、垫层:材料品种、厚 度:C30混凝土 5.基础钢筋:圆钢φ8 6.其他:详见设计图纸 |  | 根 | 1
本页小计
注：为计取规费等的使用，可在表中增设其中： “ 定额人工费” 。
表— 08
分部分项工程和单价措施项目计价表
工程名称：交通工程 |  |  |  | 标段： |  |  |  |  | 第 4 页 共 4 页
序号 | 项目编码 | 项目名称 | 项目特征描述 |  | 计量 单位 | 工程量 | 金额（元）
[7 empty] | 综合单价 |  |  | 综合合价 | 其中
暂估价
21 | 40205003007 | 标杆 | 1.类型:路名牌标志 2.材质:热镀锌钢管 3.规格尺寸: φ89*5*5000mm 4.基础、垫层:材料品种、厚 度:C25混凝土垫层、C30混凝 土 5.基础钢筋:圆钢φ8 6.其他:详见设计图纸 |  | 根 | 4
22 | 40205018002 | 警示柱 | 1.类型:警示柱 2.材质:钢管（外贴红白相间 Ⅲ类反光膜） 3.规格、型号: φ127*5*1580 mm |  | 根 | 12
中华路合计
东升大道
23 | 40205006005 | 标线 | 1.材料品种:反光热熔涂料 2.工艺:热熔漆 3.厚度:2.0mm |  | m2 | 728.2
东升大道合计
分部分项合计
措施项目
| 2 | 措施其他项目
24 | 41102001001 | 垫层模板 | 1.构件类型:垫层 |  | m2 | 0.96
25 | 41102002001 | 基础模板 | 1.构件类型:独立基础 |  | m2 | 86.88
单价措施合计
本页小计
合 计
注：为计取规费等的使用，可在表中增设其中： “ 定额人工费” 。
表— 08
分部分项工程和单价措施项目计价表
工程名称：绿化工程 |  |  |  | 标段： |  |  |  |  | 第 1 页 共 1 页
序号 | 项目编码 | 项目名称 | 项目特征描述 |  | 计量 单位 | 工程量 | 金额（元）
[7 empty] | 综合单价 |  |  | 综合合价 | 其中
暂估价
新程大道
1 | 50102001001 | 栽植乔木 | 1.胸径或干径:8-10cm 2.株高、冠径:苗高3-3.5m 3.种类:仁面树（假植苗） 4.养护期:6个月 |  | 株 | 99
新程大道合计
中华路
2 | 50102001002 | 栽植乔木 | 1.胸径或干径:8-10cm 2.株高、冠径:苗高3-3.5m 3.种类:仁面树（假植苗） 4.养护期:6个月 |  | 株 | 73
中华路合计
分部分项合计
措施项目
| 2 | 措施其他项目
3 | 50403001001 | 树木支撑架 | 1.支撑材料规格: φ40、 φ32 2.单株支撑材料数量:4支 3.支撑类型、材质:镀锌钢管 漆墨绿色 4.其他:详见图纸做法 |  | 株 | 172
单价措施合计
本页小计
合 计
注：为计取规费等的使用，可在表中增设其中： “ 定额人工费” 。
表— 08
分部分项工程和单价措施项目计价表
工程名称：照明工程 |  |  |  | 第 1 页 共 3 页
序号 | 项目编码 | 项目名称 | 项目特征描述 |  | 计量 单位 | 工程量 | 金额（元）
[7 empty] | 综合单价 |  |  | 综合合价 | 其中
暂估价
新程大道
1 | 40805001001 | 常规照明灯 | 1.名称:8m高单臂路灯 2.型号:IP65 3.规格:120W LED路灯， 自带 智能节能设备,下半 夜自动减半功率运行 4.灯杆材质、高度:壁厚4.5mm ， 高8m 5.灯架形式及臂长:单壁灯杆 、 L=1.2m 6.垫层、基础:厚度、材料品 种、强度等级:C25混凝土 7.接地极材质、规格:镀锌角 钢、 ∠5*50*50 L=2500mm 8.其它说明:详见施工图纸 |  | 套 | 16
2 | 30408001001 | 电力电缆 | 1.名称:电力电缆 2.规格:VV-5X10mm2 3.材质:铜芯 4.敷设方式、部位:埋地 5. 电压等级(kV):1KV |  | m | 446.67
3 | 30408002001 | 电线 | 1.名称:杆内导线 2.型号:BVV 3.规格:2.5mm2 4.材质:铜芯 5.敷设方式、部位:暗敷 |  | m | 462.6
4 | 30408003001 | 电缆保护管 | 1.名称:电缆保护管 2.材质:塑料管 3.规格:PE40 |  | m | 425.4
5 | 30408003002 | 电缆保护管 | 1.名称:电缆保护管 2.材质:镀锌钢管 3.规格: Φ75*3.0 4.敷设方式:埋地 |  | m | 114
6 | 40807003001 | 接地装置调试 | 1.名称:接地装置调试 2.类别:接地极 |  | 系统 | 1
7 | 40101002001 | 挖沟槽、基坑土 方 | 1.土壤类别:一、二类土 |  | m3 | 330.46
8 | 40103001001 | 回填方 | 1.密实度要求:夯实 2.填方材料品种:原有土方 |  | m3 | 303.82
9 | 40103002001 | 余方弃置 | 1.废弃料品种:余土 2.运距:5km |  | m3 | 26.64
新程大道合计
本页小计
注：为计取规费等的使用，可在表中增设其中： “ 定额人工费” 。
表— 08
分部分项工程和单价措施项目计价表
工程名称：照明工程 |  |  |  | 第 2 页 共 3 页
序号 | 项目编码 | 项目名称 | 项目特征描述 |  | 计量 单位 | 工程量 | 金额（元）
[7 empty] | 综合单价 |  |  | 综合合价 | 其中
暂估价
中华路
10 | 40805001004 | 常规照明灯 | 1.名称:8m高单臂路灯 2.型号:IP65 3.规格:120W LED路灯， 自带 智能节能设备,下半 夜自动减半功率运行 4.灯杆材质、高度:壁厚4.5mm ， 高8m 5.灯架形式及臂长:单壁灯杆 、 L=1.2m 6.垫层、基础:厚度、材料品 种、强度等级:C25混凝土 7.接地极材质、规格:镀锌角 钢、 ∠5*50*50 L=2500mm 8.其它说明:详见施工图纸 |  | 套 | 10
11 | 40805001003 | 常规照明灯 | 1.名称:15m高泛光灯 2.型号:IP65 3.规格:4x250W LED泛光灯， 自带智能节能设备,下半 夜自动减半功率运行 4.灯杆材质、高度:壁厚5.0mm ， 高15m 5.垫层、基础:厚度、材料品 种、强度等级:C25混凝土、1 ： 2水泥砂浆 6.接地极材质、规格:镀锌角 钢、 ∠5*50*50 L=2500mm 7.其它说明:详见施工图纸 |  | 套 | 2
12 | 30408001002 | 电力电缆 | 1.名称:电力电缆 2.规格:VV-5X10mm2 3.材质:铜芯 4.敷设方式、部位:埋地 5. 电压等级(kV):1KV |  | m | 380.31
13 | 30408002002 | 电线 | 1.名称:杆内导线 2.型号:BVV 3.规格:2.5mm2 4.材质:铜芯 5.敷设方式、部位:暗敷 |  | m | 330
14 | 30408003003 | 电缆保护管 | 1.名称:电缆保护管 2.材质:塑料管 3.规格:PE40 |  | m | 53
本页小计
注：为计取规费等的使用，可在表中增设其中： “ 定额人工费” 。
表— 08
分部分项工程和单价措施项目计价表
工程名称：照明工程 |  |  |  | 标段： |  |  |  |  | 第 3 页 共 3 页
序号 | 项目编码 | 项目名称 | 项目特征描述 |  | 计量 单位 | 工程量 | 金额（元）
[7 empty] | 综合单价 |  |  | 综合合价 | 其中
暂估价
15 | 30408003004 | 电缆保护管 | 1.名称:电缆保护管 2.材质:镀锌钢管 3.规格: Φ75*3.0 4.敷设方式:埋地 |  | m | 362.2
16 | 40807003002 | 接地装置调试 | 1.名称:接地装置调试 2.类别:接地极 |  | 系统 | 1
17 | 40101002002 | 挖沟槽、基坑土 方 | 1.土壤类别:一、二类土 |  | m3 | 281.22
18 | 40103001002 | 回填方 | 1.密实度要求:夯实 2.填方材料品种:原有土方 |  | m3 | 259.28
19 | 40103002002 | 余方弃置 | 1.废弃料品种:综合考虑 2.运距:5km |  | m3 | 21.95
20 | 40504001001 | 手孔井 | 1.砌筑材料品种、规格、强度 等级:MU10灰砂砖 2.勾缝、抹面要求:1:2防水砂 浆 3.砂浆强度等级、配合比:M7. 5水泥砂浆 4.井盖、井圈材质及规格:球 墨铸铁井盖670*470mm 5.其他:渗水沙层200mm |  | 座 | 5
中华路合计
分部分项合计
措施项目
| 2 | 措施其他项目
21 | 41102002001 | 基础模板 | 1.构件类型:独立基础 |  | m2 | 112.32
单价措施合计
本页小计
合 计
注：为计取规费等的使用，可在表中增设其中： “ 定额人工费” 。
表— 08
分部分项工程和单价措施项目计价表
工程名称：停车场工程 |  |  |  | 第 1 页 共 2 页
序号 | 项目编码 | 项目名称 | 项目特征描述 |  | 计量 单位 | 工程量 | 金额（元）
[7 empty] | 综合单价 |  |  | 综合合价 | 其中
暂估价
道路工程
1 | 40101001001 | 挖一般土方 | 1.土壤类别:综合考虑 2.运距:5km |  | m3 | 183.09
2 | 40204004001 | 安砌侧(平、缘) 石 | 1.材料品种、规格:C35砼路缘 石、500*200*120mm 2.基础、垫层:材料品种、厚 度:C15砼后座 |  | m | 116.24
3 | 40202001001 | 素土夯实 | 1.素土夯实 |  | m2 | 523.1
4 | 40202015001 | 水泥稳定碎(砾) 石 | 1.水泥含量:4% 2.厚度:15cm |  | m2 | 523.1
5 | 40203007001 | 水泥混凝土 | 1.混凝土强度等级:C35 2.厚度:20cm 3.嵌缝材料:每隔5m设缩缝 4.其他:水养生 |  | m2 | 509.2
6 | 40205006001 | 标线 | 1.材料品种:热熔标线 2.线型:线宽10cm |  | m2 | 14.91
道路工程合计
排水工程
7 | 40101002001 | 挖沟槽土方 | 1.土壤类别:综合考虑 2.运距:5km |  | m3 | 45.59
8 | 40103001002 | 回填石屑 | 1.填方材料品种:石屑 |  | m3 | 43.96
9 | 40501001001 | 混凝土管 | 1.垫层、基础材质及厚度:180 ° C15混凝土基础 2.管座材质: Ⅱ级钢筋混凝土 管 3.规格: Φ300 4.接口方式:胶圈接口 5.管道检验及试验要求:闭水 试验 |  | m | 50.25
本页小计
注：为计取规费等的使用，可在表中增设其中： “ 定额人工费” 。
表— 08
分部分项工程和单价措施项目计价表
工程名称：停车场工程 |  |  |  | 标段： |  |  |  |  | 第 2 页 共 2 页
序号 | 项目编码 | 项目名称 | 项目特征描述 |  | 计量 单位 | 工程量 | 金额（元）
[7 empty] | 综合单价 |  |  | 综合合价 | 其中
暂估价
10 | 40504009001 | 雨水口 | 1.雨水篦子及圈口材质、型号 、 规格:防盗型球墨铸铁篦子 、 750*450 2.垫层、基础材质及厚度:C15 混凝土垫层 3.混凝土强度等级:C30 4.砌筑材料品种、规格:MU10 灰砂砖 5.砂浆强度等级及配合比:M10 水泥砂浆 6.其他:详见06MS201-8,第11 页 |  | 座 | 3
排水工程合计
绿化工程
11 | 50102001001 | 栽植乔木 | 1.胸径或干径:12cm 2.株高、冠径:苗高4-4.5m 3.种类:凤凰木 4.养护期:6个月 |  | 株 | 3
绿化工程合计
分部分项合计
措施项目
| 2 | 措施其他项目
12 | 41102002001 | 缘石基座模板 | 1.构件类型:缘石基座模板 |  | m2 | 11.62
13 | 50403001001 | 树木支撑架 | 1.支撑材料规格:茅竹 2.单株支撑材料数量:4支 3.其他:详见图纸做法 |  | 株 | 3
单价措施合计
本页小计
合 计
注：为计取规费等的使用，可在表中增设其中： “ 定额人工费” 。
表— 08
分部分项工程和单价措施项目计价表
工程名称：垃圾路-道路工程 |  |  |  | 标段： |  |  |  |  | 第 1 页 共 1 页
序号 | 项目编码 | 项目名称 | 项目特征描述 |  | 计量 单位 | 工程量 | 金额（元）
[7 empty] | 综合单价 |  |  | 综合合价 | 其中
暂估价
整个项目
1 | 40101001001 | 挖一般土方 | 1.土壤类别:综合考虑 |  | m3 | 342.53
2 | 40103001001 | 回填方 | 1.填方材料品种:原有土方 |  | m3 | 93.05
3 | 40103002001 | 余方弃置 | 1.废弃料品种:综合考虑 2.运距:5km |  | m3 | 249.48
4 | 40202001001 | 路床(槽)整形 | 1.路床碾压检验 |  | m2 | 766.86
5 | 40202003001 | 水泥稳定土 | 1.水泥含量:4% 2.厚度:15cm |  | m2 | 766.86
6 | 40203007001 | 水泥混凝土 | 1.混凝土强度等级:C30 2.厚度:18cm 3.嵌缝材料:沥青玛蹄脂 4.钢筋品种、规格:三级螺纹 钢φ10、三级螺纹钢φ14、三 级螺纹钢φ25、圆钢φ10外 5.其他:水养生 |  | m2 | 766.86
分部分项合计
措施项目
单价措施合计
本页小计
合 计
注：为计取规费等的使用，可在表中增设其中： “ 定额人工费” 。
表— 08
分部分项工程和单价措施项目计价表
工程名称：园林工程-舞台建筑工程 |  |  |  | 标段： |  |  |  |  | 第 1 页 共 1 页
序号 | 项目编码 | 项目名称 | 项目特征描述 |  | 计量 单位 | 工程量 | 金额（元）
[7 empty] | 综合单价 |  |  | 综合合价 | 其中
暂估价
整个项目
1 | 10101001001 | 平整场地 | 1.平整场地 |  | m2 | 150
2 | 10101004001 | 挖基坑土方 | 1.土壤类别:一、二类土 |  | m3 | 13.1
3 | 10103001001 | 回填方 | 1.填方材料品种:原有土方 |  | m3 | 13.1
4 | 10103001002 | 回填方 | 1.填方材料品种:外购土 |  | m3 | 131.3
5 | 10401001001 | 砖基础 | 1.砖品种、规格、强度等级: MU10灰砂砖 2.砂浆强度等级:水泥砂浆M10 |  | m3 | 3
6 | 10401012001 | 零星砌砖 | 1.零星砌砖名称、部位:台阶 2.砖品种、规格、强度等级: MU10灰砂砖 3.砂浆强度等级、配合比:水 泥砂浆M10 |  | m3 | 0.41
7 | 10401003001 | 实心砖墙 | 1.砖品种、规格、强度等级: MU10灰砂砖 2.墙体类型:外墙240mm 3.砂浆强度等级、配合比:水 泥砂浆M10 |  | m3 | 10.8
8 | 10501002001 | 带形基础 | 1.混凝土种类:预拌 2.混凝土强度等级:C25 |  | m3 | 2.5
9 | 10515001001 | 现浇构件钢筋 | 1.钢筋种类、规格:圆钢Φ8 |  | t | 0.033
10 | 10507002001 | 室内地坪 | 1.地坪厚度:12cm 2.混凝土强度等级:C25 |  | m2 | 150
11 | 11101001001 | 水泥砂浆楼地面 | 1.找平层厚度、砂浆配合比:1 :2水泥砂浆25mm厚 |  | m2 | 153.9
12 | 11201001001 | 墙面一般抹灰 | 1.墙体类型:外墙 2.底层厚度、砂浆配合比:1:2 水泥砂浆25mm厚 |  | m2 | 20.34
分部分项合计
措施项目
| 2 | 措施其他项目
13 | 11702001001 | 基础 | 1.基础类型:带形基础 |  | m2 | 42
单价措施合计
本页小计
合 计
注：为计取规费等的使用，可在表中增设其中： “ 定额人工费” 。
表— 08
分部分项工程和单价措施项目计价表
工程名称：园林工程-园建工程 |  |  |  | 第 1 页 共 2 页
序号 | 项目编码 | 项目名称 | 项目特征描述 |  | 计量 单位 | 工程量 | 金额（元）
[7 empty] | 综合单价 |  |  | 综合合价 | 其中
暂估价
土方工程
1 | 40101001001 | 挖一般土方 | 1.土壤类别:综合考虑 2.运距:5km |  | m3 | 524.75
土方工程合计
地面铺装
2 | 40204001001 | 人行道整形碾压 | 1.部位:人行道 |  | m2 | 1595.04
3 | 40204002001 | 人行道块料铺设 | 1.块料品种、规格:600*300* 30mm阳江红花岗岩 2.基础、垫层:材料品种、厚 度:15cmC15砼基层 |  | m2 | 1595.04
4 | 40204002002 | 人行道块料铺设 | 1.块料品种、规格:600*300* 30mm黑金沙花岗岩 2.基础、垫层:材料品种、厚 度:15cmC15砼基层 |  | m2 | 46.11
5 | 40204004001 | 安砌侧(平、缘) 石 | 1.材料品种、规格:阳江红花 岗路缘石 120*250*600mm 2.基础、垫层:材料品种、厚 度:C15砼后座 |  | m | 240.21
地面铺装合计
地面硬底化
6 | 40202001001 | 素土夯实 | 1.素土夯实 |  | m2 | 979.87
7 | 40202015001 | 水泥稳定碎(砾) 石 | 1.水泥含量:6% 2.厚度:15cm |  | m2 | 979.87
8 | 40203007001 | 水泥混凝土 | 1.混凝土强度等级:抗折商品 混凝土 4.5MPa 2.厚度:18cm 3.其他:水养生 |  | m2 | 979.87
地面硬底化合计
器材
9 | 04B001 | 健身器材 | 1.名称:健身器材 |  | 套 | 6
器材合计
分部分项合计
措施项目
本页小计
注：为计取规费等的使用，可在表中增设其中： “ 定额人工费” 。
表— 08
分部分项工程和单价措施项目计价表
工程名称：园林工程-园建工程 |  |  |  | 标段： |  |  | 第 2 页 共 2 页
序号 | 项目编码 | 项目名称 | 项目特征描述 |  | 计量 单位 | 工程量 | 金额（元）
[7 empty] | 综合单价 |  |  | 综合合价 | 其中
暂估价
单价措施合计
本页小计
合 计
注：为计取规费等的使用，可在表中增设其中： “ 定额人工费” 。
表— 08
分部分项工程和单价措施项目计价表
工程名称：园林工程-照明工程 |  |  |  | 第 1 页 共 2 页
序号 | 项目编码 | 项目名称 | 项目特征描述 |  | 计量 单位 | 工程量 | 金额（元）
[7 empty] | 综合单价 |  |  | 综合合价 | 其中
暂估价
整个项目
1 | 40101002001 | 挖沟槽、基坑土 方 | 1.土壤类别:一、二类土 |  | m3 | 20.55
2 | 40103001001 | 回填方 | 1.密实度要求:夯实 2.填方材料品种:原有土方 |  | m3 | 15.61
3 | 40103002001 | 余方弃置 | 1.废弃料品种:综合考虑 2.运距:5km |  | m3 | 4.95
4 | 30408003001 | 电缆保护管 | 1.名称:电缆保护管 2.材质:塑料管 3.规格:PE40 |  | m | 116
5 | 30408001001 | 电力电缆 | 1.名称:电力电缆 2.规格:VV-3*6mm2 3.材质:铜芯 4.敷设方式、部位:埋地 5. 电压等级(kV):1KV |  | m | 121.8
6 | 30408002001 | 电线 | 1.名称:杆内导线 2.型号:BVV 3.规格:2.5mm2 4.材质:铜芯 5.敷设方式、部位:暗敷 |  | m | 144
7 | 40805001001 | 常规照明灯 | 1.名称:12米高LED高杆灯 2.型号:IP65 3.规格:2x250W 4.灯杆材质、高度:壁厚5.0mm ， 高12m 5.垫层、基础:厚度、材料品 种、强度等级:C25混凝土 6.接地极材质、规格:镀锌角 钢、 ∠5*50*50 L=2500mm 7.其它说明:详见施工图纸 |  | 套 | 4
8 | 40504001002 | 手孔井 | 1.砌筑材料品种、规格、强度 等级:MU10灰砂砖 2.勾缝、抹面要求:1:2防水砂 浆 3.砂浆强度等级、配合比:M7. 5水泥砂浆 4.井盖、井圈材质及规格:球 墨铸铁井盖670*470mm 5.其他:渗水沙层200mm |  | 座 | 1
分部分项合计
措施项目
本页小计
注：为计取规费等的使用，可在表中增设其中： “ 定额人工费” 。
表— 08
分部分项工程和单价措施项目计价表
工程名称：园林工程-照明工程 |  |  |  | 第 2 页 共 2 页
序号 | 项目编码 | 项目名称 | 项目特征描述 |  | 计量 单位 | 工程量 | 金额（元）
[7 empty] | 综合单价 |  |  | 综合合价 | 其中
暂估价
| 2 | 措施其他项目
9 | 41102002001 | 基础模板 | 1.构件类型:独立基础 |  | m2 | 19.2
单价措施合计
本页小计
合 计
注：为计取规费等的使用，可在表中增设其中： “ 定额人工费” 。
表— 08
分部分项工程和单价措施项目计价表
工程名称：园林工程-绿化工程 |  |  |  | 标段： |  |  |  |  | 第 1 页 共 1 页
序号 | 项目编码 | 项目名称 | 项目特征描述 |  | 计量 单位 | 工程量 | 金额（元）
[7 empty] | 综合单价 |  |  | 综合合价 | 其中
暂估价
整个项目
1 | 50102001001 | 栽植乔木 | 1.胸径或干径:胸径10-12cm 2.株高、冠径:高度3.5-4m， 枝下高＞2.0m 3.种类:细叶榄仁（假植苗） 4.养护期:6个月 |  | 株 | 19
2 | 50102001002 | 栽植乔木 | 1.胸径或干径:胸径10-12cm ， 枝下高＞2.0m 2.株高、冠径:高度4-4.5m 3.种类:秋枫（假植苗） 4.养护期:6个月 |  | 株 | 16
3 | 50102002001 | 栽植灌木 | 1.冠丛高:高：0.8-1m,冠幅 ： 0.8-1m 2.养护期:6个月 3.种类:红花继木球 |  | 株 | 16
4 | 50102008001 | 栽植花卉 | 1.单位面积株数:7斤袋,36袋/ m2 2.花卉种类:龙船花 3.株高或蓬径:高：0.25-0.3 m,冠幅：0.2-0.25m 4.养护期:6个月 |  | m2 | 145
5 | 50102012001 | 铺种草皮 | 1.养护期:6个月 2.草皮种类:台湾草 |  | m2 | 164.03
分部分项合计
措施项目
| 2 | 措施其他项目
6 | 50403001001 | 树木支撑架 | 1.支撑材料规格:茅竹 |  | 株 | 35
单价措施合计
本页小计
合 计
注：为计取规费等的使用，可在表中增设其中： “ 定额人工费” 。
表— 08
分部分项工程和单价措施项目计价表
工程名称：街心公园-景观亭 |  |  |  | 第 1 页 共 2 页
序号 | 项目编码 | 项目名称 | 项目特征描述 |  | 计量 单位 | 工程量 | 金额（元）
[7 empty] | 综合单价 |  |  | 综合合价 | 其中
暂估价
整个项目
1 | 10101001001 | 平整场地 | 1.平整场地 |  | m2 | 6.75
2 | 10101004001 | 挖基坑土方 | 1.土壤类别:一、二类土 |  | m3 | 26.59
3 | 10103001001 | 回填方 | 1.填方材料品种:原有土方 |  | m3 | 23.99
4 | 10103002001 | 余方弃置 | 1.废弃料品种:综合考虑 2.运距:5km |  | m3 | 2.59
5 | 10501003001 | 独立基础 | 1.混凝土种类:预拌 2.混凝土强度等级:C30 |  | m3 | 1.7
6 | 10501001001 | 垫层 | 1.混凝土种类:预拌 2.混凝土强度等级:C15 |  | m3 | 0.71
7 | 10503001001 | 基础梁 | 1.混凝土种类:预拌 2.混凝土强度等级:C30 |  | m3 | 0.15
8 | 10502001001 | 矩形柱 | 1.混凝土种类:预拌 2.混凝土强度等级:C30 |  | m3 | 0.17
9 | 10515001001 | 现浇构件钢筋 | 1.钢筋种类、规格:三级螺纹 钢φ10 |  | t | 0.042
10 | 10515001002 | 现浇构件钢筋 | 1.钢筋种类、规格:三级螺纹 钢φ14 |  | t | 0.013
11 | 10515001004 | 现浇构件钢筋 | 1.钢筋种类、规格:三级螺纹 钢φ16 |  | t | 0.278
12 | 10515001003 | 现浇构件钢筋 | 1.钢筋种类、规格:圆钢φ8 |  | t | 0.055
13 | 01B001 | 六角亭 | 1.名称:六角亭 2.规格:六角2400*2678mm 3.材质:木柱金丝柚木、灯芯 木，圆木梁 樟子松，木桁 樟 子松，枋子 樟子松，20厚平 顶板 樟子松 |  | 个 | 1
14 | 10401003001 | 实心砖墙 | 1.砖品种、规格、强度等级: MU10灰砂砖 2.墙体类型:240mm 3.砂浆强度等级、配合比:水 泥砂浆M7.5 |  | m3 | 0.28
15 | 10404001001 | 垫层 | 1.垫层材料种类、配合比、厚 度:100m碎石垫层 |  | m3 | 0.45
16 | 10501001002 | 垫层 | 1.混凝土种类:预拌 2.混凝土强度等级:C25 |  | m3 | 0.45
本页小计
注：为计取规费等的使用，可在表中增设其中： “ 定额人工费” 。
表— 08
分部分项工程和单价措施项目计价表
工程名称：街心公园-景观亭 |  |  |  | 标段： |  |  |  |  | 第 2 页 共 2 页
序号 | 项目编码 | 项目名称 | 项目特征描述 |  | 计量 单位 | 工程量 | 金额（元）
[7 empty] | 综合单价 |  |  | 综合合价 | 其中
暂估价
17 | 40204004001 | 安砌侧(平、缘) 石 | 1.材料品种、规格:300x300x 150厚烧面芝麻灰花岗岩 |  | m | 1.68
18 | 40204004003 | 安砌侧(平、缘) 石 | 1.材料品种、规格:300x200x 120厚烧面芝麻灰花岗岩 |  | m | 1.68
19 | 40204004004 | 安砌侧(平、缘) 石 | 1.材料品种、规格:300x200x 200厚烧面芝麻灰花岗岩 |  | m | 7
20 | 40204004002 | 安砌侧(平、缘) 石 | 1.材料品种、规格:560x300x 150厚烧面芝麻灰花岗岩 |  | m | 7
21 | 11102001001 | 石材楼地面 | 1.结合层厚度、砂浆配合比:1 ： 3水泥砂浆30mm厚 2.面层材料品种、规格、颜色 :福鼎黑花岗岩、300*300*30 mm |  | m2 | 4.46
分部分项合计
措施项目
| 2 | 措施其他项目
22 | 11702001001 | 基础 | 1.基础类型:独立基础 |  | m2 | 5.91
23 | 11702001002 | 垫层 | 1.基础类型:垫层 |  | m2 | 2.19
24 | 11702002001 | 矩形柱 | 1.混凝土类型:矩形柱 |  | m2 | 1.93
25 | 11702005001 | 基础梁 | 1.混凝土类型:基础梁 |  | m2 | 0.94
单价措施合计
本页小计
合 计
注：为计取规费等的使用，可在表中增设其中： “ 定额人工费” 。
表— 08
分部分项工程和单价措施项目计价表
工程名称：街心公园-连廊 |  |  |  | 第 1 页 共 3 页
序号 | 项目编码 | 项目名称 | 项目特征描述 |  | 计量 单位 | 工程量 | 金额（元）
[7 empty] | 综合单价 |  |  | 综合合价 | 其中
暂估价
土石方工程
1 | 10101001001 | 平整场地 | 1.平整场地 |  | m2 | 52.2
2 | 10101004001 | 挖基坑土方 | 1.土壤类别:一、二类土 |  | m3 | 310.11
3 | 10103001001 | 回填方 | 1.填方材料品种:原有土方 |  | m3 | 289.99
4 | 10103002001 | 余方弃置 | 1.废弃料品种:综合考虑 2.运距:5km |  | m3 | 20.12
5 | 10404001001 | 垫层 | 1.垫层材料种类、配合比、厚 度:碎石100mm |  | m3 | 13.97
土石方工程合计
混凝土及钢筋混 凝土工程
6 | 10501003001 | 独立基础 | 1.混凝土种类:预拌 2.混凝土强度等级:C30 |  | m3 | 8.19
7 | 10501001001 | 垫层 | 1.混凝土种类:预拌 2.混凝土强度等级:C15 |  | m3 | 3.14
8 | 10502001001 | 矩形柱 | 1.混凝土种类:预拌 2.混凝土强度等级:C30 |  | m3 | 3.97
9 | 10503001001 | 基础梁 | 1.混凝土种类:预拌 2.混凝土强度等级:C30 |  | m3 | 4.11
10 | 10507002001 | 室外地坪 | 1.地坪厚度:100mm 2.混凝土强度等级:C15 |  | m2 | 41.76
11 | 10507004001 | 台阶 | 1.踏步高、宽:高150mm，宽3 00mm 2.混凝土种类:预拌 3.混凝土强度等级:C15 |  | m3 | 2.26
12 | 10515001001 | 现浇构件钢筋 | 1.钢筋种类、规格:三级螺纹 钢φ12-14 |  | t | 0.522
13 | 10515001002 | 现浇构件钢筋 | 1.钢筋种类、规格:三级螺纹 钢φ20 |  | t | 0.569
14 | 10515001004 | 现浇构件钢筋 | 1.钢筋种类、规格:圆钢φ10 |  | t | 0.361
15 | 10516002001 | 预埋铁件 | 1.钢材种类:钢板 2.规格:300*300*14 |  | t | 0.158
混凝土及钢筋混 凝土工程合计
砌筑工程
本页小计
注：为计取规费等的使用，可在表中增设其中： “ 定额人工费” 。
表— 08
分部分项工程和单价措施项目计价表
工程名称：街心公园-连廊 |  |  |  | 第 2 页 共 3 页
序号 | 项目编码 | 项目名称 | 项目特征描述 |  | 计量 单位 | 工程量 | 金额（元）
[7 empty] | 综合单价 |  |  | 综合合价 | 其中
暂估价
16 | 10401003001 | 实心砖墙 | 1.砖品种、规格、强度等级: MU10灰砂砖 2.墙体类型:240厚 3.砂浆强度等级、配合比:水 泥砂浆M7.5 |  | m3 | 2.34
砌筑工程合计
屋面及防水工程
17 | 10902001001 | 屋面卷材防水 | 1.卷材品种、规格、厚度:三 元乙丙防水卷材2.5mm 2.防水层数:1层 |  | m2 | 66.53
18 | 11101006001 | 平面砂浆找平层 | 1.找平层厚度、砂浆配合比:4 0mm,水泥砂浆1：2 |  | m2 | 66.53
19 | 10901001001 | 瓦屋面 | 1.瓦品种、规格:小青瓦 2.粘结层砂浆的配合比:1:2水 泥砂浆 |  | m2 | 66.53
屋面及防水工程 合计
楼地面装饰工程
20 | 11102003001 | 块料楼地面 | 1.结合层厚度、砂浆配合比:3 0mm水泥砂浆1：3 2.面层材料品种、规格、颜色 :30mm厚四丁砖席纹 |  | m2 | 32.76
21 | 11107001001 | 石材台阶面 | 1.找平层厚度、砂浆配合比:3 0mm厚1:3水泥砂浆 2.面层材料品种、规格、颜色 :青石细凿面300*600*150mm |  | m2 | 13.05
22 | 11204001001 | 石材墙面 | 1.墙体类型:外墙 2.安装方式:粘贴 3.面层材料品种、规格、颜色 :20mm厚青石荔枝面 4.找平层材料种类:30mm厚1: 3水泥砂浆 |  | m2 | 2.09
23 | 01B001 | 连廊 | 1.名称:连廊 2.材质:菠萝格防腐木 |  | 个 | 1
楼地面装饰工程 合计
分部分项合计
本页小计
注：为计取规费等的使用，可在表中增设其中： “ 定额人工费” 。
表— 08
分部分项工程和单价措施项目计价表
工程名称：街心公园-连廊 |  |  |  | 标段： |  |  |  |  | 第 3 页 共 3 页
序号 | 项目编码 | 项目名称 | 项目特征描述 |  | 计量 单位 | 工程量 | 金额（元）
[7 empty] | 综合单价 |  |  | 综合合价 | 其中
暂估价
措施项目
| 1 | 绿色施工安全防 护措施费
24 | 粤011701008001 | 综合钢脚手架 | 1.搭设高度:3.6m |  | m2 | 133.92
| 2 | 措施其他项目
25 | 11702001001 | 基础 | 1.基础类型:独立基础 |  | m2 | 30.72
26 | 11702001002 | 垫层 | 1.基础类型:垫层模板 |  | m2 | 8.96
27 | 11702002001 | 矩形柱 | 1.混凝土类型:矩形柱 |  | m2 | 49.92
28 | 11702005001 | 基础梁 | 1.混凝土类型:基础梁 |  | m2 | 39.2
29 | 11702027001 | 台阶 | 1.台阶踏步宽:300mm宽 |  | m2 | 10.44
单价措施合计
本页小计
合 计
注：为计取规费等的使用，可在表中增设其中： “ 定额人工费” 。
表— 08
分部分项工程和单价措施项目计价表
工程名称：街心公园-照明工程 |  |  |  | 标段： |  |  |  |  | 第 1 页 共 1 页
序号 | 项目编码 | 项目名称 | 项目特征描述 |  | 计量 单位 | 工程量 | 金额（元）
[7 empty] | 综合单价 |  |  | 综合合价 | 其中
暂估价
整个项目
1 | 40101001001 | 挖一般土方 | 1.土壤类别:一、二类土 |  | m3 | 263.24
2 | 40103001001 | 回填方 | 1.填方材料品种:原有土方 |  | m3 | 260.4
3 | 40103002001 | 余方弃置 | 1.废弃料品种:综合考虑 2.运距:5km |  | m3 | 2.84
4 | 30404017001 | 配电箱 | 1.名称:景观照明配电箱 2.规格:不锈钢、500*400*25 0mm |  | 台 | 1
5 | 40803002001 | 电缆保护管 | 1.名称:电缆保护管 2.规格:PC25 3.材质:塑料管 |  | m | 509.69
6 | 40803001001 | 电缆 | 1.名称:电缆 2.规格:VV-3*4mm2 3.材质:铜芯电缆 |  | m | 535.17
7 | 40805001003 | 常规照明灯 | 1.名称:3.5m高庭院灯 2.灯杆材质、高度:H=3.5m 3.光源数量:100颗，LED灯70 W，220V |  | 套 | 12
8 | 40805001001 | 常规照明灯 | 1.名称:0.6m高草坪灯 2.灯杆材质、高度:H=0.6m 3.光源数量:40颗，10W，220 V |  | 套 | 13
9 | 40805001002 | 常规照明灯 | 1.名称:射树灯 2.型号:9W，220V |  | 套 | 26
10 | 40805001004 | 常规照明灯 | 1.名称:LED高杆灯 2.型号:5X250W 3.灯杆材质、高度:H=15m |  | 套 | 5
分部分项合计
措施项目
单价措施合计
本页小计
合 计
注：为计取规费等的使用，可在表中增设其中： “ 定额人工费” 。
表— 08
分部分项工程和单价措施项目计价表
工程名称：街心公园-排水工程 |  |  |  | 标段： |  |  |  |  | 第 1 页 共 1 页
序号 | 项目编码 | 项目名称 | 项目特征描述 |  | 计量 单位 | 工程量 | 金额（元）
[7 empty] | 综合单价 |  |  | 综合合价 | 其中
暂估价
整个项目
1 | 40101002001 | 挖沟槽土方 | 1.土壤类别:一、二类土 |  | m3 | 33.63
2 | 40103001001 | 回填方 | 1.填方材料品种:原有土方 |  | m3 | 20.68
3 | 40103002001 | 余方弃置 | 1.废弃料品种:综合考虑 2.运距:5km |  | m3 | 20.62
4 | 40501004001 | 塑料管 | 1.材质及规格:聚乙烯双壁波 纹管DN300(SN8) 2.连接形式:胶圈接口 |  | m | 64.6
5 | 40501004002 | 塑料管 | 1.材质及规格:聚乙烯双壁波 纹管DN200(SN8) 2.连接形式:胶圈接口 |  | m | 170.1
6 | 40504001001 | 砌筑井 | 1.垫层、基础材质及厚度:C10 混凝土基础100mm 2.砌筑材料品种、规格、强度 等级:MU10灰砂砖 3.勾缝、抹面要求:1:2水泥防 水砂浆 4.砂浆强度等级、配合比:M7. 5水泥砂浆 5.混凝土强度等级:C10 6.井盖、井圈材质及规格: Φ7 00球墨铸铁井盖 |  | 座 | 6
7 | 40504009001 | 雨水口 | 1.雨水篦子及圈口材质、型号 、 规格:铸铁箅子750*450mm 2.垫层、基础材质及厚度:C15 混凝土基础100mm 3.混凝土强度等级:C15 4.砌筑材料品种、规格:MU10 灰砂砖 5.砂浆强度等级及配合比:M7. 5水泥砂浆 |  | 座 | 18
分部分项合计
措施项目
单价措施合计
本页小计
合 计
注：为计取规费等的使用，可在表中增设其中： “ 定额人工费” 。
表— 08
分部分项工程和单价措施项目计价表
工程名称：街心公园-园建工程 |  |  |  | 第 1 页 共 5 页
序号 | 项目编码 | 项目名称 | 项目特征描述 |  | 计量 单位 | 工程量 | 金额（元）
[7 empty] | 综合单价 |  |  | 综合合价 | 其中
暂估价
地面铺装
1 | 40202001001 | 素土夯实 | 1.素土夯实 |  | m2 | 1437.44
2 | 40204002001 | 人行道块料铺设 | 1.块料品种、规格:80mm厚绿 色井字型植草砖 2.结合层厚度、配合比:30mm 厚1:3水泥砂浆 |  | m2 | 156
3 | 50102014001 | 植草砖内植草 | 1.草坪种类:台湾草 |  | m2 | 156
4 | 40204002002 | 人行道块料铺设 | 1.块料品种、规格:50mm厚芝 麻灰火烧面花岗岩 2.结合层厚度、配合比:50mm 厚1:3水泥砂浆 |  | m2 | 163.5
5 | 40204004001 | 安砌侧(平、缘) 石 | 1.材料品种、规格:600*150* 150厚芝麻灰花岗岩侧石 2.基础、垫层:材料品种、厚 度:C20混凝土后座 |  | m | 222.83
6 | 40202011001 | 碎石 | 1.石料规格:碎石 2.厚度:10cm |  | m2 | 51.01
7 | 40204002006 | 人行道块料铺设 | 1.块料品种、规格: φ20-30卵 石 2.基础、垫层:材料品种、厚 度:100厚C20素砼层 |  | m2 | 51.01
8 | 40204002014 | 人行道块料铺设 | 1.块料品种、规格:30mm荔枝 面芝麻黑花岗岩 2.结合层:材料品种、厚度:30 mm厚1:3水泥砂浆 |  | m2 | 16.89
9 | 40204002008 | 人行道块料铺设 | 1.块料品种、规格:30mm荔枝 面芝麻灰花岗岩 2.结合层:材料品种、厚度:30 mm厚1:3水泥砂浆 |  | m2 | 614.34
10 | 40204002009 | 人行道块料铺设 | 1.块料品种、规格:30mm荔枝 面芝麻白花岗岩 2.结合层:材料品种、厚度:30 mm厚1:3水泥砂浆 |  | m2 | 28.64
11 | 40204002010 | 人行道块料铺设 | 1.块料品种、规格:50mm荔枝 面芝麻灰花岗岩 2.结合层:材料品种、厚度:30 mm厚1:3水泥砂浆 |  | m2 | 350.26
本页小计
注：为计取规费等的使用，可在表中增设其中： “ 定额人工费” 。
表— 08
分部分项工程和单价措施项目计价表
工程名称：街心公园-园建工程 |  |  |  | 第 2 页 共 5 页
序号 | 项目编码 | 项目名称 | 项目特征描述 |  | 计量 单位 | 工程量 | 金额（元）
[7 empty] | 综合单价 |  |  | 综合合价 | 其中
暂估价
12 | 40204002011 | 人行道块料铺设 | 1.块料品种、规格:50mm荔枝 面芝麻黑花岗岩 2.结合层:材料品种、厚度:30 mm厚1:3水泥砂浆 |  | m2 | 13.12
13 | 40204002012 | 人行道块料铺设 | 1.块料品种、规格:400X900X 50mm烧毛面芝麻灰花岗岩汀步 石 2.结合层厚度、配合比:30mm 厚1:3水泥砂浆 3.基础、垫层:材料品种、厚 度:150厚天然砂砾层 |  | m2 | 10.26
地面铺装合计
塑胶地面、球场 地面
14 | 40202001004 | 素土夯实 | 1.素土夯实 |  | m2 | 343.18
15 | 40202011002 | 碎石 | 1.石料规格:碎石 2.厚度:15cm |  | m2 | 173.41
16 | 40204002013 | 人行道块料铺设 | 1.厚度:100mm 2.混凝土强度等级:C20 |  | m2 | 173.41
17 | 11103001001 | 彩色塑胶地面 | 1.面层材料品种、规格、颜色 :15mm厚彩色塑胶 |  | m2 | 173.41
18 | 11101001001 | 水泥砂浆楼地面 | 1.找平层厚度、砂浆配合比:3 0厚1:3水泥砂浆找平 |  | m2 | 169.77
19 | 11103001002 | PU球场地面 | 1.面层材料品种、规格、颜色 :10厚硅PU层 |  | m2 | 169.77
塑胶地面、球场 地面合计
砌筑工程
20 | 40202001005 | 素土夯实 | 1.素土夯实 |  | m2 | 55.67
21 | 40101002001 | 挖沟槽土方 | 1.土壤类别:一、二类土 |  | m3 | 40.72
22 | 40103001001 | 回填方 | 1.填方材料品种:原有土方 |  | m3 | 26.82
23 | 40103002001 | 余方弃置 | 1.废弃料品种:综合考虑 2.运距:5km |  | m3 | 13.9
24 | 40202011003 | 碎石 | 1.石料规格:碎石 2.厚度:10cm |  | m2 | 30.5
25 | 10501001001 | 垫层 | 1.混凝土种类:预拌 2.混凝土强度等级:C15 |  | m3 | 3.05
本页小计
注：为计取规费等的使用，可在表中增设其中： “ 定额人工费” 。
表— 08
分部分项工程和单价措施项目计价表
工程名称：街心公园-园建工程 |  |  |  | 第 3 页 共 5 页
序号 | 项目编码 | 项目名称 | 项目特征描述 |  | 计量 单位 | 工程量 | 金额（元）
[7 empty] | 综合单价 |  |  | 综合合价 | 其中
暂估价
26 | 10501001003 | 垫层 | 1.混凝土种类:预拌 2.混凝土强度等级:C20 |  | m3 | 5.74
27 | 10401003001 | 实心砖墙 | 1.砖品种、规格、强度等级: MU10灰砂砖 2.墙体类型:240mm厚 3.砂浆强度等级、配合比:水 泥砂浆M7.5 |  | m3 | 42.8
28 | 11204001001 | 石材墙面 | 1.墙体类型:外墙 2.安装方式:粘贴 3.面层材料品种、规格、颜色 :10mm厚烧毛面芝麻白花岗石 4.找平层材料种类:1:2.5水泥 砂浆20mm厚 |  | m2 | 52.29
29 | 11102001001 | 石材楼地面 | 1.结合层厚度、砂浆配合比:2 0mm1：2.5水泥砂浆 2.面层材料品种、规格、颜色 :60mm烧毛面芝麻白花岗石 |  | m2 | 50.9
30 | 10404001001 | 垫层 | 1.垫层材料种类、配合比、厚 度:碎石100mm |  | m3 | 3.31
31 | 10501001004 | 垫层 | 1.混凝土种类:预拌 2.混凝土强度等级:C20 |  | m3 | 3.31
32 | 10401012001 | 零星砌砖 | 1.零星砌砖名称、部位:台阶 2.砖品种、规格、强度等级: MU10灰砂砖 3.砂浆强度等级、配合比:水 泥砂浆M7.5 |  | m3 | 10.11
33 | 11107001001 | 石材台阶面 | 1.找平层厚度、砂浆配合比:3 0mm厚1:3水泥砂浆 2.面层材料品种、规格、颜色 :600*320*50荔枝面芝麻白花 岗石 |  | m2 | 110.26
34 | 40204007001 | 树池砌筑 | 1.材料品种、规格:150X300X 250烧毛面芝麻白花岗岩 2.树池尺寸:1200*1200mm |  | 个 | 4
砌筑工程合计
标识牌
35 | 40101002002 | 挖沟槽土方 | 1.土壤类别:一、二类土 |  | m3 | 155.88
本页小计
注：为计取规费等的使用，可在表中增设其中： “ 定额人工费” 。
表— 08
分部分项工程和单价措施项目计价表
工程名称：街心公园-园建工程 |  |  |  | 第 4 页 共 5 页
序号 | 项目编码 | 项目名称 | 项目特征描述 |  | 计量 单位 | 工程量 | 金额（元）
[7 empty] | 综合单价 |  |  | 综合合价 | 其中
暂估价
36 | 40103001002 | 回填方 | 1.填方材料品种:原有土方 |  | m3 | 139.08
37 | 40103002002 | 余方弃置 | 1.废弃料品种:综合考虑 2.运距:5km |  | m3 | 16.8
38 | 10501001002 | 垫层 | 1.混凝土种类:预拌 2.混凝土强度等级:C20 |  | m3 | 3.6
39 | 10501003001 | 独立基础 | 1.混凝土种类:预拌 2.混凝土强度等级:C30 |  | m3 | 10.88
40 | 10502001001 | 矩形柱 | 1.混凝土种类:预拌 2.混凝土强度等级:C30 |  | m3 | 2.06
41 | 10403001001 | 石基础 | 1.基础类型:毛石 2.砂浆强度等级:水泥砂浆M5. 0 |  | m3 | 0.32
42 | 10515001001 | 现浇构件钢筋 | 1.钢筋种类、规格:三级钢Φ1 0 |  | t | 0.48
43 | 10515001002 | 现浇构件钢筋 | 1.钢筋种类、规格:三级钢Φ1 4 |  | t | 0.184
44 | 10515001003 | 现浇构件钢筋 | 1.钢筋种类、规格:三级钢Φ1 6 |  | t | 0.728
45 | 10515001004 | 现浇构件钢筋 | 1.钢筋种类、规格:圆钢 Φ2 |  | t | 0.002
46 | 10515001005 | 现浇构件钢筋 | 1.钢筋种类、规格:三级钢 箍 筋Φ8 |  | t | 0.062
47 | 10516002001 | 预埋铁件 | 1.钢材种类:钢板 2.规格:300x300x20厚钢板、 12厚钢板 |  | t | 0.05
48 | 11507001001 | 标识牌1 | 1.箱体规格:2270*1017mm 2.基层材料种类:100*100*6 厚方钢立柱、50*100*6厚方钢 立柱、50*80*6厚方钢、10*1 0*2厚方钢装饰条 3.面层材料种类:15厚发光有 机玻璃 4.防护材料种类:深灰色氟碳 漆 |  | m2 | 9.72
本页小计
注：为计取规费等的使用，可在表中增设其中： “ 定额人工费” 。
表— 08
分部分项工程和单价措施项目计价表
工程名称：街心公园-园建工程 |  |  |  | 第 5 页 共 5 页
序号 | 项目编码 | 项目名称 | 项目特征描述 |  | 计量 单位 | 工程量 | 金额（元）
[7 empty] | 综合单价 |  |  | 综合合价 | 其中
暂估价
49 | 11507001002 | 标识牌1 | 1.箱体规格:2320*3920mm 2.基层材料种类:80*140*6不 锈钢管、50*50*5不锈钢管、3 0*50*3不锈钢管 3.面层材料种类:10厚耐候板 4.防护材料种类:深灰色氟碳 漆 |  | m2 | 13.55
标识牌合计
器材
50 | 04B003 | 移动篮球架 | 1.移动篮球架 |  | 套 | 1
51 | 04B004 | 乒乓球桌 | 1.乒乓球桌 |  | 套 | 1
52 | 04B005 | S型攀爬架 | 1.S型攀爬架 |  | 套 | 1
53 | 04B006 | 跷跷板 | 1.跷跷板 |  | 套 | 1
54 | 04B007 | 健身器材 | 1.健身器材 |  | 套 | 1
55 | 04B008 | 双人漫步机 | 1.双人漫步机 |  | 套 | 1
56 | 04B009 | 扭腰桥 | 1扭腰桥 |  | 套 | 1
57 | 04B010 | 桌椅组合 | 1.桌椅组合 |  | 套 | 3
58 | 04B011 | 弧形石凳 | 1.弧形石凳 |  | 套 | 3
59 | 04B012 | 围树椅 | 1.围树椅 |  | 套 | 2
60 | 04B013 | 成品岗亭 | 1.成品岗亭 |  | 套 | 1
器材合计
分部分项合计
措施项目
| 2 | 措施其他项目
61 | 41102001001 | 垫层模板 | 1.构件类型:垫层 |  | m2 | 3.68
62 | 41102002001 | 基础模板 | 1.构件类型:独立基础 |  | m2 | 12.8
63 | 41102012001 | 柱模板 | 1.构件类型:柱模板 |  | m2 | 7.68
64 | 41102002002 | 缘石基座模板 | 1.构件类型:缘石基座模板 |  | m2 | 55.71
单价措施合计
本页小计
合 计
注：为计取规费等的使用，可在表中增设其中： “ 定额人工费” 。
表— 08
分部分项工程和单价措施项目计价表
工程名称：街心公园-绿化工程 |  |  |  | 第 1 页 共 5 页
序号 | 项目编码 | 项目名称 | 项目特征描述 |  | 计量 单位 | 工程量 | 金额（元）
[7 empty] | 综合单价 |  |  | 综合合价 | 其中
暂估价
乔木
1 | 50102001001 | 栽植乔木 | 1.胸径或干径:20cm 2.株高、冠径:9-10m高，蓬径 3-3.5m 3.种类:大王椰子 4.养护期:12个月 |  | 株 | 8
2 | 50102001002 | 栽植乔木 | 1.胸径或干径:25.1-26cm 2.株高、冠径:6-7m高，蓬径4 -4.5m 3.种类:香樟 4.养护期:12个月 |  | 株 | 5
3 | 50102001003 | 栽植乔木 | 1.胸径或干径:10.1-12cm 2.株高、冠径:2.5m高，蓬径2 m 3.种类:红枫 4.养护期:12个月 |  | 株 | 6
4 | 50102001004 | 栽植乔木 | 1.胸径或干径:13cm 2.株高、冠径:3-3.5m高，蓬 径3-3.5m 3.种类:红花羊蹄甲 4.养护期:12个月 |  | 株 | 16
5 | 50102001005 | 栽植乔木 | 1.胸径或干径:13cm 2.株高、冠径:3.5-4m高，蓬 径3-3.5m 3.种类:金桂 4.养护期:12个月 |  | 株 | 16
6 | 50102001006 | 栽植乔木 | 1.胸径或干径:16cm 2.株高、冠径:4.5-5m高，蓬 径3.5m 3.种类:黄花风铃木 4.养护期:12个月 |  | 株 | 5
7 | 50102001007 | 栽植乔木 | 1.胸径或干径:8cm 2.株高、冠径:3.5-4m高，蓬 径2.5-3m 3.种类:大叶紫薇 4.养护期:12个月 |  | 株 | 13
8 | 50102001008 | 栽植乔木 | 1.胸径或干径:14cm 2.株高、冠径:3-3.5m高，蓬 径2.5-3m 3.种类:丛生黄皮 4.养护期:12个月 |  | 株 | 17
本页小计
注：为计取规费等的使用，可在表中增设其中： “ 定额人工费” 。
表— 08
分部分项工程和单价措施项目计价表
工程名称：街心公园-绿化工程 |  |  |  | 第 2 页 共 5 页
序号 | 项目编码 | 项目名称 | 项目特征描述 |  | 计量 单位 | 工程量 | 金额（元）
[7 empty] | 综合单价 |  |  | 综合合价 | 其中
暂估价
9 | 50102001009 | 栽植乔木 | 1.胸径或干径:12cm 2.株高、冠径:3-3.5m高，蓬 径2.5-3m 3.种类:丛生杨梅 4.养护期:12个月 |  | 株 | 10
10 | 50102001010 | 栽植乔木 | 1.胸径或干径:17.1-18cm 2.株高、冠径:6-6.5m高，蓬 径4m 3.种类:凤凰木 4.养护期:12个月 |  | 株 | 4
11 | 50102001011 | 栽植乔木 | 1.胸径或干径:16cm 2.株高、冠径:5-5.5m高，蓬 径3.5m 3.种类:秋枫 4.养护期:12个月 |  | 株 | 4
12 | 50102001012 | 栽植乔木 | 1.胸径或干径:12cm 2.株高、冠径:2.5m高，蓬径2 m 3.种类:茶花 4.养护期:12个月 |  | 株 | 2
乔木合计
球类
13 | 50102002001 | 栽植灌木 | 1.冠丛高:1.5m 2.养护期:12个月 3.蓬径:1.5m 4.种类:鸡蛋花 |  | 株 | 35
14 | 50102002002 | 栽植灌木 | 1.冠丛高:1.5m 2.养护期:12个月 3.蓬径:1.5m 4.种类:黄榕球 |  | 株 | 13
15 | 50102002003 | 栽植灌木 | 1.冠丛高:1m 2.养护期:12个月 3.蓬径:1m 4.种类:红花继木球 |  | 株 | 20
16 | 50102002004 | 栽植灌木 | 1.冠丛高:0.8m 2.养护期:12个月 3.蓬径:0.8m 4.种类:毛娟球 |  | 株 | 3
球类合计
本页小计
注：为计取规费等的使用，可在表中增设其中： “ 定额人工费” 。
表— 08
分部分项工程和单价措施项目计价表
工程名称：街心公园-绿化工程 |  |  |  | 标段： |  |  |  |  | 第 3 页 共 5 页
序号 | 项目编码 | 项目名称 | 项目特征描述 |  | 计量 单位 | 工程量 | 金额（元）
[7 empty] | 综合单价 |  |  | 综合合价 | 其中
暂估价
灌木
17 | 50102008001 | 栽植花卉 | 1.单位面积株数:36株/m2 2.花卉种类:鸭脚木 3.株高或蓬径:0.3m高，蓬径0 .25m 4.养护期:12个月 |  | m2 | 45
18 | 50102008002 | 栽植花卉 | 1.单位面积株数:36株/m2 2.花卉种类:宫粉龙船花 3.株高或蓬径:0.3m高，蓬径0 .25m 4.养护期:12个月 |  | m2 | 42
19 | 50102008003 | 栽植花卉 | 1.单位面积株数:36株/m2 2.花卉种类:栀子花 3.株高或蓬径:0.4m高，蓬径0 .3m 4.养护期:12个月 |  | m2 | 61
20 | 50102008004 | 栽植花卉 | 1.单位面积株数:36株/m2 2.花卉种类:黄连翘 3.株高或蓬径:0.35m高，蓬径 0.3m 4.养护期:12个月 |  | m2 | 74
21 | 50102008005 | 栽植花卉 | 1.单位面积株数:36株/m2 2.花卉种类:毛杜鹃 3.株高或蓬径:0.3m高，蓬径0 .25m 4.养护期:12个月 |  | m2 | 143
22 | 50102008006 | 栽植花卉 | 1.单位面积株数:36株/m2 2.花卉种类:红千层 3.株高或蓬径:0.35m高，蓬径 0.3m 4.养护期:12个月 |  | m2 | 43
23 | 50102008007 | 栽植花卉 | 1.单位面积株数:36株/m2 2.花卉种类:南天竹 3.株高或蓬径:0.4m高，蓬径0 .3m 4.养护期:12个月 |  | m2 | 5
24 | 50102008008 | 栽植花卉 | 1.单位面积株数:25株/m2 2.花卉种类:大花月季 3.株高或蓬径:0.45m高，蓬径 0.35m 4.养护期:12个月 |  | m2 | 39
本页小计
注：为计取规费等的使用，可在表中增设其中： “ 定额人工费” 。
表— 08
分部分项工程和单价措施项目计价表
工程名称：街心公园-绿化工程 |  |  |  | 第 4 页 共 5 页
序号 | 项目编码 | 项目名称 | 项目特征描述 |  | 计量 单位 | 工程量 | 金额（元）
[7 empty] | 综合单价 |  |  | 综合合价 | 其中
暂估价
25 | 50102008009 | 栽植花卉 | 1.单位面积株数:81株/m2 2.花卉种类:肾蕨 3.株高或蓬径:0.35m高，蓬径 0.25m 4.养护期:12个月 |  | m2 | 43
26 | 50102008010 | 栽植花卉 | 1.单位面积株数:64株/m2 2.花卉种类:细叶芒 3.株高或蓬径:0.35m高，蓬径 0.25m 4.养护期:12个月 |  | m2 | 18
27 | 50102008011 | 栽植花卉 | 1.单位面积株数:64株/m2 2.花卉种类:彩叶草 3.株高或蓬径:0.3m高，蓬径0 .25m 4.养护期:12个月 |  | m2 | 47
28 | 50102008012 | 栽植花卉 | 1.单位面积株数:9株/m2 2.花卉种类:花叶芦竹 3.株高或蓬径:1.5m高，蓬径0 .5m 4.养护期:12个月 |  | m2 | 16
29 | 50102008013 | 栽植花卉 | 1.单位面积株数:36株/m2 2.花卉种类:小天使 3.株高或蓬径:0.3m高，蓬径0 .25m 4.养护期:12个月 |  | m2 | 47
30 | 50102008014 | 栽植花卉 | 1.单位面积株数:25株/m2 2.花卉种类:八角金盘 3.株高或蓬径:0.4m高，蓬径0 .3m 4.养护期:12个月 |  | m2 | 62
31 | 50102008015 | 栽植花卉 | 1.单位面积株数:25株/m2 2.花卉种类:金森女贞 3.株高或蓬径:0.4m高，蓬径0 .3m 4.养护期:12个月 |  | m2 | 57
32 | 50102012001 | 铺种草皮 | 1.养护期:12个月 2.草皮种类:马尼拉草草皮 3.铺种方式:满铺 |  | m2 | 449
灌木合计
分部分项合计
本页小计
注：为计取规费等的使用，可在表中增设其中： “ 定额人工费” 。
表— 08
分部分项工程和单价措施项目计价表
工程名称：街心公园-绿化工程 |  |  |  | 第 5 页 共 5 页
序号 | 项目编码 | 项目名称 | 项目特征描述 |  | 计量 单位 | 工程量 | 金额（元）
[7 empty] | 综合单价 |  |  | 综合合价 | 其中
暂估价
措施项目
| 2 | 措施其他项目
33 | 50403001001 | 树木支撑架 | 1.支撑材料规格:茅竹 |  | 株 | 106
单价措施合计
本页小计
合 计
注：为计取规费等的使用，可在表中增设其中： “ 定额人工费” 。
表— 08
分部分项工程和单价措施项目计价表
工程名称：禁毒公园-建筑工程 |  |  |  | 第 1 页 共 8 页
序号 | 项目编码 | 项目名称 | 项目特征描述 |  | 计量 单位 | 工程量 | 金额（元）
[7 empty] | 综合单价 |  |  | 综合合价 | 其中
暂估价
公园大门
1 | 10101004001 | 挖基坑土方 | 1.土壤类别:一、二类土 |  | m3 | 32.64
2 | 10103001001 | 回填方 | 1.填方材料品种:原有土方 |  | m3 | 29.64
3 | 10103002001 | 余方弃置 | 1.废弃料品种:综合考虑 2.运距:5km |  | m3 | 3
4 | 10501001001 | 垫层 | 1.混凝土种类:预拌 2.混凝土强度等级:C20 |  | m3 | 0.36
5 | 10501002001 | 带形基础 | 1.混凝土种类:预拌 2.混凝土强度等级:C30 |  | m3 | 1.01
6 | 10502002001 | 构造柱 | 1.混凝土种类:预拌 2.混凝土强度等级:C30 |  | m3 | 0.69
7 | 10507005001 | 扶手、压顶 | 1.混凝土种类:预拌 2.混凝土强度等级:C30 |  | m3 | 0.2
8 | 10515001001 | 现浇构件钢筋 | 1.钢筋种类、规格:三级钢Φ8 |  | t | 0.007
9 | 10515001002 | 现浇构件钢筋 | 1.钢筋种类、规格:三级钢Φ1 2 |  | t | 0.043
10 | 10515001003 | 现浇构件钢筋 | 1.钢筋种类、规格:三级钢箍 筋Φ8 |  | t | 0.004
11 | 10515001004 | 现浇构件钢筋 | 1.钢筋种类、规格:圆钢箍筋 Φ8 |  | t | 0.016
12 | 10401001001 | 砖基础 | 1.砖品种、规格、强度等级: MU10灰砂砖 2.砂浆强度等级:水泥砂浆M7. 5 |  | m3 | 1.64
13 | 10401003001 | 实心砖墙 | 1.砖品种、规格、强度等级: MU10灰砂砖 2.墙体类型:120mm 3.砂浆强度等级、配合比:水 泥砂浆M7.5 |  | m3 | 0.31
14 | 10401003002 | 实心砖墙 | 1.砖品种、规格、强度等级: MU10灰砂砖 2.墙体类型:240mm 3.砂浆强度等级、配合比:水 泥砂浆M7.5 |  | m3 | 2.78
15 | 10807009001 | 板瓦花窗 | 1.窗代号及洞口尺寸:1200mm *600mm*50mm 2.框、扇材质:板瓦 |  | m2 | 1.44
本页小计
注：为计取规费等的使用，可在表中增设其中： “ 定额人工费” 。
表— 08
分部分项工程和单价措施项目计价表
工程名称：禁毒公园-建筑工程 |  |  |  | 第 2 页 共 8 页
序号 | 项目编码 | 项目名称 | 项目特征描述 |  | 计量 单位 | 工程量 | 金额（元）
[7 empty] | 综合单价 |  |  | 综合合价 | 其中
暂估价
16 | 11406001001 | 抹灰面油漆 | 1.基层类型:一般抹灰面 2.油漆品种、刷漆遍数:黄色 涂料、石灰色涂料、 白色涂料 3.部位:外墙 |  | m2 | 26.66
公园大门合计
拒毒签名墙
17 | 10101004002 | 挖基坑土方 | 1.土壤类别:一、二类土 |  | m3 | 10.16
18 | 10103001002 | 回填方 | 1.填方材料品种:原有土方 |  | m3 | 5.39
19 | 10103002002 | 余方弃置 | 1.废弃料品种:综合考虑 2.运距:5km |  | m3 | 4.77
20 | 10404001001 | 垫层 | 1.垫层材料种类、配合比、厚 度:碎石100mm |  | m3 | 0.48
21 | 10501001002 | 垫层 | 1.混凝土种类:预拌 2.混凝土强度等级:C15 |  | m3 | 0.36
22 | 10501002002 | 带形基础 | 1.混凝土种类:预拌 2.混凝土强度等级:C30 |  | m3 | 0.09
23 | 10504001001 | 直形墙 | 1.混凝土种类:预拌 2.混凝土强度等级:C30 |  | m3 | 3.12
24 | 10515001005 | 现浇构件钢筋 | 1.钢筋种类、规格:圆钢Φ8 |  | t | 0.164
25 | 10515001006 | 现浇构件钢筋 | 1.钢筋种类、规格:圆钢Φ12 |  | t | 0.021
26 | 11204001001 | 石材墙面 | 1.墙体类型:外墙 2.安装方式:粘贴 3.面层材料品种、规格、颜色 :300*600*20mm火烧面芝麻白 4.找平层材料种类:30mm厚1: 3水泥砂浆 |  | m2 | 4.25
27 | 11502001001 | 金属装饰线 | 1.线条材料品种、规格、颜色 :1mm厚黑色钛钢 |  | m | 23.6
拒毒签名墙合计
树池座椅
28 | 10101004003 | 挖基坑土方 | 1.土壤类别:一、二类土 |  | m3 | 63.24
29 | 10103001004 | 回填方 | 1.填方材料品种:原有土方 |  | m3 | 43.73
30 | 10103002003 | 余方弃置 | 1.废弃料品种:综合考虑 2.运距:5km |  | m3 | 19.52
本页小计
注：为计取规费等的使用，可在表中增设其中： “ 定额人工费” 。
表— 08
分部分项工程和单价措施项目计价表
工程名称：禁毒公园-建筑工程 |  |  |  | 第 3 页 共 8 页
序号 | 项目编码 | 项目名称 | 项目特征描述 |  | 计量 单位 | 工程量 | 金额（元）
[7 empty] | 综合单价 |  |  | 综合合价 | 其中
暂估价
31 | 10404001005 | 垫层 | 1.垫层材料种类、配合比、厚 度:碎石100mm |  | m3 | 14.7
32 | 10501001003 | 垫层 | 1.混凝土种类:预拌 2.混凝土强度等级:C20 |  | m3 | 14.7
33 | 10401001002 | 砖基础 | 1.砖品种、规格、强度等级: MU10灰砂砖 2.砂浆强度等级:水泥砂浆M7. 5 |  | m3 | 8.09
34 | 11204001002 | 石材墙面 | 1.墙体类型:外墙 2.安装方式:粘贴 3.面层材料品种、规格、颜色 :400*250*30烧面黄锈石 4.找平层材料种类:30mm厚1: 3水泥砂浆 |  | m2 | 11.3
35 | 11102001001 | 石材楼地面 | 1.结合层厚度、砂浆配合比:3 0mm1：3水泥砂浆 2.面层材料品种、规格、颜色 :450*450*50烧面黄锈石 |  | m2 | 12.72
36 | 11407001001 | 墙面喷刷涂料 | 1.涂料品种、喷刷遍数:米黄 色仿石漆 |  | m2 | 11.3
树池座椅合计
拱门
37 | 10101004004 | 挖基坑土方 | 1.土壤类别:一、二类土 |  | m3 | 23.42
38 | 10103001005 | 回填方 | 1.填方材料品种:原有土方 |  | m3 | 21.26
39 | 10103002004 | 余方弃置 | 1.废弃料品种:综合考虑 2.运距:5km |  | m3 | 2.16
40 | 10501001004 | 垫层 | 1.混凝土种类:预拌 2.混凝土强度等级:C15 |  | m3 | 0.88
41 | 10501003001 | 独立基础 | 1.混凝土种类:预拌 2.混凝土强度等级:C30 |  | m3 | 2.88
42 | 10502001001 | 矩形柱 | 1.混凝土种类:预拌 2.混凝土强度等级:C30 |  | m3 | 2.14
43 | 10503002001 | 矩形梁 | 1.混凝土种类:预拌 2.混凝土强度等级:C30 |  | m3 | 0.43
44 | 10515001007 | 现浇构件钢筋 | 1.钢筋种类、规格:三级钢Φ1 2 |  | t | 0.18
45 | 10515001008 | 现浇构件钢筋 | 1.钢筋种类、规格:三级钢Φ1 6 |  | t | 0.155
本页小计
注：为计取规费等的使用，可在表中增设其中： “ 定额人工费” 。
表— 08
分部分项工程和单价措施项目计价表
工程名称：禁毒公园-建筑工程 |  |  |  | 第 4 页 共 8 页
序号 | 项目编码 | 项目名称 | 项目特征描述 |  | 计量 单位 | 工程量 | 金额（元）
[7 empty] | 综合单价 |  |  | 综合合价 | 其中
暂估价
46 | 10515001009 | 现浇构件钢筋 | 1.钢筋种类、规格:三级钢箍 筋Φ8 |  | t | 0.017
47 | 10401003003 | 实心砖墙 | 1.砖品种、规格、强度等级: MU10灰砂砖 2.墙体类型:300mm 3.砂浆强度等级、配合比:水 泥砂浆M7.5 |  | m3 | 7.56
48 | 11204001003 | 石材墙面 | 1.墙体类型:外墙 2.安装方式:粘贴 3.面层材料品种、规格、颜色 :900*500*30mm厚荔枝面浅山 水花岗岩 4.找平层材料种类:20mm厚1: 3水泥砂浆 |  | m2 | 16.12
49 | 11204001004 | 石材墙面 | 1.墙体类型:外墙 2.安装方式:粘贴 3.面层材料品种、规格、颜色 :900*400*100mm厚火烧面灰 山水花岗岩 4.找平层材料种类:20mm厚1: 3水泥砂浆 |  | m2 | 4.26
拱门合计
长廊
50 | 01B001 | 成品长廊 | 1.尺寸:成品长廊 2.规格:12000*3200mm |  | 套 | 1
长廊合计
景观亭
51 | 10101001001 | 平整场地 | 1.土壤类别:一、二类土 |  | m2 | 13.52
52 | 10101004005 | 挖基坑土方 | 1.土壤类别:一、二类土 |  | m3 | 56.86
53 | 10103001006 | 回填方 | 1.填方材料品种:原有土方 |  | m3 | 53.45
54 | 10103002005 | 余方弃置 | 1.废弃料品种:综合考虑 2.运距:5km |  | m3 | 3.41
55 | 10501001005 | 垫层 | 1.混凝土种类:预拌 2.混凝土强度等级:C15 |  | m3 | 1.02
56 | 10501003002 | 独立基础 | 1.混凝土种类:预拌 2.混凝土强度等级:C25 |  | m3 | 1.88
57 | 10502001002 | 矩形柱 | 1.混凝土种类:预拌 2.混凝土强度等级:C25 |  | m3 | 2.37
本页小计
注：为计取规费等的使用，可在表中增设其中： “ 定额人工费” 。
表— 08
分部分项工程和单价措施项目计价表
工程名称：禁毒公园-建筑工程 |  |  |  | 第 5 页 共 8 页
序号 | 项目编码 | 项目名称 | 项目特征描述 |  | 计量 单位 | 工程量 | 金额（元）
[7 empty] | 综合单价 |  |  | 综合合价 | 其中
暂估价
58 | 10505001001 | 有梁板 | 1.混凝土种类:预拌 2.混凝土强度等级:C25 |  | m3 | 1.44
59 | 10404001002 | 垫层 | 1.垫层材料种类、配合比、厚 度:碎石100mm |  | m3 | 0.95
60 | 10507002001 | 室内地坪 | 1.地坪厚度:15cm 2.混凝土强度等级:C20 |  | m2 | 9.49
61 | 10515001010 | 现浇构件钢筋 | 1.钢筋种类、规格:三级钢Φ8 |  | t | 0.071
62 | 10515001011 | 现浇构件钢筋 | 1.钢筋种类、规格:三级钢Φ1 2-14 |  | t | 0.3
63 | 10515001012 | 现浇构件钢筋 | 1.钢筋种类、规格:三级钢箍 筋Φ8 |  | t | 0.111
64 | 10515001013 | 现浇构件钢筋 | 1.钢筋种类、规格:圆钢Φ18 |  | t | 0.064
65 | 11201001003 | 墙面一般抹灰 | 1.墙体类型:外墙 2.底层厚度、砂浆配合比:30 mm,1：2.5水泥砂浆 |  | m2 | 9.49
66 | 11407001002 | 墙面喷刷涂料 | 1.喷刷涂料部位:柱子 2.涂料品种、喷刷遍数:黄色 漆、 白色漆 |  | m2 | 14.02
67 | 11204003001 | 块料墙面 | 1.墙体类型:外墙 2.安装方式:粘贴 3.面层材料品种、规格、颜色 :200X100X20瓷片 |  | m2 | 4.16
68 | 11102001002 | 石材楼地面 | 1.结合层厚度、砂浆配合比:3 0mm1：3水泥砂浆 2.面层材料品种、规格、颜色 :900*900*30火烧面芝麻白花 岗岩 |  | m2 | 9.49
69 | 11102001003 | 石材楼地面 | 1.结合层厚度、砂浆配合比:3 0mm1：3水泥砂浆 2.面层材料品种、规格、颜色 :300*300*30火烧面卡麦金花 岗岩 |  | m2 | 4.05
景观亭合计
花架
70 | 10101004006 | 挖基坑土方 | 1.土壤类别:一、二类土 |  | m3 | 11.78
71 | 10103001008 | 回填方 | 1.填方材料品种:原有土方 |  | m3 | 10.06
72 | 10103002006 | 余方弃置 | 1.废弃料品种:综合考虑 2.运距:5km |  | m3 | 1.72
本页小计
注：为计取规费等的使用，可在表中增设其中： “ 定额人工费” 。
表— 08
分部分项工程和单价措施项目计价表
工程名称：禁毒公园-建筑工程 |  |  |  | 标段： |  |  |  |  | 第 6 页 共 8 页
序号 | 项目编码 | 项目名称 | 项目特征描述 |  | 计量 单位 | 工程量 | 金额（元）
[7 empty] | 综合单价 |  |  | 综合合价 | 其中
暂估价
73 | 10404001003 | 垫层 | 1.垫层材料种类、配合比、厚 度:碎石100mm |  | m3 | 0.6
74 | 10501001006 | 垫层 | 1.混凝土种类:预拌 2.混凝土强度等级:C20 |  | m3 | 0.26
75 | 10501003003 | 独立基础 | 1.混凝土种类:预拌 2.混凝土强度等级:C25 |  | m3 | 0.65
76 | 10502001003 | 矩形柱 | 1.混凝土种类:预拌 2.混凝土强度等级:C25 |  | m3 | 0.92
77 | 10515001014 | 现浇构件钢筋 | 1.钢筋种类、规格:三级钢Φ1 2 |  | t | 0.034
78 | 10515001015 | 现浇构件钢筋 | 1.钢筋种类、规格:三级钢Φ1 6 |  | t | 0.051
79 | 10515001016 | 现浇构件钢筋 | 1.钢筋种类、规格:圆钢箍筋 Φ8 |  | t | 0.048
80 | 11406001002 | 抹灰面油漆 | 1.油漆品种、刷漆遍数:米白 色仿石漆 |  | m2 | 0.92
81 | 10701001001 | 木屋架 | 1.材料品种、规格:75*200mm 自然防腐硬木、50*175*3000 mm自然防腐硬木、75*200mm 自然防腐硬木、50*200mm自然 防腐硬木 |  | m3 | 1.76
花架合计
成品党徽
82 | 10101004007 | 挖基坑土方 | 1.土壤类别:一、二类土 |  | m3 | 9.29
83 | 10103001010 | 回填方 | 1.填方材料品种:原有土方 |  | m3 | 4.86
84 | 10103002007 | 余方弃置 | 1.废弃料品种:综合考虑 2.运距:5km |  | m3 | 4.42
85 | 10404001004 | 垫层 | 1.垫层材料种类、配合比、厚 度:碎石100mm |  | m3 | 0.98
86 | 10501001007 | 垫层 | 1.混凝土种类:预拌 2.混凝土强度等级:C15 |  | m3 | 0.84
87 | 10401001003 | 砖基础 | 1.砖品种、规格、强度等级: MU10灰砂砖 2.砂浆强度等级:水泥砂浆M7. 5 |  | m3 | 3.63
本页小计
注：为计取规费等的使用，可在表中增设其中： “ 定额人工费” 。
表— 08
分部分项工程和单价措施项目计价表
工程名称：禁毒公园-建筑工程 |  |  |  | 第 7 页 共 8 页
序号 | 项目编码 | 项目名称 | 项目特征描述 |  | 计量 单位 | 工程量 | 金额（元）
[7 empty] | 综合单价 |  |  | 综合合价 | 其中
暂估价
88 | 11102001004 | 石材楼地面 | 1.结合层厚度、砂浆配合比:3 0mm1：3水泥砂浆 2.面层材料品种、规格、颜色 :200*300*30中国黑花岗岩 |  | m2 | 1.32
89 | 11204001005 | 石材墙面 | 1.墙体类型:外墙 2.安装方式:粘贴 3.面层材料品种、规格、颜色 :200*300*30中国黑花岗岩 4.找平层材料种类:30mm厚1: 3水泥砂浆 |  | m2 | 1.32
90 | 01B002 | 禁毒主题雕塑 | 1.名称:禁毒主题雕塑 2.规格:6600*3300mm |  | 套 | 1
成品党徽合计
党建主题雕塑
91 | 01B003 | 党建主题雕塑 | 1.名称:党建主题雕塑 |  | 套 | 1
党建主题雕塑合 计
分部分项合计
措施项目
| 1 | 绿色施工安全防 护措施费
92 | 粤011701012001 | 活动脚手架 | 1.搭设部位:大门 |  | m2 | 33
93 | 粤011701009001 | 单排钢脚手架 | 1.搭设高度:单排钢脚手架搭 拆 高度(m以内) 10 |  | m2 | 60.75
| 2 | 措施其他项目
94 | 11702001001 | 垫层（大门） | 1.基础类型:垫层模板 |  | m2 | 1.16
95 | 11702001002 | 基础（大门） | 1.基础类型:独立基础 |  | m2 | 1.01
96 | 11702003001 | 构造柱（大门） | 1.矩形柱模板(周长m) 支模高 度3.6m内 1.2内 |  | m2 | 11.52
97 | 11702008001 | 压顶（大门） | 1.压顶模板 |  | m2 | 1.16
98 | 11702001003 | 垫层（签名墙） | 1.基础类型:垫层模板 |  | m2 | 1.32
99 | 11702001004 | 基础（签名墙） | 1.基础类型:带形基础 |  | m2 | 3.9
100 | 11702011001 | 直形墙（签名墙 ） | 1.直形墙模板 墙厚(cm以内) 40 支模高度3.6m内 |  | m2 | 32.24
101 | 11702001005 | 垫层（拱门） | 1.基础类型:垫层模板 |  | m2 | 1.72
本页小计
注：为计取规费等的使用，可在表中增设其中： “ 定额人工费” 。
表— 08
分部分项工程和单价措施项目计价表
工程名称：禁毒公园-建筑工程 |  |  |  | 标段： |  |  |  |  | 第 8 页 共 8 页
序号 | 项目编码 | 项目名称 | 项目特征描述 |  | 计量 单位 | 工程量 | 金额（元）
[7 empty] | 综合单价 |  |  | 综合合价 | 其中
暂估价
102 | 11702001006 | 基础（拱门） | 1.基础类型:独立基础 |  | m2 | 6.24
103 | 11702002001 | 矩形柱（拱门） | 1.矩形柱模板(周长m) 支模高 度3.6m内 1.2内 |  | m2 | 17.15
104 | 11702006001 | 矩形梁（拱门） | 1.支撑高度:3.5m |  | m2 | 4.9
105 | 11702001007 | 垫层（亭） | 1.基础类型:垫层模板 |  | m2 | 2.56
106 | 11702001008 | 基础（亭） | 1.基础类型:独立基础 |  | m2 | 5.38
107 | 11702002002 | 矩形柱（亭） | 1.矩形柱模板(周长m) 支模高 度3.6m内 1.2内 |  | m2 | 23.68
108 | 11702014001 | 有梁板（亭） | 1.有梁板模板 支模高度3.6m |  | m2 | 21.18
109 | 11702001009 | 垫层（花架） | 1.基础类型:垫层模板 |  | m2 | 0.32
110 | 11702001010 | 基础（花架） | 1.基础类型:独立基础 |  | m2 | 4.32
111 | 11702002003 | 矩形柱（花架） | 1.矩形柱模板(周长m) 支模高 度3.6m内 1.2内 |  | m2 | 12.25
单价措施合计
本页小计
合 计
注：为计取规费等的使用，可在表中增设其中： “ 定额人工费” 。
表— 08
分部分项工程和单价措施项目计价表
工程名称：禁毒公园-园建工程 |  |  |  | 第 1 页 共 2 页
序号 | 项目编码 | 项目名称 | 项目特征描述 |  | 计量 单位 | 工程量 | 金额（元）
[7 empty] | 综合单价 |  |  | 综合合价 | 其中
暂估价
花岗岩地面铺装
1 | 40204001001 | 人行道整形碾压 | 1.人行道整形碾压 |  | m2 | 175.2
2 | 40202011001 | 碎石 | 1.石料规格:碎石 2.厚度:10cm |  | m2 | 175.2
3 | 40204002002 | 人行道块料铺设 | 1.块料品种、规格:500*500* 30火烧面芝麻白花岗岩 2.基础、垫层:材料品种、厚 度:150厚C20素砼层 |  | m2 | 69.24
4 | 40204002009 | 人行道块料铺设 | 1.块料品种、规格:500*500* 30火烧面卡麦金花岗岩 2.基础、垫层:材料品种、厚 度:150厚C20素砼层 |  | m2 | 69.24
5 | 40204002010 | 人行道块料铺设 | 1.块料品种、规格:500*500* 30火烧面芝麻白花岗岩 2.基础、垫层:材料品种、厚 度:150厚C20素砼层 |  | m2 | 36.72
花岗岩地面铺装 合计
透水砖地面铺装
6 | 40204001002 | 人行道整形碾压 | 1.人行道整形碾压 |  | m2 | 1025.66
7 | 40202011002 | 碎石 | 1.石料规格:碎石 2.厚度:10cm |  | m2 | 1025.66
8 | 40204002006 | 人行道块料铺设 | 1.块料品种、规格:600*300* 60灰色透水砖 2.基础、垫层:材料品种、厚 度:100厚C20素砼层 |  | m2 | 1025.66
透水砖地面铺装 合计
卵石地面铺装
9 | 40204001003 | 人行道整形碾压 | 1.人行道整形碾压 |  | m2 | 162.87
10 | 40202011003 | 碎石 | 1.石料规格:碎石 2.厚度:30cm |  | m2 | 162.87
11 | 40202006001 | 石灰、粉煤灰、 碎(砾)石 | 1.碎(砾)石规格:细砂 2.厚度:15cm |  | m2 | 162.87
12 | 40204002007 | 人行道块料铺设 | 1.块料品种、规格:100厚φ30 -50黑色卵石 |  | m2 | 162.87
本页小计
注：为计取规费等的使用，可在表中增设其中： “ 定额人工费” 。
表— 08
分部分项工程和单价措施项目计价表
工程名称：禁毒公园-园建工程 |  |  |  | 标段： |  |  |  |  | 第 2 页 共 2 页
序号 | 项目编码 | 项目名称 | 项目特征描述 |  | 计量 单位 | 工程量 | 金额（元）
[7 empty] | 综合单价 |  |  | 综合合价 | 其中
暂估价
卵石地面铺装合 计
缘石
13 | 40204004001 | 安砌侧(平、缘) 石 | 1.材料品种、规格:芝麻灰花 岗岩路缘石、500*200*150mm 2.基础、垫层:材料品种、厚 度:C15砼后座 |  | m | 265.76
缘石合计
汀步
14 | 40204001004 | 人行道整形碾压 | 1.人行道整形碾压 |  | m2 | 31.9
15 | 40204002008 | 人行道块料铺设 | 1.块料品种、规格: φ800-12 00 80厚青石板步石 |  | m2 | 31.9
汀步合计
成品装饰
16 | 50301005001 | 点风景石 | 1.石料种类:黄蜡石 2.石料规格、重量:200*500* 1000mm |  | 块 | 1
17 | 50301005002 | 点风景石 | 1.石料种类:黄蜡石 2.石料规格、重量:300*600* 1500mm |  | 块 | 1
18 | 04B002 | 仿木墩桌椅 | 1.仿木墩桌椅 |  | 套 | 2
19 | 04B003 | 成品垃圾桶 | 1.名称:成品垃圾桶 2.材质规格:镀锌板90 * 35 * 97cm |  | 个 | 6
成品装饰合计
分部分项合计
措施项目
| 2 | 措施其他项目
20 | 41102002001 | 缘石基座模板 | 1.构件类型:缘石基座模板 |  | m2 | 130.09
单价措施合计
本页小计
合 计
注：为计取规费等的使用，可在表中增设其中： “ 定额人工费” 。
表— 08
分部分项工程和单价措施项目计价表
工程名称：禁毒公园-照明工程 |  |  |  | 第 1 页 共 2 页
序号 | 项目编码 | 项目名称 | 项目特征描述 |  | 计量 单位 | 工程量 | 金额（元）
[7 empty] | 综合单价 |  |  | 综合合价 | 其中
暂估价
整个项目
1 | 40101001001 | 挖一般土方 | 1.土壤类别:一、二类土 2.挖土深度:2m 内 |  | m3 | 24.61
2 | 40103001001 | 回填方 | 1.填方材料品种:回填土 夯实 机夯实 槽、坑 |  | m3 | 20.09
3 | 40103002001 | 余方弃置 | 1.废弃料品种:综合考虑 2.运距:5km |  | m3 | 4.52
4 | 30404017001 | 配电箱 | 1.名称:景观照明配电箱 |  | 台 | 1
5 | 40504001001 | 手井 | 1、类型：砖砌接线井 2、井身：M5水泥砂浆砌M10砖 3、抹面：1:2.5水泥砂浆抹灰 4、树脂井盖500*500 |  | 座 | 5
6 | 40803002001 | 电缆保护管 | 1.名称:电缆保护管 2.规格:DN25 3.材质:塑料管 |  | m | 343.54
7 | 40803002002 | 电缆保护管 | 1.名称:电缆保护管 2.规格:DN32 3.材质:塑料管 |  | m | 270.77
8 | 40803001001 | 电缆 | 1.名称:电缆 2.规格:YJV-3*4mm2 3.材质:铜芯电缆 |  | m | 360.72
9 | 40803001002 | 电缆 | 1.名称:电缆 2.规格:YJV-3*6mm2 3.材质:铜芯电缆 |  | m | 284.31
10 | 40805001001 | 常规照明灯 | 1.名称:庭院灯 2.光源数量:LED 220V 35W 3.垫层、基础:厚度、材料品 种、强度等级:C25混凝土 4.接地极材质、规格:镀锌角 钢、 ∠5*50*50 L=2500mm 5.其它说明:详见施工图纸 |  | 套 | 17
11 | 40805001002 | 常规照明灯 | 1.名称:草坪灯 2.光源数量:LED 220V 9W 3.垫层、基础:厚度、材料品 种、强度等级:C20混凝土 4.其它说明:详见施工图纸 |  | 套 | 18
12 | 40805001003 | 常规照明灯 | 1.名称:射树灯 2.型号:9W，220V |  | 套 | 14
本页小计
注：为计取规费等的使用，可在表中增设其中： “ 定额人工费” 。
表— 08
分部分项工程和单价措施项目计价表
工程名称：禁毒公园-照明工程 |  |  |  | 第 2 页 共 2 页
序号 | 项目编码 | 项目名称 | 项目特征描述 |  | 计量 单位 | 工程量 | 金额（元）
[7 empty] | 综合单价 |  |  | 综合合价 | 其中
暂估价
分部分项合计
措施项目
| 2 | 措施其他项目
13 | 41102002001 | 基础模板 | 1.构件类型:独立基础 |  | m2 | 33.36
单价措施合计
本页小计
合 计
注：为计取规费等的使用，可在表中增设其中： “ 定额人工费” 。
表— 08
分部分项工程和单价措施项目计价表
工程名称：禁毒公园-给排水工程 |  |  |  | 标段： |  |  |  |  | 第 1 页 共 2 页
序号 | 项目编码 | 项目名称 | 项目特征描述 |  | 计量 单位 | 工程量 | 金额（元）
[7 empty] | 综合单价 |  |  | 综合合价 | 其中
暂估价
给水工程
1 | 40101002001 | 挖沟槽土方 | 1.土壤类别:一、二类土 2.挖土深度:2m 内 |  | m3 | 221.76
2 | 40103001001 | 回填方 | 1.填方材料品种:中砂 |  | m3 | 56.02
3 | 40103001002 | 回填方 | 1.填方材料品种:原有土方 |  | m3 | 60.29
4 | 40103002001 | 余方弃置 | 1.废弃料品种:综合考虑 2.运距:5km |  | m3 | 161.47
5 | 40502009001 | 水表 | 1.规格:DN100 |  | 个 | 1
6 | 40504001001 | 水表井 | 1.垫层、基础材质及厚度:C20 混凝土基础 2.砌筑材料品种、规格、强度 等级:MU10灰砂砖 3.砂浆强度等级、配合比:M10 水泥砂浆 4.混凝土强度等级:C20 5.井盖、井圈材质及规格: Φ6 00铸铁井盖 |  | 座 | 1
7 | 31003001001 | 螺纹阀门 | 1.类型:螺纹阀 2.规格、压力等级:DN110 |  | 个 | 2
8 | 31003001002 | Y型过滤器 | 1.类型:Y型过滤器 2.规格、压力等级:DN110 |  | 个 | 1
9 | 31003001003 | 止回阀 | 1.类型:止回阀 2.规格、压力等级:DN110 |  | 个 | 1
10 | 40504001002 | 阀门井 | 1.垫层、基础材质及厚度:C15 混凝土垫层、C25混凝土基础 2.砌筑材料品种、规格、强度 等级:MU10灰砂砖 3.砂浆强度等级、配合比:M5 水泥砂浆 4.混凝土强度等级:C20 5.盖板材质、规格: φ700铸铁 井盖 |  | 座 | 1
11 | 40501004002 | 塑料管 | 1.垫层、基础材质及厚度:砂 垫层100厚 2.材质及规格:U-PVC给水管 DN110 3.连接形式:黏接接口 4.管道检验及试验要求:冲洗 |  | m | 234
12 | 31003005001 | 塑料阀门 | 1.规格:快速取水阀DN20 |  | 个 | 10
本页小计
注：为计取规费等的使用，可在表中增设其中： “ 定额人工费” 。
表— 08
分部分项工程和单价措施项目计价表
工程名称：禁毒公园-给排水工程 |  |  |  | 标段： |  |  |  |  | 第 2 页 共 2 页
序号 | 项目编码 | 项目名称 | 项目特征描述 |  | 计量 单位 | 工程量 | 金额（元）
[7 empty] | 综合单价 |  |  | 综合合价 | 其中
暂估价
给水工程合计
排水工程
13 | 40101002002 | 挖沟槽土方 | 1.土壤类别:一、二类土 2.挖土深度:2m 内 |  | m3 | 470.78
14 | 40103001003 | 回填方 | 1.填方材料品种:砂 |  | m3 | 107.27
15 | 40103001004 | 回填方 | 1.填方材料品种:原有土方 |  | m3 | 160.8
16 | 40103002002 | 余方弃置 | 1.废弃料品种:综合考虑 2.运距:5km |  | m3 | 320.2
17 | 40501004001 | 塑料管 | 1.垫层、基础材质及厚度:200 厚粗砂垫层 2.材质及规格:双壁波纹管( HDPE) DN300 3.管道检验及试验要求:闭水 试验 |  | m | 326.93
18 | 40504009002 | 偏沟式单箅雨水 口 | 1.雨水篦子及圈口材质、型号 、 规格:防盗型球墨铸铁篦子 、 750*450 2.垫层、基础材质及厚度:C15 混凝土垫层 3.混凝土强度等级:C30 4.砌筑材料品种、规格:MU10 灰砂砖 5.砂浆强度等级及配合比:M10 水泥砂浆 6.其他:详见06M201-8,页9 |  | 座 | 13
19 | 40501017001 | 混凝土方沟 | 1.断面规格:220*210mm 2.垫层、基础材质及厚度:100 mm碎石垫层 3.混凝土强度等级:C20 4.盖板材质、规格:30mm厚芝 麻灰花岗岩 |  | m | 247.17
排水工程合计
分部分项合计
措施项目
单价措施合计
本页小计
合 计
注：为计取规费等的使用，可在表中增设其中： “ 定额人工费” 。
表— 08
分部分项工程和单价措施项目计价表
工程名称：禁毒公园-绿化工程 |  |  |  | 第 1 页 共 2 页
序号 | 项目编码 | 项目名称 | 项目特征描述 |  | 计量 单位 | 工程量 | 金额（元）
[7 empty] | 综合单价 |  |  | 综合合价 | 其中
暂估价
乔木
1 | 50102001001 | 栽植乔木 | 1.胸径或干径:胸径18cm 2.株高、冠径:H=6-7m,冠幅3 50-400cm 3.种类:香樟（假植苗） 4.养护期:6个月 |  | 株 | 18
2 | 50102001002 | 栽植乔木 | 1.胸径或干径:胸径18cm 2.株高、冠径:H=5-6m,冠幅4 00-500cm 3.种类:桂花树 4.养护期:6个月 |  | 株 | 15
3 | 50102001003 | 栽植乔木 | 1.胸径或干径:胸径18cm 2.株高、冠径:H=6-7m,冠幅3 00-350cm 3.种类:银杏树 4.养护期:6个月 |  | 株 | 12
4 | 50102001004 | 栽植乔木 | 1.胸径或干径:胸径6cm 2.株高、冠径:H=2-2.5m,冠 幅150-200cm 3.种类:樱花 4.养护期:6个月 |  | 株 | 20
5 | 50102001005 | 栽植乔木 | 1.胸径或干径:胸径8cm 2.株高、冠径:H=3-3.5m,冠 幅200-250cm 3.种类:金合欢 4.养护期:6个月 |  | 株 | 18
6 | 50102001006 | 栽植乔木 | 1.胸径或干径:胸径4cm 2.株高、冠径:H=31.2-1.8m, 冠幅120-150cm 3.种类:紫叶李 4.养护期:6个月 |  | 株 | 18
乔木合计
灌木
7 | 50102002001 | 栽植灌木 | 1.冠丛高:H×W=120× 120cm 2.养护期:6个月 3.种类:海桐球 |  | 株 | 33
8 | 50102002002 | 栽植灌木 | 1.冠丛高:H×W=120× 100cm 2.养护期:6个月 3.种类:山茶球 |  | 株 | 15
灌木合计
本页小计
注：为计取规费等的使用，可在表中增设其中： “ 定额人工费” 。
表— 08
分部分项工程和单价措施项目计价表
工程名称：禁毒公园-绿化工程 |  |  |  | 标段： |  |  |  |  | 第 2 页 共 2 页
序号 | 项目编码 | 项目名称 | 项目特征描述 |  | 计量 单位 | 工程量 | 金额（元）
[7 empty] | 综合单价 |  |  | 综合合价 | 其中
暂估价
地被
9 | 50102008001 | 栽植花卉 | 1.单位面积株数:49株/m2 2.花卉种类:丰花月季 3.株高或蓬径:H*W 25-30X25 -30cm 4.养护期:6个月 |  | m2 | 45.4
10 | 50102008002 | 栽植花卉 | 1.单位面积株数:36株/m2 2.花卉种类:八角金盘 3.株高或蓬径:H*W 30-40X30 -40cm 4.养护期:6个月 |  | m2 | 57.1
11 | 50102008003 | 栽植花卉 | 1.单位面积株数:36株/m2 2.花卉种类:南天竹 3.株高或蓬径:H*W 25-30X25 -30cm 4.养护期:6个月 |  | m2 | 161.4
12 | 50102008004 | 栽植花卉 | 1.单位面积株数:49株/m2 2.花卉种类:金叶女贞 3.株高或蓬径:H*W 30-25X25 -30cm 4.养护期:6个月 |  | m2 | 26.5
13 | 50102008005 | 栽植花卉 | 1.单位面积株数:64株/m2 2.花卉种类:满天星 3.株高或蓬径:H*W 35-40X25 -30cm 4.养护期:6个月 |  | m2 | 40.7
14 | 50102012001 | 铺种草皮 | 1.养护期:6个月 2.草皮种类:马尼拉草草皮 3.铺种方式:满铺 |  | m2 | 1616.42
地被合计
分部分项合计
措施项目
| 2 | 措施其他项目
15 | 50403001001 | 树木支撑架 | 1.支撑材料规格:茅竹 |  | 株 | 101
单价措施合计
本页小计
合 计
注：为计取规费等的使用，可在表中增设其中： “ 定额人工费” 。
表— 08
标段：
标段：
标段：
标段：
标段：
标段：
标段：
标段：
标段：
标段：
标段：
标段：
标段：
标段：
标段：
标段：
标段：
标段：
标段：
标段：
标段：
标段：
标段：
标段：
标段：
标段：
标段：
标段：
标段：
标段：
标段：
标段：
标段：
标段：
标段：
标段：
标段：
标段：
标段：
标段：
标段：
标段：
标段：
标段：