## 表 01 预算总表
表 2
预算总表
项目名称:2023年度茂名市茂南区金塘镇垦造水田项目 |  | 项目规模(亩):168.77 | 金额单位:万元
序号 | 工程或费用名称 | 预算金额 | 各项费用占总费用的比例(%)
| (1) | (2) | (3)
一 | 工程施工费 | 574.4069 | 96.7047
二 | 设备购置费 | 2.2733 | 0.38272
三 | 其他费用
四 | 不可预见费 | 17.3004 | 2.9126
总计 |  | 593.9806
1

## 表 02 工程施工费预算汇总表（多片区）
表 2
工程施工费预算汇总表
项目名称:2023年度茂名市茂南区金塘镇垦造水田项目 |  |  | 金额单位:万元
序号 | 单项名称 | 预算金额 | 各项费用占工程施工费的比例(%)
| (1) | (2) | (3)
一 | 土地平整工程 | 107.2112 | 18.6647
| 场地清表 | 18.1668 | 3.1627
| 场内土方调配 | 19.7957 | 3.4463
| 表土剥离（剥离厚度20cm） | 26.3395 | 4.5855
| 耕作层临时点-彩条布铺设 | 9.2419 | 1.6089
| 犁底层构筑（厚度20cm） | 23.4008 | 4.0739
| 防渗实验 | 0.23177 | 0.040349
| 耕作层回填（20cm） | 9.5635 | 1.6649
| 田埂修筑 | 0.47112 | 0.082018
二 | 土壤改良工程 | 139.8131 | 24.3404
| 土壤改良工程 | 139.8131 | 24.3404
三 | 灌溉与排水工程 | 232.0393 | 40.3963
| 新修农渠Ⅰ(0.5×0.5) | 36.6245 | 6.3761
| 新修农渠Ⅱ(0.5×0.5) 一侧靠路 | 101.57 | 17.6826
| 新修支渠Ⅰ(0.8×0.8) 一侧靠路 | 59.4298 | 10.3463
| 旧渠拆除Ⅰ(0.5×0.5) | 16.534 | 2.8784
| 新修涵管Ⅰ | 1.3523 | 0.23543
| 新修涵管Ⅱ | 2.7842 | 0.4847
| 新修泵站 | 13.7446 | 2.3928
四 | 田间道路工程 | 90.0629 | 15.6793
| 新修生产路Ⅰ-1~6（3m宽） | 89.2321 | 15.5346
| 道路交汇口 | 0.83079 | 0.14464
五 | 农田防护与生态环境保持工程 | 5.0716 | 0.88293
| 下田坡道Ⅰ | 5.0716 | 0.88293
六 | 其他工程 | 0.20882 | 0.036355
总计 | — | 574.4069
填表说明:表中预算金额(2)见表2-1。
1
表 2
工程施工费预算汇总表
项目名称:2023年度茂名市茂南区金塘镇垦造水田项目 |  |  | 金额单位:万元
序号 | 单项名称 | 预算金额 | 各项费用占工程施工费的比例(%)
| (1) | (2) | (3)
| 标志牌 | 0.20882 | 0.036355
总计 | — | 574.4069
填表说明:表中预算金额(2)见表2-1。
2

## 表 02-1 工程施工费预算表
表 2-1
工程施工费预算表
项目名称:2023年度茂名市茂南区金塘镇垦造水田项目 |  |  |  |  | 金额单位:元
序号 | 定额编号 | 单项名称 | 单位 | 工程量 | 综合单价 | 合计
| (1) | (2) | (3) | (4) | (5) | (6)
一 |  | 土地平整工程 |  | 0 | 0 | 1072112.012
|  | 场地清表 |  | 0 | 0 | 181668.453
E.01 |  | 清除杂草（推土机推土(一、二类土) 推土距离40～50m~推土机74KW 土层厚度＜0.3米时 推土机推松土） | m2 | 62948.69 | 0.452 | 28452.808
| 10309换 | 推土机推土(一、二类土) 推土距离70～80m~推土机74KW 土层厚度＜0.3米时 | 100m3 | 0 | 889.802 | 0
| 10306换 | 推土机推土(一、二类土) 推土距离40～50m~推土机74KW 土层厚度＜0.3米时 推土机推松土 | 100m3 | 62.9487 | 451.77 | 28438.33
E.01 |  | 清除杂草外运（1m3装载机挖装自卸汽车运土 综合运距4～5km 自卸汽车8T 挖装松土 一、二类土） | m2 | 62948.69 | 2.112 | 132947.633
| 10260换 | 1m3装载机挖装自卸汽车运土 运距4～5km~自卸汽车8T 挖装松土 一、二类土 | 100m3 | 62.9487 | 2112.091 | 132953.362
E.01 |  | 清除杂树（推土机推树根 树身直径≤10cm） | 棵 | 2482 | 3.196 | 7932.472
| 10347换 | 人工伐树 树身直径20～40cm | 100棵 | 0 | 1900.294 | 0
| 10359 | 推土机推树根 树身直径≤10cm | 100棵 | 24.82 | 319.626 | 7933.117
E.01 |  | 清除杂树外运（1m3装载机挖装自卸汽车运土 综合运距4～5km 自卸汽车8T 一、二类土） | 棵 | 2482 | 4.97 | 12335.54
| 10132换 | 拖拉机运树头，运距4～5km~拖拉机37KW 运距(>=5)公里 5 | 100m3 | 0 | 4466.847 | 0
| 10260换 | 1m3装载机挖装自卸汽车运土 运距4～5km~自卸汽车8T 一、二类土 | 100m3 | 4.964 | 2484.812 | 12334.607
|  | 场内土方调配 |  | 0 | 0 | 197957.316
A02.02.02 |  | 土方调配挖方量（1m3挖掘机挖装自卸汽车运土 运距0～0.5km~自卸汽车8T 一、二类土) | m3 | 8775.7 | 11.478 | 100727.485
| 10219换 | 1m3挖掘机挖装自卸汽车运土 运距0.5～1km~自卸汽车8T 一、二类土 | 100m3 | 0 | 1321.469 | 0
| 10218换 | 1m3挖掘机挖装自卸汽车运土 运距0～0.5km~自卸汽车8T 一、二类土 | 100m3 | 87.757 | 1147.834 | 100730.468
B02.01.02 |  | 土方调配填方量（回填土方压实度要大于 2.0g/cm3，履带拖拉机压实 土料 干密度>1.7t/m3） | m3 | 8795.1 | 11.055 | 97229.831
| 10309换 | 推土机推土(一、二类土) 推土距离70～80m~推土机74KW 推土机推松土 | 100m3 | 0 | 576.177 | 0
| 10346 | 履带拖拉机压实 土料 干密度>1.7t/m3 | 100m3 | 87.951 | 1105.5 | 97229.831
|  | 表土剥离（剥离厚度20cm） | m3 | 22502.8 | 11.705 | 263395.274
填表说明:1.表中(6)=(4)×(5); 2.(5)见表2-2。
1
表 2-1
工程施工费预算表
项目名称:2023年度茂名市茂南区金塘镇垦造水田项目 | (5): 金额单位:元
序号 | 定额编号 | 单项名称 | 单位 | 工程量 | 综合单价 | 合计
| (1) | (2) | (3) | (4) | (5) | (6)
A02.02.01 |  | 表土剥离（剥离厚度20cm，1m3装载机挖装自卸汽车运土 运距在500m内 自卸汽车8T 挖装松土 一、二类土） | m3 | 22502.8 | 11.705 | 263395.274
| 10306换 | 推土机推土(一、二类土) 推土距离40～50m~推土机74KW 土层厚度＜0.3米时 | 100m3 | 0 | 564.714 | 0
| 10254换 | 1m3装载机挖装自卸汽车运土 运距0～0.5km~自卸汽车8T 挖装松土 一、二类土 | 100m3 | 225.028 | 1170.454 | 263384.923
|  | 耕作层临时点-彩条布铺设 | 个 | 6 | 15403.176 | 92419.056
E.01 |  | 彩条布铺设-彩条布（6*50m） | m2 | 18792 | 4.918 | 92419.056
| 100009换 | 土工膜铺设 平铺~换:彩条布（6*50m） | 100m2 | 187.92 | 491.757 | 92410.975
|  | 犁底层构筑（厚度20cm） | m3 | 21167.6 | 11.055 | 234007.818
B02.01.02 |  | 犁底层粘土压实（犁底层密度基本标准值在 1.8-2.0g/cm3之间，履带拖拉机压实 土料 干密度>1.7t/m3） | m3 | 21167.6 | 11.055 | 234007.818
| 10346 | 履带拖拉机压实 土料 干密度>1.7t/m3 | 100m3实方 | 211.676 | 1105.5 | 234007.818
|  | 防渗实验 | 宗 | 6 | 386.28 | 2317.68
|  | 防侧渗田埂修筑（梗高 30cm） | 宗 | 6 | 58.256 | 349.536
| 10042 | 田埂修筑 | 100m3 | 0.0792 | 4413.327 | 349.535
|  | 记录板50*70cm | 块 | 6 | 150 | 900
|  | 记录板50*70cm | 块 | 6 | 150 | 900
|  | 水位尺 国标1m | 个 | 6 | 20 | 120
|  | 水位尺 国标1m | 个 | 6 | 20 | 120
|  | 实验抽水（离心式水泵 单级17kw） | 台班 | 6 | 158.024 | 948.144
| JX6007 | 离心式水泵 单级17kw | 台班 | 6 | 158.024 | 948.144
|  | 耕作层回填（20cm） | m3 | 21167.6 | 4.518 | 95635.217
A02.02.02 |  | 推平土地（推土机推土(一、二类土) 推土距离40～50m~推土机74KW 土层厚度＜0.3米时 推土机推松土） | m3 | 21167.6 | 4.518 | 95635.217
| 10309换 | 推土机推土(一、二类土) 推土距离70～80m~推土机74KW 推土机推松土 | 100m3 | 0 | 576.177 | 0
| 10306换 | 推土机推土(一、二类土) 推土距离40～50m~推土机74KW 土层厚度＜0.3米时 推土机推松土 | 100m3 | 211.676 | 451.77 | 95628.867
|  | 田埂修筑 | m | 427 | 11.033 | 4711.198
A01.03 |  | 田埂修筑（田块中间以田埂为界，梗高 50cm，埂顶宽 35cm，梗底宽 65cm） | m3 | 106.75 | 44.133 | 4711.198
填表说明:1.表中(6)=(4)×(5); 2.(5)见表2-2。
2
表 2-1
工程施工费预算表
项目名称:2023年度茂名市茂南区金塘镇垦造水田项目 | (5): 金额单位:元
序号 | 定额编号 | 单项名称 | 单位 | 工程量 | 综合单价 | 合计
| (1) | (2) | (3) | (4) | (5) | (6)
| 10042 | 田埂修筑 | 100m3 | 1.0675 | 4413.327 | 4711.227
二 |  | 土壤改良工程 |  | 0 | 0 | 1398130.676
|  | 土壤改良工程 |  | 0 | 0 | 1398130.676
E.01 |  | 均匀布置肥料(人工布置肥料100m内 ) | t | 613.73 | 24.771 | 15202.706
| 10111+10114换 | 人工布置肥料100m内 | 100m3 | 8.2854 | 1834.874 | 15202.582
E.01 |  | 有机肥(有机质含量≥45%，形态为黑色粉剂、中偏碱性、含水量20%)（暂估价） | t | 613.73 | 2000 | 1227460
|  | 有机肥（有机质含量≥45%，形态为黑色粉剂、中偏碱性、含水量20%）（暂估价） | t | 613.73 | 2000 | 1227460
E.01 |  | 均匀布置生石灰 | t | 15.88 | 60.551 | 961.55
| 10111+10114换 | 人工布置100m内 | 100m3 | 0.52404 | 1834.874 | 961.547
E.01 |  | 生石灰 | t | 15.88 | 517.3 | 8214.724
|  | 生石灰 | t | 15.88 | 517.3 | 8214.724
E.01 |  | 推平肥料（机械推平） | 公顷 | 10.5838 | 1652.59 | 17490.682
| 10330 | 平地机平肥料 | 100m2 | 105.838 | 165.259 | 17490.682
E.01 |  | 土地翻耕（注水前机械翻耕，连续翻耕3次，充分混匀） | 公顷 | 31.7514 | 2028.273 | 64400.507
| 10043 | 土地翻耕 一、二类土 | 公顷 | 31.7514 | 2028.273 | 64400.507
E.01 |  | 土地翻耕（注水后机械翻耕，连续翻耕3次，充分混匀） | 公顷 | 31.7514 | 2028.273 | 64400.507
| 10043 | 土地翻耕 一、二类土 | 公顷 | 31.7514 | 2028.273 | 64400.507
三 |  | 灌溉与排水工程 |  | 0 | 0 | 2320393.062
|  | 新修农渠Ⅰ(0.5×0.5) | m | 1328 | 275.787 | 366244.713
B02.01.01 |  | 土方开挖 | m3 | 1181.92 | 8.783 | 10380.803
| 10364 | 小型挖掘机挖沟渠土方 Ⅰ、Ⅱ类土 | 100m3 | 11.8192 | 878.291 | 10380.697
B02.01.02 |  | 土方回填 | m3 | 610.88 | 7.792 | 4759.977
| 10332 | 建筑物土方回填 松填不夯实 | 100m3 | 6.1088 | 779.208 | 4760.026
B02.01.04 |  | M7.5水泥砂浆砌砖 | m3 | 318.72 | 624.901 | 199168.447
| 30063换 | 浆砌砖(护坡、护底) | 100m3 | 3.1872 | 58658.426 | 186956.135
| 20215 | 人工装双胶轮车运石渣 Ⅴ-Ⅶ 运距50～60m | 100m3 | 3.1872 | 3831.658 | 12212.26
填表说明:1.表中(6)=(4)×(5); 2.(5)见表2-2。
3
表 2-1
工程施工费预算表
项目名称:2023年度茂名市茂南区金塘镇垦造水田项目 | (5): 金额单位:元
序号 | 定额编号 | 单项名称 | 单位 | 工程量 | 综合单价 | 合计
| (1) | (2) | (3) | (4) | (5) | (6)
B02.01.07 |  | 抹面-立面(1:2水泥砂浆抹面10mm） | m2 | 1328 | 15.417 | 20473.776
| 30066换 | 砌体砂浆抹面 立面 2cm~换:防水砂浆 1：2 | 100m2 | 0 | 2518.964 | 0
| 30066+30068*(-1)换 | 砌体砂浆抹面 立面 平均厚1cm~换:防水砂浆 1：2 | 100m2 | 13.28 | 1541.719 | 20474.028
B02.01.07 |  | 抹面-平面(1:2水泥砂浆抹面10mm） | m2 | 637.44 | 12.012 | 7656.929
| 30065换 | 砌体砂浆抹面 平面 2cm~换:防水砂浆 1：2 | 100m2 | 0 | 2175.814 | 0
| 30065+30068*(-1)换 | 砌体砂浆抹面 平面 平均厚1cm~换:防水砂浆 1：2 | 100m2 | 6.3744 | 1201.154 | 7656.636
B02.01.06 |  | 碎石垫层 | m3 | 162.016 | 225.134 | 36475.31
| 30002 | 碎石垫层 | 100m3 | 1.6202 | 22513.367 | 36475.257
B02.01.03 |  | 混凝土-底板 | m3 | 148.736 | 560.616 | 83383.781
| 40006换 | 混凝土-底板~换:纯混凝土C20 2级配 粒径40 水泥32.5 水灰比0.55^粗砂换为中砂2级配#32.5 | 100m3 | 1.4874 | 54891.282 | 81643.097
| 40180 | 双胶轮车混凝土 运距50～60m | 100m3 | 1.532 | 1136.278 | 1740.756
E.01 |  | 伸缩缝 沥青油毡(二毡三油) | m2 | 31.872 | 123.798 | 3945.69
| 40212 | 伸缩缝 沥青油毡(二毡三油) | 100m2 | 0.31872 | 12379.824 | 3945.698
|  | 新修农渠Ⅱ(0.5×0.5) 一侧靠路 | m | 3704 | 274.217 | 1015699.812
B02.01.01 |  | 土方开挖 | m3 | 2963.2 | 8.783 | 26025.786
| 10364 | 小型挖掘机挖沟渠土方 Ⅰ、Ⅱ类土 | 100m3 | 29.632 | 878.291 | 26025.519
B02.01.02 |  | 土方回填 | m3 | 1333.44 | 7.792 | 10390.164
| 10332 | 建筑物土方回填 松填不夯实 | 100m3 | 13.3344 | 779.208 | 10390.271
B02.01.04 |  | M7.5水泥砂浆砌砖 | m3 | 888.96 | 624.901 | 555511.993
| 30063换 | 浆砌砖(护坡、护底) | 100m3 | 8.8896 | 58658.426 | 521449.944
| 20215 | 人工装双胶轮车运石渣 Ⅴ-Ⅶ 运距50～60m | 100m3 | 8.8896 | 3831.658 | 34061.907
B02.01.07 |  | 抹面-立面(1:2水泥砂浆抹面10mm） | m2 | 3704 | 15.417 | 57104.568
| 30066换 | 砌体砂浆抹面 立面 2cm~换:防水砂浆 1：2 | 100m2 | 0 | 2518.964 | 0
| 30066+30068*(-1)换 | 砌体砂浆抹面 立面 平均厚1cm~换:防水砂浆 1：2 | 100m2 | 37.04 | 1541.719 | 57105.272
B02.01.07 |  | 抹面-平面(1:2水泥砂浆抹面10mm） | m2 | 1777.92 | 12.012 | 21356.375
填表说明:1.表中(6)=(4)×(5); 2.(5)见表2-2。
4
表 2-1
工程施工费预算表
项目名称:2023年度茂名市茂南区金塘镇垦造水田项目 | (5): 金额单位:元
序号 | 定额编号 | 单项名称 | 单位 | 工程量 | 综合单价 | 合计
| (1) | (2) | (3) | (4) | (5) | (6)
| 30065换 | 砌体砂浆抹面 平面 2cm~换:防水砂浆 1：2 | 100m2 | 0 | 2175.814 | 0
| 30065+30068*(-1)换 | 砌体砂浆抹面 平面 平均厚1cm~换:防水砂浆 1：2 | 100m2 | 17.7792 | 1201.154 | 21355.557
B02.01.06 |  | 碎石垫层 | m3 | 451.888 | 225.134 | 101735.353
| 30002 | 碎石垫层 | 100m3 | 4.5189 | 22513.367 | 101735.204
B02.01.03 |  | 混凝土-底板 | m3 | 414.848 | 560.616 | 232570.426
| 40006换 | 混凝土-底板~换:纯混凝土C20 2级配 粒径40 水泥32.5 水灰比0.55^粗砂换为中砂2级配#32.5 | 100m3 | 4.1485 | 54891.282 | 227715.386
| 40180 | 双胶轮车混凝土 运距50～60m | 100m3 | 4.2729 | 1136.278 | 4855.241
E.01 |  | 伸缩缝 沥青油毡(二毡三油) | m2 | 88.896 | 123.798 | 11005.147
| 40212 | 伸缩缝 沥青油毡(二毡三油) | 100m2 | 0.88896 | 12379.824 | 11005.168
|  | 新修支渠Ⅰ(0.8×0.8) 一侧靠路 | m | 1031 | 576.429 | 594298.085
B02.01.01 |  | 土方开挖 | m3 | 1443.4 | 8.783 | 12677.382
| 10364 | 小型挖掘机挖沟渠土方 Ⅰ、Ⅱ类土 | 100m3 | 14.434 | 878.291 | 12677.252
B02.01.02 |  | 土方回填 | m3 | 567.05 | 7.792 | 4418.454
| 10332 | 建筑物土方回填 松填不夯实 | 100m3 | 5.6705 | 779.208 | 4418.499
B02.01.04 |  | M7.5水泥砂浆砌砖 | m3 | 597.98 | 624.901 | 373678.3
| 30063换 | 浆砌砖(护坡、护底) | 100m3 | 5.9798 | 58658.426 | 350765.656
| 20215 | 人工装双胶轮车运石渣 Ⅴ-Ⅶ 运距50～60m | 100m3 | 5.9798 | 3831.658 | 22912.549
B02.01.07 |  | 抹面-立面(1:2水泥砂浆抹面10mm） | m2 | 1649.6 | 15.417 | 25431.883
| 30066换 | 砌体砂浆抹面 立面 2cm~换:防水砂浆 1：2 | 100m2 | 0 | 2518.964 | 0
| 30066+30068*(-1)换 | 砌体砂浆抹面 立面 平均厚1cm~换:防水砂浆 1：2 | 100m2 | 16.496 | 1541.719 | 25432.197
B02.01.07 |  | 抹面-平面(1:2水泥砂浆抹面10mm） | m2 | 742.32 | 12.012 | 8916.748
| 30065换 | 砌体砂浆抹面 平面 2cm~换:防水砂浆 1：2 | 100m2 | 0 | 2175.814 | 0
| 30065+30068*(-1)换 | 砌体砂浆抹面 平面 平均厚1cm~换:防水砂浆 1：2 | 100m2 | 7.4232 | 1201.154 | 8916.406
B02.01.06 |  | 碎石垫层 | m3 | 181.456 | 225.134 | 40851.915
| 30002 | 碎石垫层 | 100m3 | 1.8146 | 22513.367 | 40851.855
填表说明:1.表中(6)=(4)×(5); 2.(5)见表2-2。
5
表 2-1
工程施工费预算表
项目名称:2023年度茂名市茂南区金塘镇垦造水田项目 | (5): 金额单位:元
序号 | 定额编号 | 单项名称 | 单位 | 工程量 | 综合单价 | 合计
| (1) | (2) | (3) | (4) | (5) | (6)
B02.01.03 |  | 混凝土-底板 | m3 | 205.3752 | 560.616 | 115136.623
| 40006换 | 混凝土-底板~换:混凝土C20 | 100m3 | 0 | 73515.111 | 0
| 40006换 | 混凝土-底板~换:纯混凝土C20 2级配 粒径40 水泥32.5 水灰比0.55^粗砂换为中砂2级配#32.5 | 100m3 | 2.0538 | 54891.282 | 112733.08
| 40180 | 双胶轮车混凝土 运距50～60m | 100m3 | 2.1154 | 1136.278 | 2403.643
E.01 |  | 伸缩缝 沥青油毡(二毡三油) | m2 | 59.3856 | 123.798 | 7351.819
| 40212 | 伸缩缝 沥青油毡(二毡三油) | 100m2 | 0.59386 | 12379.824 | 7351.833
B04.01.04 |  | 横撑梁（C25砼） | m3 | 2.062 | 890.67 | 1836.562
| 40072换 | 预制横系梁~换:纯混凝土C25 2级配 粒径40 水泥32.5 水灰比0.5^粗砂换为中砂2级配#32.5 | 100m3 | 0.02062 | 89067.026 | 1836.562
B04.01.05 |  | 钢筋 | kg | 560.864 | 7.129 | 3998.399
| 40159 | 其他机械钢筋制安 | t | 0.56086 | 7129.306 | 3998.571
|  | 旧渠拆除Ⅰ(0.5×0.5) | m | 1775 | 93.149 | 165339.578
|  | 砖墙、垫层拆除 | m3 | 841.35 | 154.641 | 130107.205
| 30073 | 砌体拆除 水泥浆砌砖 | 100m3 | 8.4135 | 15464.072 | 130106.97
|  | 砌体外运（1m3挖掘机装自卸汽车运石渣 运距3～4km~自卸汽车8T） | m3 | 841.35 | 41.876 | 35232.373
| 20287换 | 1m3挖掘机装自卸汽车运石渣 运距3～4km~自卸汽车8T | 100m3 | 8.4135 | 4187.62 | 35232.541
|  | 新修涵管Ⅰ | 座 | 8 | 1690.399 | 13523.193
B5.05.01 |  | 土方开挖 | m3 | 49.2 | 8.783 | 432.124
| 10364 | 小型挖掘机挖沟渠土方 Ⅰ、Ⅱ类土 | 100m3 | 0.492 | 878.291 | 432.119
B5.05.02 |  | 土方回填 | m3 | 37.68 | 28.091 | 1058.469
| 10334 | 建筑物土方回填 机械夯填 | 100m3 | 0.3768 | 2809.12 | 1058.476
B5.05.03 |  | C20砼基底 | m3 | 7.6 | 619.03 | 4704.628
| 40005换 | 中孔底板~换:纯混凝土C20 2级配 粒径40 水泥32.5 水灰比0.55^粗砂换为中砂2级配#32.5 | 100m3 | 0.076 | 55165.485 | 4192.577
| 40180 | 双胶轮车混凝土 运距50～60m | 100m3 | 0.07828 | 1136.278 | 88.948
| 40160 | 0.4m3搅拌机拌制混凝土 | 100m3 | 0.07828 | 5405.029 | 423.106
B5.05.03 |  | 混凝土管安装φ400mm | m | 32 | 196.737 | 6295.584
填表说明:1.表中(6)=(4)×(5); 2.(5)见表2-2。
6
表 2-1
工程施工费预算表
项目名称:2023年度茂名市茂南区金塘镇垦造水田项目 | (5): 金额单位:元
序号 | 定额编号 | 单项名称 | 单位 | 工程量 | 综合单价 | 合计
| (1) | (2) | (3) | (4) | (5) | (6)
| 50110换 | 平段混凝土管安装¦直径400mm以内~换:砌筑砂浆M7.5 水泥32.5^粗砂换为中砂#32.5 | 10m | 3.2 | 1967.369 | 6295.581
|  | M7.5浆砌砖 | m3 | 1.76 | 586.584 | 1032.388
| 30063换 | 浆砌砖(护坡、护底)~换:砌筑砂浆M7.5 水泥32.5^粗砂换为中砂#32.5 | 100m3 | 0.0176 | 58658.426 | 1032.388
|  | 新修涵管Ⅱ | 座 | 9 | 3093.53 | 27841.768
B5.05.01 |  | 土方开挖 | m3 | 120.33 | 8.783 | 1056.858
| 10364 | 小型挖掘机挖沟渠土方 Ⅰ、Ⅱ类土 | 100m3 | 1.2033 | 878.291 | 1056.848
B5.05.02 |  | 土方回填 | m3 | 82.89 | 28.091 | 2328.463
| 10334 | 建筑物土方回填 机械夯填 | 100m3 | 0.8289 | 2809.12 | 2328.48
B5.05.03 |  | C20砼基底 | m3 | 19.35 | 619.03 | 11978.231
| 40005换 | 中孔底板~换:纯混凝土C20 2级配 粒径40 水泥32.5 水灰比0.55^粗砂换为中砂2级配#32.5 | 100m3 | 0.1935 | 55165.485 | 10674.521
| 40180 | 双胶轮车混凝土 运距50～60m | 100m3 | 0.19931 | 1136.278 | 226.466
| 40160 | 0.4m3搅拌机拌制混凝土 | 100m3 | 0.19931 | 5405.029 | 1077.249
B5.05.03 |  | 混凝土管安装φ800mm | m | 36 | 314.355 | 11316.78
| 50112换 | 平段混凝土管安装¦直径800mm以内~换:砌筑砂浆M7.5 水泥32.5#32.5 | 10m | 3.6 | 3143.549 | 11316.776
|  | M7.5浆砌砖 | m3 | 1.98 | 586.584 | 1161.436
| 30063换 | 浆砌砖(护坡、护底)~换:砌筑砂浆M7.5 水泥32.5^粗砂换为中砂#32.5 | 100m3 | 0.0198 | 58658.426 | 1161.437
|  | 新修泵站 | 座 | 1 | 137445.913 | 137445.913
|  | 土（石）方工程 |  | 0 | 0 | 173.644
A01.01.01 |  | 挖掘机挖一、二类土 斗容1m3 | m3 | 12.96 | 2.886 | 37.403
| 10203换 | 挖掘机挖土(一、二类土)~单斗挖掘机 油动 斗容1m3 | 100m3 | 0.1296 | 288.629 | 37.406
A01.01.02 |  | 机械夯填土方 | m3 | 4.85 | 28.091 | 136.241
| 10334 | 建筑物土方回填 机械夯填 | 100m3 | 0.0485 | 2809.12 | 136.242
|  | 砌筑工程 |  | 0 | 0 | 4524.418
B02.01.04 |  | M7.5水泥砂浆砌砖墙 | m3 | 7.52 | 586.383 | 4409.6
| 30063换 | 浆砌砖(护坡、护底)~换:砌筑砂浆M7.5 水泥32.5#32.5 | 100m3 | 0.0752 | 58638.321 | 4409.602
填表说明:1.表中(6)=(4)×(5); 2.(5)见表2-2。
7
表 2-1
工程施工费预算表
项目名称:2023年度茂名市茂南区金塘镇垦造水田项目 | (5): 金额单位:元
序号 | 定额编号 | 单项名称 | 单位 | 工程量 | 综合单价 | 合计
| (1) | (2) | (3) | (4) | (5) | (6)
B02.01.06 |  | 碎石垫层 | m3 | 0.51 | 225.133 | 114.818
| 30002 | 碎石垫层 | 100m3 | 0.0051 | 22513.367 | 114.818
|  | 混凝土及钢筋混凝土工程 |  | 0 | 0 | 14690.283
B02.01.03 |  | C20砼基础 | m3 | 5.02 | 669.905 | 3362.923
| 40063换 | 刚性排架基础~换:纯混凝土C20 2级配 粒径40 水泥32.5 水灰比0.552级配#32.5 | 100m3 | 0.0502 | 60252.932 | 3024.697
| 40180 | 双胶轮车混凝土 运距50～60m | 100m3 | 0.051706 | 1136.278 | 58.752
| 40160 | 0.4m3搅拌机拌制混凝土 | 100m3 | 0.051706 | 5405.029 | 279.472
B02.01.03 |  | C20砼地板 | m3 | 3.5 | 659.373 | 2307.806
| 40030换 | 涵洞底板~换:纯混凝土C20 2级配 粒径40 水泥32.5 水灰比0.552级配#32.5 | 100m3 | 0.035 | 59199.738 | 2071.991
| 40180 | 双胶轮车混凝土 运距50～60m | 100m3 | 0.03605 | 1136.278 | 40.963
| 40160 | 0.4m3搅拌机拌制混凝土 | 100m3 | 0.03605 | 5405.029 | 194.851
B02.01.03 |  | C20砼柱 | m3 | 1.26 | 1137.472 | 1433.215
| 40056换 | 单排架(单根立柱横截面积≤0.2m2)~换:纯混凝土C20 2级配 粒径40 水泥32.5 水灰比0.552级配#32.5 | 100m3 | 0.0126 | 107009.706 | 1348.322
| 40180 | 双胶轮车混凝土 运距50～60m | 100m3 | 0.012978 | 1136.278 | 14.747
| 40160 | 0.4m3搅拌机拌制混凝土 | 100m3 | 0.012978 | 5405.029 | 70.146
B02.01.03 |  | C20砼楼面板 | m3 | 2 | 972.858 | 1945.716
| 100049换 | C20砼楼面板~换:纯混凝土C20 2级配 粒径40 水泥32.5 水灰比0.55^卵石换为碎石2级配#32.5 换:纯混凝土C20 2级配 粒径40 水泥32.5 水灰比0.55^卵石换为碎石2级配#32.5 换:纯混凝土C20 2级配 粒径40 水泥32.5 水灰比0.55^粗砂换为中砂^卵2级配#32.5 | 100m2 | 0.02 | 97285.754 | 1945.715
B02.01.03 |  | C20砼支墩 | m3 | 2 | 871.159 | 1742.318
| 40031换 | 闸墩(整墩) 墩厚0.8m以下~换:纯混凝土C20 2级配 粒径40 水泥32.5 水灰比0.552级配#32.5 | 100m3 | 0.02 | 80378.354 | 1607.567
| 40180 | 双胶轮车混凝土 运距50～60m | 100m3 | 0.0206 | 1136.278 | 23.407
| 40160 | 0.4m3搅拌机拌制混凝土 | 100m3 | 0.0206 | 5405.029 | 111.344
B02.01.05 |  | 钢筋 | t | 0.5468 | 7129.307 | 3898.305
| 40159 | 其他机械钢筋制安 | t | 0.5468 | 7129.306 | 3898.305
填表说明:1.表中(6)=(4)×(5); 2.(5)见表2-2。
8
表 2-1
工程施工费预算表
项目名称:2023年度茂名市茂南区金塘镇垦造水田项目 | (5): 金额单位:元
序号 | 定额编号 | 单项名称 | 单位 | 工程量 | 综合单价 | 合计
| (1) | (2) | (3) | (4) | (5) | (6)
|  | 门窗工程 |  | 0 | 0 | 2007.893
B06.01.07 |  | 不锈钢防盗门 | m2 | 1.9475 | 800 | 1558
|  | 不锈钢防盗门 | m2 | 1.9475 | 800 | 1558
B06.01.07 |  | 铝合金窗 | m2 | 0.96 | 363.639 | 349.093
| A1-9-207[建筑] | 推拉窗安装 | 100m2 | 0.0096 | 8871.842 | 85.17
|  | 普通铝合金窗 | m2 | 0.96 | 274.92 | 263.923
B06.01.07 |  | 不锈钢防盗网 | m2 | 0.96 | 105 | 100.8
|  | 不锈钢防盗网制安 | m2 | 0.96 | 105 | 100.8
|  | 墙、柱面装饰工程 |  | 0 | 0 | 5371.243
B02.01.07 |  | 泵站内墙1:2.5防水砂浆 | m2 | 35.49 | 24.68 | 875.893
| 30066换 | 砌体砂浆抹面 立面 平均厚2cm~换:防水砂浆 1：2.5 | 100m2 | 0.3549 | 2467.967 | 875.881
B02.01.07 |  | 泵站外墙贴白色瓷砖 | m2 | 39.09 | 115 | 4495.35
|  | 白色瓷砖 | m2 | 39.09 | 115 | 4495.35
|  | 安装工程 |  | 0 | 0 | 110678.432
G01.01.01 |  | 水泵安装（单级离心泵0.2t以内） | 台 | 1 | 717.474 | 717.474
| 70070 | 单级离心泵0.2t以内 | 台 | 1 | 717.474 | 717.474
B06.01.08 |  | 抽水泵含配套电机ISW250-315B(暂估价） | 套 | 1 | 0 | 0
H01.01.01 |  | 水泵控制柜（含开关电表等） | 台 | 1 | 0 | 0
B02.02.07 |  | PP管安装 φ250mm(进出水管） | m | 25 | 176.847 | 4421.175
| 50087 | PP管道安装¦直径250mm | 100m | 0.25 | 17684.654 | 4421.164
B06.02.02 |  | 380V线路架设 | km | 1.5 | 70359.855 | 105539.783
| 100016换 | 380V线路架设 水泥电杆 电杆长度0～7m | 1km | 1.5 | 70359.855 | 105539.783
四 |  | 田间道路工程 |  | 0 | 0 | 900628.688
|  | 新修生产路Ⅰ-1~6（3m宽） | m | 1855 | 481.035 | 892320.741
C02.01.03 |  | 路床（槽）压实 | m2 | 5936 | 1.97 | 11693.92
| 80001 | 路床(槽)压实 路床碾压 | 1000m2 | 5.936 | 1970.469 | 11696.704
C02.01.05 |  | 碎石垫层 厚度10cm | m2 | 5936 | 34.909 | 207219.824
填表说明:1.表中(6)=(4)×(5); 2.(5)见表2-2。
9
表 2-1
工程施工费预算表
项目名称:2023年度茂名市茂南区金塘镇垦造水田项目 | (5): 金额单位:元
序号 | 定额编号 | 单项名称 | 单位 | 工程量 | 综合单价 | 合计
| (1) | (2) | (3) | (4) | (5) | (6)
| 80009 | 碎石路基 厚度10cm | 1000m2 | 5.936 | 34908.923 | 207219.367
C02.02.07 |  | 200mmC30水泥混凝土面层 | m2 | 5565 | 118.386 | 658818.09
| 80033+80034*5换 | 水泥混凝土路面 厚度20cm~换:纯混凝土C30 2级配 粒径40 水泥32.5 水灰比0.452级配#32.5 | 1000m2 | 5.565 | 118386.157 | 658818.964
C02.01.02 |  | 缩缝(路面每5m设置缩缝一道,使用混凝土路面切缝机切缝,填筑石油沥青) | 米 | 1113 | 11.235 | 12504.555
| D2-3-51[市政] | 缩缝 | 100延长米 | 11.13 | 1123.46 | 12504.11
C02.01.02 |  | 素土路肩 | m3 | 74.2 | 28.091 | 2084.352
| 10334 | 建筑物土方回填 机械夯填 | 100m3 | 0.742 | 2809.12 | 2084.367
|  | 道路交汇口 | 座 | 14 | 593.425 | 8307.947
C02.01.03 |  | 路床（槽）压实 | m2 | 54.04 | 1.97 | 106.459
| 80001 | 路床(槽)压实 路床碾压 | 1000m2 | 0.05404 | 1970.469 | 106.484
C02.01.05 |  | 碎石垫层 厚度10cm | m2 | 54.04 | 34.909 | 1886.482
| 80009 | 碎石路基 厚度10cm | 1000m2 | 0.05404 | 34908.923 | 1886.478
C02.02.07 |  | 200mmC25水泥混凝土面层 | m2 | 54.04 | 116.858 | 6315.006
| 80033+80034*5换 | 水泥混凝土路面 厚度20cm~换:纯混凝土C30 2级配 粒径40 水泥32.5 水灰比0.45^粗砂换为中砂2级配#32.5 | 1000m2 | 0 | 117822.221 | 0
| 80033+80034*5换 | 水泥混凝土路面 厚度20cm~换:纯混凝土C25 2级配 粒径40 水泥32.5 水灰比0.52级配#32.5 | 1000m2 | 0.05404 | 116858.294 | 6315.022
五 |  | 农田防护与生态环境保持工程 |  | 0 | 0 | 50715.945
|  | 下田坡道Ⅰ | 座 | 23 | 2205.041 | 50715.945
B02.01.02 |  | 土方回填 | m3 | 24.84 | 7.792 | 193.553
| 10332 | 建筑物土方回填 松填不夯实 | 100m3 | 0.2484 | 779.208 | 193.555
B5.05.03 |  | C20砼坡面 | m3 | 30.82 | 619.03 | 19078.505
| 40005换 | 中孔底板~换:纯混凝土C20 2级配 粒径40 水泥32.5 水灰比0.55^粗砂换为中砂2级配#32.5 | 100m3 | 0.3082 | 55165.485 | 17002.002
| 40180 | 双胶轮车混凝土 运距50～60m | 100m3 | 0.31745 | 1136.278 | 360.707
| 40160 | 0.4m3搅拌机拌制混凝土 | 100m3 | 0.31745 | 5405.029 | 1715.805
B5.05.03 |  | φ400混凝土管安装 | m | 92 | 196.737 | 18099.804
填表说明:1.表中(6)=(4)×(5); 2.(5)见表2-2。
10
表 2-1
工程施工费预算表
项目名称:2023年度茂名市茂南区金塘镇垦造水田项目 | (5): 金额单位:元
序号 | 定额编号 | 单项名称 | 单位 | 工程量 | 综合单价 | 合计
| (1) | (2) | (3) | (4) | (5) | (6)
| 50110换 | 平段混凝土管安装¦直径400mm以内~换:砌筑砂浆M7.5 水泥32.5^粗砂换为中砂#32.5 | 10m | 9.2 | 1967.369 | 18099.795
B5.05.03 |  | C20砼管座 | m3 | 12.65 | 619.03 | 7830.73
| 40005换 | 中孔底板~换:纯混凝土C20 2级配 粒径40 水泥32.5 水灰比0.55^粗砂换为中砂2级配#32.5 | 100m3 | 0.1265 | 55165.485 | 6978.434
| 40180 | 双胶轮车混凝土 运距50～60m | 100m3 | 0.13029 | 1136.278 | 148.051
| 40160 | 0.4m3搅拌机拌制混凝土 | 100m3 | 0.13029 | 5405.029 | 704.248
B02.01.04 |  | M7.5水泥砂浆砌砖 | m3 | 7.59 | 624.901 | 4742.999
| 30063换 | 浆砌砖(护坡、护底) | 100m3 | 0.0759 | 58658.426 | 4452.175
| 20215 | 人工装双胶轮车运石渣 Ⅴ-Ⅶ 运距50～60m | 100m3 | 0.0759 | 3831.658 | 290.823
B02.01.07 |  | 抹面-立面(1:2水泥砂浆批挡10mm厚） | m2 | 31.51 | 15.417 | 485.79
| 30066换 | 砌体砂浆抹面 立面 2cm~换:防水砂浆 1：2 | 100m2 | 0 | 2518.964 | 0
| 30066+30068*(-1)换 | 砌体砂浆抹面 立面 平均厚1cm~换:防水砂浆 1：2 | 100m2 | 0.3151 | 1541.719 | 485.796
B02.01.07 |  | 抹面-平面(为1:2水泥砂浆批挡10mm厚） | m2 | 23.69 | 12.012 | 284.564
| 30065换 | 砌体砂浆抹面 平面 2cm~换:防水砂浆 1：2 | 100m2 | 0 | 2175.814 | 0
| 30065+30068*(-1)换 | 砌体砂浆抹面 平面 平均厚1cm~换:防水砂浆 1：2 | 100m2 | 0.2369 | 1201.154 | 284.553
六 |  | 其他工程 |  | 0 | 0 | 2088.245
|  | 标志牌 | 座 | 1 | 2088.245 | 2088.245
B02.01.01 |  | 土方开挖 | m3 | 1.57 | 18.742 | 29.425
| 10029 | 人工挖沟渠(一、二类土) 上口宽4m以内 | 100m3 | 0.0157 | 1874.178 | 29.425
B02.01.02 |  | 土方回填 | m3 | 0.96 | 42.328 | 40.635
| 10333 | 建筑物土方回填 人工夯实 | 100m3 | 0.0096 | 4232.862 | 40.635
B02.01.04 |  | M7.5水泥砂浆砌砖 | m3 | 0.68 | 574.193 | 390.451
| 30064换 | 浆砌砖(挡土墙、桥台、闸墩)~换:砌筑砂浆M7.5 水泥32.5^粗砂换为中砂#32.5 | 100m3 | 0.0068 | 57419.223 | 390.451
B02.01.07 |  | 抹面-立面(1:2.5水泥砂浆批挡10mm） | m2 | 4.24 | 15.166 | 64.304
| 30066换 | 砌体砂浆抹面 立面 2cm | 100m2 | 0 | 2484.113 | 0
| 30066+30068*(-1)换 | 砌体砂浆抹面 立面 平均厚1cm~换:防水砂浆 1：2.5 | 100m2 | 0.0424 | 1516.579 | 64.303
填表说明:1.表中(6)=(4)×(5); 2.(5)见表2-2。
11
表 2-1
工程施工费预算表
项目名称:2023年度茂名市茂南区金塘镇垦造水田项目 | (5): 金额单位:元
序号 | 定额编号 | 单项名称 | 单位 | 工程量 | 综合单价 | 合计
| (1) | (2) | (3) | (4) | (5) | (6)
B02.01.07 |  | 抹面-平面(1:2.5水泥砂浆批挡10mm） | m2 | 0.6 | 11.8 | 7.08
| 30065换 | 砌体砂浆抹面 平面 2cm | 100m2 | 0 | 2143.993 | 0
| 30065+30068*(-1)换 | 砌体砂浆抹面 平面 平均厚1cm~换:防水砂浆 1：2.5 | 100m2 | 0.006 | 1180.036 | 7.08
|  | 刻字图片瓷片 | m2 | 2.95 | 473 | 1395.35
|  | 刻字图片瓷片 | m2 | 2.95 | 473 | 1395.35
|  | 彩色瓷片 | m2 | 1.4 | 115 | 161
|  | 彩色条砖 | m2 | 1.4 | 115 | 161
总计 | (2): —; (6): 5744068.628
填表说明:1.表中(6)=(4)×(5); 2.(5)见表2-2。
12

## 表 03 设备购置费预算表
表 3
设备购置费预算表
项目名称:2023年度茂名市茂南区金塘镇垦造水田项目 | [5 empty] | 金额单位:元
序号 | 设备名称 | 规格 | 单位 | 数量 | 单价 | 合计 | 说明
| (1) | (2) | (3) | (4) | (5) | (6) | (7)
1 | 水泵 ISW250-315B(暂估价） |  | 套 | 1 | 21147 | 21147
2 | 水泵控制柜 |  | 台 | 1 | 1586.025 | 1586.025
总 计 | (3): -; (4): -; (5): -; (6): 22733.025
填表说明: 1. 本表应根据具体的设备购置进行计算, 包括设备规格(2)、单位(3)、数量(4)、单价(5)以及说明(7)。 2. 表中(6)=(4)×(5)
1

## 表 05 不可预见费预算表
表 5
不可预见费预算表
项目名称:2023年度茂名市茂南区金塘镇垦造水田项目 | [6 empty] | 金额单位:元
序号 | 费用名称 | 工程施工费 | 设备购置费 | 其他费用 | 小计 | 费率(%) | 合计
| (1) | (2) | (3) | (4) | (5) | (6) | (7)
1 | 不可预见费 | 5744068.628 | 22733.025 | 0 | 5766801.653 | 3 | 173004.05
总 计 |  | - | - | - | 5766801.653 | - | 173004.05
填表说明: 1、表中的(5)=[(2)+(3)+(4)], (2)见表2总计, (3)见表3总计; (4)见表4总计。 2、表中的(7)=(5)×(6)。
1

## 附表 01 主要材料预算价格计算表
附表 1
主要材料预算价格计算表
序号 | 名称及规格 | 单位 | 原价 依据 | 单位毛 重(t) | 每吨运 费(元) | 价格(元)
[6 empty] | 原价 | 运杂费 | 采购及 保管费 | 到工地 价格 | 保险费 | 预算价格
1 | 汽油 | kg |  | 1 | 0 | 0 | 0 | 0 | 0 | 0 | 9.79
2 | 柴油 | kg |  | 1 | 0 | 0 | 0 | 0 | 0 | 0 | 7.97
3 | 粗砂 | m3 |  | 1.5 | 0 | 0 | 0 | 0 | 0 | 0 | 265
4 | 卵石40 | m3 |  | 1.45 | 0 | 0 | 0 | 0 | 0 | 0 | 153
5 | 碎石 | m3 |  | 1.45 | 0 | 0 | 0 | 0 | 0 | 0 | 153
6 | 标准砖 | 千块 |  | 1 | 0 | 0 | 0 | 0 | 0 | 0 | 560
7 | 钢筋 | t |  | 0 | 0 | 0 | 0 | 0 | 0 | 0 | 4000
8 | 砂子 | m3 |  | 1.5 | 0 | 0 | 0 | 0 | 0 | 0 | 165
9 | 板枋材 | m3 |  | 1 | 0 | 0 | 0 | 0 | 0 | 0 | 1400
10 | 水泥 | kg |  | 1 | 0 | 0 | 0 | 0 | 0 | 0 | 0.33
11 | 水泥32.5 | kg |  | 1 | 0 | 0 | 0 | 0 | 0 | 0 | 0.33
12 | 汽油90# | kg |  | 1 | 0 | 0 | 0 | 0 | 0 | 0 | 9.79
13 | 锯材 | m3 |  | 1 | 0 | 0 | 0 | 0 | 0 | 0 | 1200
14 | 碎石40 | m3 |  | 1.45 | 0 | 0 | 0 | 0 | 0 | 0 | 161
15 | 中砂 | m3 |  | 1.5 | 0 | 0 | 0 | 0 | 0 | 0 | 265
16 | 灰砂砖 | 千块 |  | 0 | 0 | 0 | 0 | 0 | 0 | 0 | 560
1

## 附表 02 次要材料预算价格表
附表 2
次要材料预算价格表
序号 | 名称及规格 | 单位 | 预算价格
1 | 电 | kW.h | 0.65
2 | 风 | m3 | 0.65
3 | 水 | m3 | 3.83
4 | 木柴 | t | 705
5 | 卡扣件 | kg | 6
6 | 油毡 | m2 | 3.5
7 | 沥青 | t | 3500
8 | 煤油 | kg | 4.7
9 | 组合钢模板 | kg | 6.2
10 | 防水剂 | kg | 1.77
11 | 平垫铁 | kg | 5.5
12 | 斜垫铁 | kg | 5.5
13 | 铁钉 | kg | 5.5
14 | 机油 | kg | 16
15 | 油浸石棉盘根 编制6～10 250℃ | kg | 17.91
16 | 铁件 | kg | 5.5
17 | 预埋铁件 | kg | 5.8
18 | 铁丝 | kg | 5.5
19 | 螺栓 | kg | 7.2
20 | 电焊条 | kg | 6.2
21 | 氧气 | m3 | 5.7
22 | 乙炔气 | m3 | 9.5
23 | 橡胶止水圈 | 根 | 217.1
24 | 彩条布（6*50m） | m2 | 1.6
25 | 工程胶 | kg | 14
26 | 水泥电杆 长度0～7m | 根 | 250
27 | 铁横担L63×6×1500 | 根 | 100
28 | 导线BLX-16 | m | 2.5
29 | 瓷瓶 | 个 | 30
1
附表 2
次要材料预算价格表
序号 | 名称及规格 | 单位 | 预算价格
30 | 镀锌钢绞线GJ-35 | m | 5
31 | 线夹 | 个 | 20
32 | 混凝土拉盘LP-6 | 块 | 150
33 | 石灰 | t | 640
34 | 不锈钢螺钉 M5×12 | 十套 | 2.23
35 | 木螺钉 M5×50 | 十套 | 0.32
36 | 钢锯片 φ300 | 片 | 264.96
37 | 镀锌铁码 | 支 | 0.47
38 | 型钢 | kg | 17.8
39 | 专用钢模 | kg | 5.95
40 | 平板玻璃 5 | m2 | 26
41 | 石油沥青 60～100# | t | 3947.82
42 | 密封毛条 | m | 0.34
43 | 软填料 | kg | 3.9
44 | 柴油 | t | 5650
45 | 玻璃胶 335克/支 | 支 | 13.73
46 | 墙边胶 | L | 46.77
47 | 其他材料费 | 元 | 1
48 | 土料 | m3 | 13
49 | PP管道 φ250mm | m | 157.24
50 | 混凝土管 φ800mm | m | 123.6
51 | 预应力混凝土管 φ≤400mm | m | 67.58
2

## 附表 08 人工及主要材料用量汇总表
附表 8
人工及主要材料用量汇总表
序号 | 名称及规格 | 单位 | 数量
(1) | (2) | (3) | (4)
1 | 人工费 | 元 | 5662.4024
2 | 甲类工 | 工日 | 1111.8192
3 | 乙类工 | 工日 | 12988.7437
4 | 机械工 | 工日 | 2421.3398
5 | 汽油 | kg | 213.3969
6 | 柴油 | kg | 55011.7771
7 | 粗砂 | m3 | 15.8927
8 | 卵石40 | m3 | 697.8022
9 | 碎石 | m3 | 1782.2339
10 | 标准砖 | 千块 | 6.6634
11 | 钢筋 | t | 1.1718
12 | 砂子 | m3 | 0.06
13 | 板枋材 | m3 | 2.7503
14 | 水泥 | kg | 38.5
15 | 水泥32.5 | kg | 864128.8648
16 | 汽油90# | kg | 0.05
17 | 锯材 | m3 | 2.8625
18 | 碎石40 | m3 | 930.4159
19 | 中砂 | m3 | 1565.9375
20 | 灰砂砖 | 千块 | 979.155
21 | PP管道 φ250mm | m | 25.5
22 | 混凝土管 φ800mm | m | 36.36
23 | 预应力混凝土管 φ≤400mm | m | 125.24
1