## 雷州站安健环清单
附表1：湛江220千伏雷州站扩建第三台主变220千伏雷州变电站安健环清单
序号 | 名称 | 规格mm | 数量 | 单位 | 单价（元） | 合计（元） | 工艺要求 | 备注
划线部分
1 | 安全警示线（高压开关柜、二次屏、主控室等） | 100-150 | 220 | m |  |  | 黄色氯化橡胶反光底漆+黄色氯化橡胶反光漆
2 | 灭火器禁止阻塞线 | 100-150 | 25 | m |  |  | 黄色氯化橡胶反光底漆+黄色氯化橡胶反光漆 | 按安健环标准
3 | 防鼠挡板防撞标示 | 100-120 | 2 | m2 |  |  | 反光贴 | 按广东电网有限责任公司变电站防小动物设施管理工作指引
消防、应急安全标志牌
1 | 灭火器标示牌（灭火器箱上方） | 350*300 | 10 | 块 |  |  | 3M工程级反光膜丝印+铝板 | 红底、白字、白色图案
2 | 消防水带 | 350*300 | 10 | 块 |  |  | 3M工程级反光膜丝印+铝板 | 红底、白字、白色图案
3 | 发生报警器 | 350*300 | 6 | 块 |  |  | 3M工程级反光膜丝印+铝板 | 红底、白字、白色图案
4 | 火警电话 | 350*300 | 6 | 块 |  |  | 3M工程级反光膜丝印+铝板 | 红底、白字、白色图案
5 | 消防按钮 | 350*300 | 6 | 块 |  |  | 3M工程级反光膜丝印+铝板 | 红底、白字、白色图案
6 | 紧急出口 | 350*300 | 6 | 块 |  |  | 3M工程级反光膜丝印+铝板 | 箭头通向紧急出口通道、楼梯口
7 | “禁止攀登，高压危险”从此上下 | 800*400 | 5 | 套 |  |  | 304不锈钢框架+304不锈钢板单面焊接+3M工程级反光膜丝印“禁止攀登，高压危险”从此上下、编号：
8 | 检修电源箱 | 320*220 | 6 | 块 |  |  | 3M工程级反光膜丝印+铝板
9 | 避雷针： | 320*220 | 4 | 套 |  |  | 1、3M工程级反光膜丝印+铝板；（每套工艺） 2、304不锈钢(1.08米空心方钢25*13*1mm)焊接框架+（不锈钢0.76米U型曹13*13*1mm）； 3、304不锈钢箍条(长960*宽11*厚1mm）2条；
功能室
1 | 科室牌 | 300*150 | 10 | 块 |  |  | 亚克力丝印 | 变电站安健环标准安装
提示及警示类标示牌
1 | 开门前必须验明无电压 | 320*220 | 6 | 块 |  |  | 3M工程级反光膜丝印+铝板
2 | 未经许可，不得入内 | 300*240 | 6 | 块 |  |  | 3M工程级反光膜丝印+铝板
3 | 禁止烟火 | 300*240 | 6 | 块 |  |  | 3M工程级反光膜丝印+铝板
4 | 止步、高压危险 | 300*240 | 6 | 块 |  |  | 3M工程级反光膜丝印+铝板
5 | 必须带安全帽 | 250*250 | 6 | 块 |  |  | 3M工程级反光膜丝印+铝板
6 | 未经许可，不得入内 | 300*240 | 6 | 块 |  |  | 3M工程级反光膜丝印+铝板
7 | 禁止烟火 | 300*240 | 6 | 块 |  |  | 3M工程级反光膜丝印+铝板
8 | 注意通风 | 300*240 | 6 | 块 |  |  | 3M工程级反光膜丝印+铝板
9 | 禁止攀爬，高压危险 | 240*300 | 5 | 块 |  |  | 3M工程级反光膜丝印+铝板
10 | 禁止烟火、未经许可不得入内、必须戴安全帽、止步 高压危险、门口一带禁止(各15） | 400*500 | 20 | 块 |  |  | 3M工程级反光膜丝印+铝板
11 | 重点防火部位标示牌 | 320*220 | 10 | 块 |  |  | 3M工程级反光膜丝印+铝板
防鼠挡板 | [6 empty] | 3M工程级反光膜丝印+铝板
1 | 各室防鼠挡板 | 1000*500*30 | 2 | 套 |  |  | 304不锈钢框架+304不锈钢板厚1.5双面焊接+100mm防止绊跤线
2 | 各室防鼠挡板 | 1500*500*30 | 1 | 套
| 各室防鼠挡板 | 3700*500*30 | 5 | 套
其 他
1 | 10kV配电装置室管理规定 | 800*600 | 2 | 套 |  |  | 8+8有机玻璃*内容丝印
2 | 电容室管理制度 | 800*600 | 2 | 套 |  |  | 8+8有机玻璃*内容丝印
3 | 十个规定动作 | 800*600 | 2 | 套 |  |  | 8+8有机玻璃*内容丝印
4 | 防火重点部位 部位名称：一级动火区 防火场所：XXX室 防火责任人：xxx | 320*220 | 5 | 块 |  |  | 3M工程级反光膜丝印+铝板
5 | 防火重点部位 部位名称：二级动火区 防火场所：XXX室 防火责任人：xxx | 320*220 | 5 | 块 |  |  | 3M工程级反光膜丝印+铝板
10kV #9电容-#12电容器（共四组）
1 | 10kV #9电容避雷器在线监测仪 A相 | 320*220 | 1 | 块 |  |  | 3M工程级反光膜丝印+铝板
2 | 10kV #9电容避雷器在线监测仪 B相 | 320*220 | 1 | 块 |  |  | 3M工程级反光膜丝印+铝板
3 | 10kV #9电容避雷器在线监测仪 C相 | 320*220 | 1 | 块 |  |  | 3M工程级反光膜丝印+铝板
4 | 止步、高压危险 | 320*220 | 4 | 块 |  |  | 3M工程级反光膜丝印+铝板
5 | 10kV #9电容器 | 320*220 | 4 | 块 |  |  | 3M工程级反光膜丝印+铝板
6 | 开门前必须验明无电压 | 320*220 | 1 | 块 |  |  | 3M工程级反光膜丝印+铝板
7 | 10kV #9电容验电窗 | 120*100 | 1 | 块 |  |  | 3M工程级反光膜丝印+铝板
8 | 10kV #9电容器组电容侧 DR0地刀 | 320*220 | 1 | 块 |  |  | 3M工程级反光膜丝印+铝板
9 | 10kV #9电容器组电容侧 DR20地刀 | 320*220 | 1 | 块 |  |  | 3M工程级反光膜丝印+铝板
10 | 10kV #9电容器端子箱 | 180*144 | 1 | 块 |  |  | 3M工程级反光膜丝印+铝板
12 | DR40-D2 | A:100,C:10 | 1 | 块 |  |  | 3M工程级反光膜丝印+铝板
13 | DR0-D | A:100,C:10 | 1 | 块 |  |  | 3M工程级反光膜丝印+铝板
10kV #1小电阻 | [6 empty] | 3M工程级反光膜丝印+铝板
1 | 10kV #1小电阻柜 | 900*70 | 1 | 块 |  |  | 3M工程级反光膜丝印+铝板
2 | 10kV #1小电阻 | 320*220 | 1 | 块 |  |  | 3M工程级反光膜丝印+铝板
3 | 10kV #1小电阻接地变 | 320*220 | 1 | 块 |  |  | 3M工程级反光膜丝印+铝板
4 | 10kV #1小电阻二次室 | 320*220 | 1 | 块 |  |  | 3M工程级反光膜丝印+铝板
5 | 止步、高压危险 | 320*220 | 2 | 块 |  |  | 3M工程级反光膜丝印+铝板
6 | 开门前必须验明无电压 | 320*220 | 1 | 块 |  |  | 3M工程级反光膜丝印+铝板
10kV高压室 | [6 empty] | 3M工程级反光膜丝印+铝板
1 | 开关柜 | 柜前800*120 | 23 | 块 |  |  | 3M工程级反光膜丝印+铝板
2 | 开关柜 | 柜后700*80 | 23 | 块 |  |  | 3M工程级反光膜丝印+铝板
3 | XXX开关小车 | 80*50 | 23 | 块 |  |  | 3M工程级反光膜丝印+铝板
10kV高压室所有地刀 | [6 empty] | 3M工程级反光膜丝印+铝板
1 | 地刀 | 100*60 | 23 | 块 |  |  | 3M工程级反光膜丝印+铝板
10kV高压室地桩 | [6 empty] | 3M工程级反光膜丝印+铝板
1 | 地桩 | A:100,C:10 | 23 | 块 |  |  | 3M工程级反光膜丝印+铝板
高压室 | [6 empty] | 3M工程级反光膜丝印+铝板
1 | 开柜门前需要确认线路无电压 | 100*100 | 23 | 块 |  |  | 3M工程级反光膜丝印+铝板
2 | 验电窗 | 80*80 | 23 | 块 |  |  | 3M工程级反光膜丝印+铝板
3 | 测温窗 | 80*80 | 23 | 块 |  |  | 3M工程级反光膜丝印+铝板
10kV母线桥、#3主变本体标示牌 | [6 empty] | 3M工程级反光膜丝印+铝板
1 | 主变本体端子箱 | 320*220 | 1 | 块 |  |  | 3M工程级反光膜丝印+铝板
2 | 主变10kV侧母线桥 | 320*220 | 1 | 块 |  |  | 3M工程级反光膜丝印+铝板+不锈钢框架
3 | 主变10kV侧避雷器A相 | 320*220 | 1 | 块 |  |  | 3M工程级反光膜丝印+铝板
4 | 主变10kV侧避雷器B相 | 320*220 | 1 | 块 |  |  | 3M工程级反光膜丝印+铝板
5 | 主变10kV侧避雷器C相 | 320*220 | 1 | 块 |  |  | 3M工程级反光膜丝印+铝板
6 | 主变10kV侧避雷器在线监测仪 A相 | 100*50 | 1 | 块 |  |  | 3M工程级反光膜丝印+铝板
7 | 主变10kV侧避雷器在线监测仪 B相 | 100*50 | 1 | 块 |  |  | 3M工程级反光膜丝印+铝板
8 | 主变10kV侧避雷器在线监测仪 C相 | 100*50 | 1 | 块 |  |  | 3M工程级反光膜丝印+铝板
9 | 主变 | 500*400 | 1 | 块 |  |  | 3M工程级反光膜丝印+铝板
10 | 禁止攀登、高压危险 | 400*320 | 1 | 块 |  |  | 3M工程级反光膜丝印+铝板
11 | 禁止攀登、高压危险 | 320*220 | 1 | 块 |  |  | 3M工程级反光膜丝印+铝板
12 | 主变散热片 | Ф100 | 25 | 块 |  |  | 3M工程级反光膜丝印+铝板
13 | 主变有载调压机构箱 | 320*220 | 1 | 块 |  |  | 3M工程级反光膜丝印+铝板
14 | 主变主变压力释放阀一 | 30*50 | 1 | 块 |  |  | 3M工程级反光膜丝印+铝板
15 | 主变主变压力释放阀二 | 30*50 | 1 | 块 |  |  | 3M工程级反光膜丝印+铝板
16 | 接地桩 | A:100,C:10 | 2 | 块 |  |  | 3M工程级反光膜丝印+铝板
19 | 110kV侧中性点避雷器 | 320*220 | 1 | 块 |  |  | 3M工程级反光膜丝印+铝板+不锈钢框架
20 | 110kV侧中性点地刀 | 320*220 | 1 | 块 |  |  | 3M工程级反光膜丝印+铝板
21 | 主变10kV侧母线桥 | 700*60 | 1 | 块 |  |  | 3M工程级反光膜丝印+铝板
主控室屏眉
1 | 屏眉58P | 800*60 | 66 | 块 |  |  | 3M工程级反光膜丝印+铝板
#3主变间隔
1 | 主变110kV侧1101开关 | 320*220 | 1 | 块 |  |  | 3M工程级反光膜丝印+铝板 | 白底红字红边
2 | 主变110kV侧端子箱 | 320*220 | 1 | 块 |  |  | 3M工程级反光膜丝印+铝板 | 白底红字红边
3 | 主变110kV侧避雷器 A相 | 320*220 | 1 | 块 |  |  | 铝板+反光膜+不锈钢框 | 白底红字红边
4 | 主变110kV侧避雷器 B相 | 320*220 | 1 | 块 |  |  | 铝板+反光膜+不锈钢框 | 白底红字红边
5 | 主变110kV侧避雷器 C相 | 320*220 | 1 | 块 |  |  | 铝板+反光膜+不锈钢框 | 白底红字红边
6 | 主变110kV侧开关CT A相 | 320*220 | 1 | 块 |  |  | 铝板+反光膜+不锈钢框 | 白底红字红边
7 | 主变110kV侧开关CT B相 | 320*220 | 1 | 块 |  |  | 铝板+反光膜+不锈钢框 | 白底红字红边
8 | 主变110kV侧开关CT C相 | 320*220 | 1 | 块 |  |  | 铝板+反光膜+不锈钢框 | 白底红字红边
9 | 主变110kV开关母线侧地刀 | 250*200 | 1 | 块 |  |  | 铝板+反光膜+不锈钢框 | 白底黑字黑边
10 | 主变110kV开关非母线侧地刀 | 250*200 | 1 | 块 |  |  | 铝板+反光膜+不锈钢框 | 白底黑字黑边
11 | 主变110kV主变侧地刀 | 250*200 | 1 | 块 |  |  | 铝板+反光膜+不锈钢框 | 白底黑字黑边
12 | 主变110kV1M侧刀闸 | 250*200 | 1 | 块 |  |  | 3M工程级反光膜丝印+铝板 | 白底红字红边
13 | 主变110kV2M侧刀闸 | 250*200 | 1 | 块 |  |  | 3M工程级反光膜丝印+铝板 | 白底红字红边
14 | 主变110kV主变侧刀闸 | 250*200 | 1 | 块 |  |  | 3M工程级反光膜丝印+铝板 | 白底红字红边
15 | 主变110kV侧中性点避雷器 | 320*220 | 1 | 块 |  |  | 铝板+反光膜+不锈钢框 | 白底红字红边
16 | 主变110kV侧中性点地刀 | 250*200 | 1 | 块 |  |  | 3M工程级反光膜丝印+铝板 | 白底黑字黑边
17 | 主变110kV侧中性点间隙CT | 320*220 | 1 | 块 |  |  | 铝板+反光膜+不锈钢框 | 白底红字红边
18 | 主变110kV侧中性点放电间隙 | 320*220 | 1 | 块 |  |  | 铝板+反光膜+不锈钢框 | 白底红字红边
19 | 主变本体端子箱 | 320*220 | 2 | 块 |  |  | 3M工程级反光膜丝印+铝板 | 白底红字红边
20 | 主变本体智能终端柜 | 320*220 | 1 | 块 |  |  | 3M工程级反光膜丝印+铝板 | 白底红字红边
21 | 主变10kV侧母线桥 | 320*220 | 2 | 块 |  |  | 铝板+反光膜+不锈钢框 | 白底红字红边双面，焊接在支架中部
22 | 主变10kV侧避雷器A相 | 320*220 | 1 | 块 |  |  | 铝板+反光膜+不锈钢框 | 白底红字红边
23 | 主变10kV侧避雷器B相 | 320*220 | 1 | 块 |  |  | 铝板+反光膜+不锈钢框 | 白底红字红边
24 | 主变10kV侧避雷器C相 | 320*220 | 1 | 块 |  |  | 铝板+反光膜+不锈钢框 | 白底红字红边
25 | 主变铁芯电流监测装置 | 320*220 | 2 | 块 |  |  | 3M工程级反光膜丝印+铝板 | 白底红字红边
26 | 主变介质损耗监测装置 | 320*220 | 2 | 块 |  |  | 3M工程级反光膜丝印+铝板 | 白底红字红边
27 | 主变油色谱监测装置 | 320*220 | 2 | 块 |  |  | 3M工程级反光膜丝印+铝板 | 白底红字红边
28 | 主变检修电源箱 | 320*220 | 2 | 块 |  |  | 3M工程级反光膜丝印+铝板 | 白底红字红边
29 | 主变中性点地刀控制箱 | 320*220 | 2 | 块 |  |  | 3M工程级反光膜丝印+铝板 | 白底红字红边
30 | 相序牌A\B\C（20套） | 180*180 | 60 | 块 |  |  | 3M工程级反光膜丝印+铝板 | 按按安健环标准
31 | 地桩 | A:100,C:10 | 6 | 块 |  |  | 3M工程级反光膜丝印+铝板 | 倒置的正三角形，黑色边框，黑体字，如图
电缆进出口牌
1 | 电缆进出口 | 200*150 | 20 | 块 |  |  | 3M工程级反光膜丝印+铝板 | 白底红字红边