## 汇总表
广花路改造工程质量检测清单汇总
序号 | 标段 | 检测项目 | 检测费用（元）
1 | 标段一 | 常规材料检测
2 |  | 市政实体检测
3 | 标段二 | 常规材料检测
4 |  | 市政实体检测
5 | 标段三 | 常规材料检测
6 |  | 市政实体检测
合计

## 标段一（材料检测)
广花路改造工程第一标段材料检测清单
序号 | 项目名称 | 检测参数 | 检测频率 | 单位 | 检测数量 | 单价（元） | 检测费用小计（元） | 备注
1 | 钢材 | 化学五元素 | 每组代表批量：碳素结构钢、低合金高强度结构钢、建筑结构用钢板、桥梁用结构钢每批由同一牌号、同一炉号、同一质量等级、同一品种、同一尺寸、同一交货状态的钢材组成，每批重量应不大于60t | 组 | 4
2 | 焊接材料 | 化学成分分析（5个元素） | 按进场批次取样,每批取样一组。 | 组 | 2
3 | 防腐涂料 | 容器中状态、漆膜外观、干燥时间(表、实干)、附着力、耐弯曲性、耐冲击性、耐水性、施工性 | 按进场批次取样,每批取样一组。 | 组 | 4
4 | 防水涂料 | 拉伸强度、断裂延伸率、低温柔度、不透水性、固体含量、干燥时间 | 每10t为一批，不足10t按一批抽样 | 组 | 2
5 | 混凝土中氯离子含量 |  | 每一强度等级检一组 | 组 | 5
6 | 混凝土拌合物中氯离子含量 |  | 单位工程每种标号抽检1组 | 组 | 5
7 | 密封胶 | 外观、表干时间、下垂度、弹性恢复率、拉伸模量、定伸粘结性 | 按不同牌号、不同批次均需分别送检。 | 组 | 2
8 | 石材密封胶 | 外观、表干时间、下垂度、弹性恢复率、拉伸模量、定伸粘结性、污染性 | 按不同牌号、不同批次均需分别送检。 | 组 | 2
9 | PVC胶粘剂 | 外观、溶解性、粘度、粘结强度、水压爆破强度 | 同一原料、配方和工艺条件下生产的胶黏剂为一批。每批数量不超过10t。若生产数量少，7天尚不足10t，则以7填数量为一批。每批取足够的样品进行检验。按规格批次抽500ml | 组 | 2
10 | 土工布 | 单位面积质量偏差、厚度偏差、幅宽偏差、撕破强力、CBR顶破张力、垂直渗透系数、断裂张力、伸长率 | 按交货批号的同一品种、同一规格的产品作为检验批，随机抽取1卷,距头端至少3m剪取样品,其尺寸应满足所有内在质量指标性能试验。(收样时需提供标称抗拉强度、单位面积质量、厚度、幅宽规格) | 组 | 2
11 | 土工膜 | 拉伸断裂强度、拉伸屈服强度、断裂伸长率、屈服伸长率、直角撕裂负荷、厚度 | 按交货批号的同一品种、同一规格的产品作为检验批，抽2m×1m | 组 | 1
12 | 标线涂料 | 抗压强度、不粘胎时间、色度性能、密度、耐水性、耐碱性、耐磨性 | 每批次进场检验一次 | 组 | 2
13 | 止水带 | 拉力(纵、横向)、断裂延伸率、耐热度、不透水性 | B类、S类止水带以同标记、连续生产5000m为一批（不足5000m按一批计）；J类止水带以每100m制品所需的胶料为一批 | 组 | 2
14 | 水泥 | 凝结时间、胶砂强度、安定性、氯离子 | 每散装水泥500t，袋装水泥200t检1组 | 组 | 15
15 | 石材 | 压缩强度、吸水率、体积密度 | 按进场批次取样,每批取样一组 | 组 | 3
16 | 透水砖 | 抗压强度、抗折强度、防滑性、耐磨性、透水系数 | 同品种、同规格，以20000为一批，不足20000亦为一批。 | 组 | 3
17 | 陶瓷盲道砖 | 外观、尺寸偏差、吸水率、断裂荷载、抗折强度、耐污染性 | 以相同种类、相同规格、相同颜色的产品每5000平方米为一批，不足5000平方米的也按一批计 | 组 | 2
18 | 透水混凝土 | 抗压强度、弯拉强度、透水系数、连续孔隙率 | 每100m3的同配合比混凝土，取样1次，不足100m3按1次计。每次取样应至少留置1组标养试件，同条件养护试件的留置组数应根据实际需要确定，最少1组。 | 组 | 60
19 | 路缘石 | 抗折强度、抗压强度 | 按进场批次取样，每批次每种规格取样一组 | 组 | 10
20 | PVC-U排水管材 | 外观、尺寸、维卡软化、落锤冲击、拉伸屈服强度、纵向回缩率 | 同一原料配方、同一工艺和同一规格连续生产的管材作为一批，每批数量不超过50t，如果生产7天尚不足50t，则以7天产量为一批 | 组 | 10
21 | PVC-U排水管件 | 外观、尺寸、维卡软化、坠落试验、烘箱试验 | 同一原料、配方和工艺情况下生产的同一规格管 材为一批，每批数量不超过 50t。 | 组 | 10
22 | 钢筋混凝土管 | 外压荷载，外观质量、尺寸偏差、内水压力 | 随机同一规格同一型号 | 组 | 8
23 | 检查井（合并计算） | 承载力、外观质量、尺寸偏差、井壁抗渗性能 | 同材料、同规格、同工艺生产的成品50套为一批 | 组 | 5
24 | PVC-U地下通信用实壁管 | 外观、尺寸、落锤冲击、维卡软化温度、环刚度、拉伸屈服强度、纵向回缩率 | 随机取同一规格同一型号 | 组 | 5
25 | HDPE电缆导管 | 外观、尺寸、落锤冲击、环刚度、拉伸屈服强度、纵向回缩率 | 随机取同一规格同一型号 | 组 | 5
26 | 阀门 | 壳体试验、上密封试验、密封试验 | 按进场批次取样，每批次每种规格取样一组 | 组 | 5
27 | 电线 | 标志、结构尺寸检查（绝缘厚度测量、护套厚度测量、外径测量等）、导体直流电阻、绝缘电阻、电压试验 | 同厂家、同批次、同型号、同规格的，每批至少应抽取一组样品 | 组 | 5
28 | 电缆 | 标志、结构尺寸检查（绝缘厚度测量、护套厚度测量、外径测量等）、导体直流电阻、绝缘电阻、电压试验 | 同厂家、同批次、同型号、同规格的，每批至少应抽取一组样品 | 组 | 15
29 | 电线电缆 | 标志、结构尺寸检查（绝缘厚度测量、护套厚度测量、外径测量等）、导体直流电阻、绝缘电阻、电压试验 | 同厂家、同批次、同型号、同规格的，每批至少应抽取一组样品 | 组 | 10
30 | 照明开关 | 标志检验、防触电保护、温升试验、电气间隙、爬电距离、耐潮、工频耐压、绝缘电阻、耐热、灼热丝 | 按照进场的同一生产厂家、同一规格型号的材料数量为基数取样。材料总数量(个数)在100个及以下取样一组；100个以上按照每200个取样一组，不少于二组。 | 组 | 3
31 | 单相二、三极插座 | 标志检验、防触电保护、温升试验、电气间隙、爬电距离、耐潮、工频耐压、 插头拔出力、分断容量、耐热、灼热丝 | 按照进场的同一生产厂家、同一规格型号的材料数量为基数取样。材料总数量(个数)在100个及以下取样一组；100个以上按照每201个取样一组，不少于二组。 | 组 | 3
32 | 小型断路器 | 电气间隙、爬电距离、时间-电流特性试验、温升试验、瞬时脱扣试验、耐潮、工频耐压、标志检验 | 按照进场的同一生产厂家、同一规格型号的材料数量为基数取样。材料总数量(个数)在100个及以下取样一组；100个以上按照每200个取样一组，不少于二组。 | 组 | 10
33 | 塑壳断路器 | 标志检验、脱扣极限和特性（瞬时脱扣试验、反时限动作）、在剩余电流条件下，验证动作特性、介电强度 （工频耐压）、爬电距离、电气间隙、温升试验、 | 按照进场的同一生产厂家、同一规格型号的材料数量为基数取样。材料总数量(个数)在100个及以下取样一组；100个以上按照每200个取样一组，不少于二组。 | 组 | 5
34 | 漏电断路器 | 电气间隙、爬电距离、在在剩余电流条件下，验证动作特性、时间-电流特性试验、温升试验、瞬时脱扣试验、耐潮、工频耐压、标志检验 | 按照进场的同一生产厂家、同一规格型号的材料数量为基数取样。材料总数量(个数)在100个及以下取样一组；100个以上按照每200个取样一组，不少于二组。 | 组 | 6
35 | 灯具检测 | 光色参数（显色指数、相关色温、色差异、色品坐标、初始光通量、灯具效能、灯具光输出比、灯具光效） | 同一生产厂家、同一生产工艺、同一规格型号取样不少于一组 | 组 | 10
36 | 电工套管 | 外观、尺寸、弯曲试验、冲击性能、绝缘强度、绝缘电阻、耐热性能、自熄时间 | 同一生产厂家、同一生产工艺、同一规格型号取样不少于一组 | 组 | 10
37 | 电工套管配件 | 外观、绝缘强度、绝缘电阻、耐热性能、自熄时间 | 同一生产厂家、同一生产工艺、同一规格型号取样不少于一组 | 组 | 10
38 | 镀锌电工套管 | 尺寸、压力试验、弯曲性、电气性能 | 同一生产厂家、同一生产工艺、同一规格型号取样不少于一组 | 组 | 6
39 | 电缆桥架 | 电气性能、保护电路 连续性试验、体积电阻率、表面电阻率 | 同一生产厂家、同一生产工艺、同一规格型号取样不少于一组 | 组 | 5
40 | 混凝土抗折 | 抗折强度（抗弯拉强度） | 每100m3的同配合比混凝土，取样1次，不足100m3 按1次计。每次取样应至少留置1组标养试件，同条件养护试件的留置组数应根据实际需要确定，最少1组。 | 组 | 10
41 | 混凝土抗压 | 抗压强度 | 用于检查结构构件质量的试件，取样与试件留置应符合以下规定： 1、每拌制100盘不超过100m³的同配合比的砼，其取样不得少于一组； 2、每工作班拌制的同配合比的砼不足100盘时，其取样不得少于一组； 3、连续浇筑超过1000m³时，同一配合比的混凝土，每200m3取样不得少于一次； 4、每一楼层、同一配合比的混凝土，其取样不得少于一组； 5、每次取样至少留一组标准养护试件，同条件养护试件的留置组数根据需要定。 | 组 | 75
42 | 砂浆 | 抗压强度 | 砂浆试件的留置组数按每一楼层或250 m³砌体的各种标号的砂浆，每台搅拌机至少检查一次，每次至少应制作一组试件，当砂浆标号或配合比变更时，应另制作试件。 | 组 | 3
43 | 球墨铸铁管 | 抗拉强度、断后伸长率 | 同一牌号、等级、炉罐号、品种、尺寸及同一热处理制度的钢管组成一批；外径不大于76mm的以400根为一批，外径大于351mm的以50根为一批，其它尺寸钢管以200根为一批。 | 组 | 3
44 | 井盖和雨水篦 | 承载能力和残余变形 | 产品以同一级别、同一种类、同一原材料在相似条件下生产的检查井盖构成批量，500套为一批，不足500套也作一批。 | 组 | 8
45 | 钢筋原材 | 拉伸、弯曲、重量偏差、最大力下总伸长率、强屈比/超强比、反向弯曲 | 每批由同一牌号、同一炉罐号、同一规格的钢筋组成。每批重量不大于60t。超过60t的部分,每增加40t(或不足40t的余数)，增加一个拉伸试验和一个弯曲试验试样。 | 组 | 10
46 | 钢材 | 屈服强度、抗拉强度、断后伸长率 | 同一炉罐号、尺寸和同一热处理制度的钢板和钢带组成一批；每批重量不大于60t，不足此数量时，仍按一批计。 | 组 | 10
47 | 钢筋焊接 | 抗拉强度、伸长率 | 同一台班内，由同一焊工完成的300个同牌号、同直径钢筋焊接接头应作为一批。当同一台班内焊接的接头数量较少，可在一周之内累计计算，累计仍不足300个接头时，应按一批计算 | 组 | 8
48 | 镀锌钢止水带 | 镀锌层厚度、力学性能 | 同一炉罐号、尺寸和同一热处理制度的钢板和钢带组成一批；每批重量不大于60t，不足此数量时，仍按一批计。 | 组 | 1
49 | 铝板 | 涂膜厚度、型材壁厚、硬度 | 每种规格一组。 | 组 | 1
50 | 钢管 | 屈服强度、抗拉强度、断后伸长 率、弯曲 | 由同一牌号、同一规格、同一炉号、同一焊接工艺、同一热处理制度、同一交货状态组成，每批重量不大于50t或不超过750根为一组。 | 组 | 2
51 | 普通沥青试验 | 针入度、软化点、延度、密度 | 每一配比检一组 | 组 | 2
52 | 改性沥青 | 针入度、软化点、5℃低温延度、密度 | 每一配比检一组 | 组 | 1
53 | 粗集料（石子，沥青原材） | 颗粒级配、表观密度、洛杉矶磨耗损失、压碎值、坚固性、针片状含量、水洗法＜0.075 mm颗粒含量、黏附性、吸水率、软石含量 | 每一配比检一组 | 组 | 15
54 | 细集料（砂子，沥青原材） | 颗粒级配、表观密度、含水率、含泥量、泥块含量、砂当量 | 每一配比检一组 | 组 | 3
55 | 矿粉 | 筛分、表观密度、亲水系数、塑性指数、含水量 | 每一配比检一组 | 组 | 3
56 | 配合比设计（沥青） | 配合比设计 | 每一配比一组 | 组 | 3
57 | 黏层油粘层(PC-3) | 破乳速度、筛上剩余量、蒸发残留物、常温储存稳定性、粘度 | 100T检测1组 | 组 | 1
58 | 乳化沥青 | 破乳速度、筛上剩余量、蒸发残留物、常温储存稳定性、粘度 | 100T检测1组 | 组 | 1
59 | 沥青路面用木质素纤维 | 含水率 吸油率 灰分含量 筛分析、耐热、pH值 | 20T检测1组 | 组 | 1
60 | AC-13 | 马歇尔密度、油石比及矿料级配、理论相对最大密度、沥青含量、车辙试验 | 每品种每摊铺日抽检1组 | 组 | 2
61 | AC-20 | 马歇尔密度、油石比及矿料级配、理论相对最大密度、沥青含量 | 每品种每摊铺日抽检1组 | 组 | 2
62 | AC-25 | 马歇尔密度、油石比及矿料级配、理论相对最大密度、沥青含量 | 每品种每摊铺日抽检1组 | 组 | 2
63 | 砼配合比设计 | 配合比设计 | 每种混凝土强度检测1组 | 组 | 10
64 | 粗集料（石子，混凝土原材） | 筛分析（颗粒级配）、表观密度、堆积密度、紧密密度、含泥量、泥块含量、针片状颗粒含量、压碎值 | 每一配合比检一组 | 组 | 10
65 | 细集料（砂子，混凝土原材） | 筛分析（颗粒级配）、表观密度、堆积密度、紧密密度、含泥量、泥块含量、氯离子含量 | 每一配合比检一组 | 组 | 15
66 | 外加剂（混凝土原材） | 减水率、泌水率比、抗压强度比 | 每一配合比检一组 | 组 | 10
67 | 水泥砂浆配比验证（不含原材料检验） | 配合验证 | 每种砂浆强度检测1组 | 组 | 2
68 | 混凝土 | 抗渗P6（每增加一个等级加100） | 含抗渗等级的配比每一型号检测一组，每600m2一组 | 组 | 20
69 | 粉煤灰 | 细度、需水量比、烧失量、含水量、三氧化硫、安定性 | 每一配比检一组 | 组 | 10
70 | 防坠网 | 断裂强力、耐冲击性能、阻燃性能 | 每年每批抽检2张 | 组 | 1
合计

## 标段一（实体检测）
广花路改造工程第一标段实体检测清单
序号 | 分部工程 | 分项工程 | 检测项目 |  | 检测频率 | 检测数量 | 单位 | 单价（元） | 检测费用小计（元） | 备注
1 | 道路工程 | 慢行道换填地基 | 地基土性状 | 重型动力触探 | 抽检数量为每 200m2不少于1个孔，且总数不得少于 10孔，每个独立柱基下不得少于1孔，基槽每20延米不得少于1孔。 | 75 | 米
2 |  | 挡土墙基础 | 地基土性状 | 重型动力触探 | 抽检数量为每 200m2不少于1个孔，且总数不得少于 10孔，每个独立柱基下不得少于1孔，基槽每20延米不得少于1孔。 | 100 | 米
3 |  | 沥青混凝土面层 | 厚度、强度 |  | 1000m2/点 | 35 | 点
4 |  |  | 压实度 |  | 1000m2/点 | 35 | 点
5 |  |  | 沥青混合料（芯样马歇尔稳定度试验、油石比、矿料级配） |  | 每压实层不少于3组（每组3块芯样） | 11 | 组
6 |  |  | 弯沉 |  | 20m/点/车道 | 64 | 点
7 |  |  | 平整度 |  | 20m/点 | 60 | 点
8 |  |  | 摩擦系数（摆式仪) |  | 200m/点 | 23 | 点
9 |  |  | 构造深度 |  | 200m/点 | 23 | 点
10 |  | 水泥混凝土基层 | 厚度 |  | 1000m2/点 | 12 | 点
11 |  |  | 强度 |  | 1000m2/点 | 12 | 点
12 |  | 人行道、慢行道路检测 | 透水混凝土厚度 |  | 1000m2/点 | 102 | 点
13 | 填方工程 |  | 击实试验 |  | 每种回填材料抽检1组 | 12 | 组
14 |  |  | 压实度（灌砂法） |  | 1000m2/3点 | 185 | 点
15 | 管线工程 | 雨水管道基础 | 地基土性状 | 轻型动力触探 | 抽检数量为每 200m2不少于1个孔，且总数不得少于 10 孔，每个独立柱基下不得少于1孔，基槽每20延米不得少于1孔。 | 500 | 米
16 |  | 通信管沟 | 地基土性状 | 轻型动力触探 | 抽检数量为每 200m2不少于 1 个孔，且总数不得少于 10 孔，每个独立柱基下不得少于 1 孔，基槽每 20 延米不得少于 1 孔。 | 868 | 米
17 |  |  | 击实试验 |  | 每种回填材料抽检1组 | 6 | 组
18 |  |  | 压实度 |  | 1000m2/层/部位/3点 | 126 | 点
19 |  | 管沟 | 击实试验 |  | 每种回填材料抽检1组 | 8 | 组
20 |  |  | 压实度 |  | 1000m2/层/部位/3点 | 2684 | 点
21 |  | 管道 | CCTV |  | 按管道的100% | 8071 | m
22 |  |  | QV |  | 设计要求 | 440 | m
23 | 绿化工程 | 植物病虫害 | 乔木 |  | 每100株检查10株，每株为1点，少于20株全数检查。 | 81 | 点
24 |  |  | 地被 |  | 按面积抽查10%，4㎡为一点，不少于5个点。≤30㎡应全数检查。 | 1312 | 点
25 |  | 种植土 | pH值、全盐量、有机质、风干样含水量、机械组成 |  | 客土，每500立方米抽一个样；原土，每2000平方米抽一个样。 | 26 | 组
26 |  | 有机肥 | 氮、磷、钾、有机质、含水量、pH值 |  | 每批次抽一个样，不少于两个样。 | 2 | 组
27 | 交通工程 | 单立柱标志杆基础 | 地基土性状 | 轻型动力触探 | 抽检数量为每 200m2不少于 1 个孔，且总数不得少于 10 孔，每个独立柱基下不得少于 1 孔，基槽每 20 延米不得少于 1 孔。 | 200 | 米
28 |  | 车道标线 | 标线厚度 |  | 测量范围小于或等于10km，3个100m核查区域，每个核查区域测10处 | 60 | 处
29 |  |  | 反光标线逆反射系数 |  |  | 60 | 处
30 |  | 标志板 | 反光膜等级及逆反射系数 |  | 每种类型标志板抽检1块，每块检测3处 | 69 | 处
31 | 桥涵工程 | 箱涵基础 | 地基土性状 | 轻型动力触探 | 抽检数量为每 200m2不少于1个孔，且总数不得少于 10孔，每个独立柱基下不得少于1孔，基槽每20延米不得少于1孔。 | 21 | 米
32 |  |  | 承载力 | 平板载荷试验 | 抽检数量为每 500m2不少于1个点，且总数不得少于 3点；对于各类岩土均应进行抽检；对于复杂场地或重要建筑地基还应增加抽检数量。 | 3 | 点
33 |  | 箱涵回填 | 击实试验 |  | 每种回填材料抽检1组 | 1 | 组
34 |  |  | 压实度 |  | 1000m2/层/部位/3点 | 30 | 点
35 |  | 挡土墙基础 | 地基土性状 | 轻型动力触探 | 抽检数量为每 200m2不少于1个孔，且总数不得少于 10孔，每个独立柱基下不得少于1孔，基槽每20延米不得少于1孔。 | 32 | 米
36 |  |  | 承载力 | 平板载荷试验 | 抽检数量为每 500m2不少于1个点，且总数不得少于 3点；对于各类岩土均应进行抽检；对于复杂场地或重要建筑地基还应增加抽检数量。 | 3 | 点
37 |  | 超声波检测焊缝质量 | 超声波检测焊缝质量 |  | GB 50205-2020第5.2.4条规定，一级焊缝探伤比例为100% | 40 | 米
38 |  | 钢结构防腐涂层厚度 | 涂层厚度 |  | GB 50205-2020第13.2.3条规定，按构件数抽查10%，且同类构件不应少于3件。 | 10 | 构件
39 |  | 实体检测 | 回弹法检测混凝土抗压强度 |  | 构件数的30%不少于10个构件 | 25 | 构件
40 |  |  | 钢筋配置及保护层厚度 |  | 构件数的2%，单位工程不少于5个构件 | 25 | 构件
41 | 照明工程 | 慢行道路灯基础 | 地基土性状 | 轻型动力触探 | 抽检数量为每 200m2不少于1个孔，且总数不得少于 10孔，每个独立柱基下不得少于1孔，基槽每20延米不得少于1孔。 | 200 | 米
42 |  | 周边道路路灯基础 | 地基土性状 | 轻型动力触探 | 抽检数量为每 200m2不少于1个孔，且总数不得少于 10孔，每个独立柱基下不得少于1孔，基槽每20延米不得少于1孔。 | 30 | 米
43 |  | 照度 |  |  | 道路照明质量检测中，对于同质性的照明路段应检测不少于2个测试段，测试段的选取应具有代表性。 | 16 | 处
44 |  | 照度均匀度 |  |  |  | 8 | 处
45 |  | 照明功率密度 |  |  |  | 8 | 处
46 |  | 灯具 | 功率、功率因数、光效、色温、显色指数、防护等级 |  | 配电装置与控制装置不少于总数的20%抽检 | 5 | 个
47 |  | 照明控制设备（配电箱） | 电源质量 |  | 全检 | 2 | 个
48 |  | 配电箱、路灯 | 接地电阻 |  | 配电装置与控制装置不少于总数的20%抽检 | 20 | 点
49 |  | 庭院灯 | 接地电阻 |  | 配电装置与控制装置不少于总数的20%抽检 | 27 | 点
50 |  | 工作井接地电阻 | 接地电阻 |  | 配电装置与控制装置不少于总数的20%抽检 | 15 | 点
51 |  | 绝缘电阻 | 回路绝缘电阻 |  | 配电装置与控制装置不少于总数的20%抽检 | 15 | 回路
52 |  | 漏电开关动作特性 | 漏电开关动作电流、动作时间 |  | 每项目一组 | 15 | 台
53 |  | 沟槽回填 | 击实试验 |  | 每种回填材料抽检1组 | 6 | 组
54 |  |  | 压实度 |  | 1000m2/层/部位/3点 | 126 | 点
合计

## 标段二（材料检测）
广花路改造工程第二标段材料检测清单
序号 | 项目名称 | 检测参数 | 检测频率 | 单位 | 检测数量 | 单价（元） | 检测费用小计（元） | 备注
1 | 钢材 | 化学五元素 | 每组代表批量：碳素结构钢、低合金高强度结构钢、建筑结构用钢板、桥梁用结构钢每批由同一牌号、同一炉号、同一质量等级、同一品种、同一尺寸、同一交货状态的钢材组成，每批重量应不大于60t | 组 | 5
2 | 焊接材料 | 化学成分分析（5个元素） | 按进场批次取样,每批取样一组。 | 组 | 2
3 | 防腐涂料 | 容器中状态、漆膜外观、干燥时间(表、实干)、附着力、耐弯曲性、耐冲击性、耐水性、施工性 | 按进场批次取样,每批取样一组。 | 组 | 5
4 | 防水涂料 | 拉伸强度、断裂延伸率、低温柔度、不透水性、固体含量、干燥时间 | 每10t为一批，不足10t按一批抽样 | 组 | 2
5 | 混凝土中氯离子含量 |  | 每一强度等级检一组 | 组 | 5
6 | 混凝土拌合物中氯离子含量 |  | 单位工程每种标号抽检1组 | 组 | 5
7 | 密封胶 | 外观、表干时间、下垂度、弹性恢复率、拉伸模量，定伸粘结性 | 按不同牌号、不同批次均需分别送检。 | 组 | 2
8 | 石材密封胶 | 外观、表干时间、下垂度、弹性恢复率、拉伸模量，定伸粘结性、污染性 | 按不同牌号、不同批次均需分别送检。 | 组 | 2
9 | PVC胶粘剂 | 外观、溶解性、粘度、粘结强度、水压爆破强度 | 同一原料、配方和工艺条件下生产的胶黏剂为一批。每批数量不超过10t。若生产数量少，7天尚不足10t，则以7填数量为一批。每批取足够的样品进行检验。按规格批次抽500ml | 组 | 2
10 | 土工布 | 单位面积质量偏差、厚度偏差、幅宽偏差、撕破强力、CBR顶破张力、垂直渗透系数、断裂张力、伸长率 | 按交货批号的同一品种、同一规格的产品作为检验批，随机抽取1卷,距头端至少3m剪取样品,其尺寸应满足所有内在质量指标性能试验。(收样时需提供标称抗拉强度、单位面积质量、厚度、幅宽规格) | 组 | 2
11 | 土工膜 | 拉伸断裂强度、拉伸屈服强度、断裂伸长率、屈服伸长率、直角撕裂负荷、厚度 | 按交货批号的同一品种、同一规格的产品作为检验批，抽2m×1m | 组 | 2
12 | 标线涂料 | 抗压强度、不粘胎时间、色度性能、密度、耐水性、耐碱性、耐磨性 | 每批次进场检验一次 | 组 | 2
13 | 止水带 | 拉力(纵、横向)、断裂延伸率、耐热度、不透水性 | B类、S类止水带以同标记、连续生产5000m为一批（不足5000m按一批计）；J类止水带以每100m制品所需的胶料为一批 | 组 | 2
14 | 水泥 | 凝结时间、胶砂强度、安定性、氯离子 | 每散装水泥500t，袋装水泥200t检1组 | 组 | 15
15 | 石材 | 压缩强度、吸水率、体积密度 | 按进场批次取样,每批取样一组 | 组 | 3
16 | 透水砖 | 抗压强度、抗折强度、防滑性、耐磨性、透水系数 | 同品种、同规格，以20000为一批，不足20000亦为一批。 | 组 | 3
17 | 陶瓷盲道砖 | 外观、尺寸偏差、吸水率、断裂荷载、抗折强度、耐污染性 | 以相同种类、相同规格、相同颜色的产品每5000平方米为一批，不足5000平方米的也按一批计 | 组 | 2
18 | 透水混凝土 | 抗压强度、弯拉强度、透水系数、连续孔隙率 | 每100m3的同配合比混凝土，取样1次，不足100m3按1次计。每次取样应至少留置1组标养试件，同条件养护试件的留置组数应根据实际需要确定，最少1组。 | 组 | 40
19 | 路缘石 | 抗折强度、抗压强度 | 按进场批次取样，每批次每种规格取样一组 | 组 | 10
20 | PVC-U排水管材 | 外观、尺寸、维卡软化、落锤冲击、拉伸屈服强度、纵向回缩率 | 同一原料配方、同一工艺和同一规格连续生产的管材作为一批，每批数量不超过50t，如果生产7天尚不足50t，则以7天产量为一批 | 组 | 10
21 | PVC-U排水管件 | 外观、尺寸、维卡软化、坠落试验、烘箱试验 | 同一原料、配方和工艺情况下生产的同一规格管 材为一批，每批数量不超过 50t。 | 组 | 10
22 | 钢筋混凝土管 | 外压荷载，外观质量、尺寸偏差、内水压力 | 随机同一规格同一型号 | 组 | 8
23 | 检查井（合并计算） | 承载力、外观质量、尺寸偏差、井壁抗渗性能 | 同材料、同规格、同工艺生产的成品50套为一批 | 组 | 5
24 | PVC-U地下通信用实壁管 | 外观、尺寸、落锤冲击、维卡软化温度、环刚度、拉伸屈服强度、纵向回缩率 | 随机取同一规格同一型号 | 组 | 5
25 | HDPE电缆导管 | 外观、尺寸、落锤冲击、环刚度、拉伸屈服强度、纵向回缩率 | 随机取同一规格同一型号 | 组 | 5
26 | 阀门 | 壳体试验、上密封试验、密封试验 | 按进场批次取样，每批次每种规格取样一组 | 组 | 5
27 | 电线 | 标志、结构尺寸检查（绝缘厚度测量、护套厚度测量、外径测量等）、导体直流电阻、绝缘电阻、电压试验 | 同厂家、同批次、同型号、同规格的，每批至少应抽取一组样品 | 组 | 5
28 | 电缆 | 标志、结构尺寸检查（绝缘厚度测量、护套厚度测量、外径测量等）、导体直流电阻、绝缘电阻、电压试验 | 同厂家、同批次、同型号、同规格的，每批至少应抽取一组样品 | 组 | 15
29 | 电线电缆 | 标志、结构尺寸检查（绝缘厚度测量、护套厚度测量、外径测量等）、导体直流电阻、绝缘电阻、电压试验 | 同厂家、同批次、同型号、同规格的，每批至少应抽取一组样品 | 组 | 10
30 | 照明开关 | 标志检验、防触电保护、温升试验、电气间隙、爬电距离、耐潮、工频耐压、绝缘电阻、耐热、灼热丝 | 按照进场的同一生产厂家、同一规格型号的材料数量为基数取样。材料总数量(个数)在100个及以下取样一组；100个以上按照每200个取样一组，不少于二组。 | 组 | 3
31 | 单相二、三极插座 | 标志检验、防触电保护、温升试验、电气间隙、爬电距离、耐潮、工频耐压、 插头拔出力、分断容量、耐热、灼热丝 | 按照进场的同一生产厂家、同一规格型号的材料数量为基数取样。材料总数量(个数)在100个及以下取样一组；100个以上按照每201个取样一组，不少于二组。 | 组 | 3
32 | 小型断路器 | 电气间隙、爬电距离、时间-电流特性试验、温升试验、瞬时脱扣试验、耐潮、工频耐压、标志检验 | 按照进场的同一生产厂家、同一规格型号的材料数量为基数取样。材料总数量(个数)在100个及以下取样一组；100个以上按照每200个取样一组，不少于二组。 | 组 | 10
33 | 塑壳断路器 | 标志检验、脱扣极限和特性（瞬时脱扣试验、反时限动作）、在剩余电流条件下，验证动作特性、介电强度 （工频耐压）、爬电距离、电气间隙、温升试验、 | 按照进场的同一生产厂家、同一规格型号的材料数量为基数取样。材料总数量(个数)在100个及以下取样一组；100个以上按照每200个取样一组，不少于二组。 | 组 | 5
34 | 漏电断路器 | 电气间隙、爬电距离、在在剩余电流条件下，验证动作特性、时间-电流特性试验、温升试验、瞬时脱扣试验、耐潮、工频耐压、标志检验 | 按照进场的同一生产厂家、同一规格型号的材料数量为基数取样。材料总数量(个数)在100个及以下取样一组；100个以上按照每200个取样一组，不少于二组。 | 组 | 6
35 | 灯具检测 | 光色参数（显色指数、相关色温、色差异、色品坐标、初始光通量、灯具效能、灯具光输出比、灯具光效） | 同一生产厂家、同一生产工艺、同一规格型号取样不少于一组 | 组 | 10
36 | 电工套管 | 外观、尺寸、弯曲试验、冲击性能、绝缘强度、绝缘电阻、耐热性能、自熄时间 | 同一生产厂家、同一生产工艺、同一规格型号取样不少于一组 | 组 | 10
37 | 电工套管配件 | 外观、绝缘强度、绝缘电阻、耐热性能、自熄时间 | 同一生产厂家、同一生产工艺、同一规格型号取样不少于一组 | 组 | 10
38 | 镀锌电工套管 | 尺寸、压力试验、弯曲性、电气性能 | 同一生产厂家、同一生产工艺、同一规格型号取样不少于一组 | 组 | 6
39 | 电缆桥架 | 电气性能、保护电路 连续性试验、体积电阻率、表面电阻率 | 同一生产厂家、同一生产工艺、同一规格型号取样不少于一组 | 组 | 5
40 | 混凝土抗折 | 抗折强度（抗弯拉强度） | 每100m3的同配合比混凝土，取样1次，不足100m3 按1次计。每次取样应至少留置1组标养试件，同条件养护试件的留置组数应根据实际需要确定，最少1组。 | 组 | 15
41 | 混凝土抗压 | 抗压强度 | 用于检查结构构件质量的试件，取样与试件留置应符合以下规定： 1、每拌制100盘不超过100m³的同配合比的砼，其取样不得少于一组； 2、每工作班拌制的同配合比的砼不足100盘时，其取样不得少于一组； 3、连续浇筑超过1000m³时，同一配合比的混凝土，每200m3取样不得少于一次； 4、每一楼层、同一配合比的混凝土，其取样不得少于一组； 5、每次取样至少留一组标准养护试件，同条件养护试件的留置组数根据需要定。 | 组 | 35
42 | 砂浆 | 抗压强度 | 砂浆试件的留置组数按每一楼层或250 m³砌体的各种标号的砂浆，每台搅拌机至少检查一次，每次至少应制作一组试件，当砂浆标号或配合比变更时，应另制作试件。 | 组 | 4
43 | 球墨铸铁管 | 抗拉强度、断后伸长率 | 同一牌号、等级、炉罐号、品种、尺寸及同一热处理制度的钢管组成一批；外径不大于76mm的以400根为一批，外径大于351mm的以50根为一批，其它尺寸钢管以200根为一批。 | 组 | 3
44 | 井盖和雨水篦 | 承载能力和残余变形 | 产品以同一级别、同一种类、同一原材料在相似条件下生产的检查井盖构成批量，500套为一批，不足500套也作一批。 | 组 | 5
45 | 钢筋原材 | 拉伸、弯曲、重量偏差、最大力下总伸长率、强屈比/超强比、反向弯曲 | 每批由同一牌号、同一炉罐号、同一规格的钢筋组成。每批重量不大于60t。超过60t的部分,每增加40t(或不足40t的余数)，增加一个拉伸试验和一个弯曲试验试样。 | 组 | 10
46 | 钢材 | 拉伸、弯曲 | 同一炉罐号、尺寸和同一热处理制度的钢板和钢带组成一批；每批重量不大于60t，不足此数量时，仍按一批计。 | 组 | 10
47 | 钢筋焊接 | 抗拉强度、伸长率 | 同一台班内，由同一焊工完成的300个同牌号、同直径钢筋焊接接头应作为一批。当同一台班内焊接的接头数量较少，可在一周之内累计计算，累计仍不足300个接头时，应按一批计算 | 组 | 8
48 | 镀锌钢止水带 | 镀锌层厚度、力学性能 | 同一炉罐号、尺寸和同一热处理制度的钢板和钢带组成一批；每批重量不大于60t，不足此数量时，仍按一批计。 | 组 | 1
49 | 铝板 | 涂膜厚度、型材壁厚、硬度 | 每种规格一组。 | 组 | 1
50 | 钢管 | 屈服强度、抗拉强度、断后伸长 率、弯曲 | 由同一牌号、同一规格、同一炉号、同一焊接工艺、同一热处理制度、同一交货状态组成，每批重量不大于50t或不超过750根为一组。 | 组 | 2
51 | 普通沥青试验 | 针入度、软化点、延度、密度 | 每一配比检一组 | 组 | 5
52 | 改性沥青 | 针入度、软化点、5℃低温延度、密度 | 每一配比检一组 | 组 | 2
53 | 粗集料（石子，沥青原材） | 颗粒级配、表观密度、洛杉矶磨耗损失、压碎值、坚固性、针片状含量、水洗法＜0.075 mm颗粒含量、黏附性、吸水率、软石含量 | 每一配比检一组 | 组 | 20
54 | 细集料（砂子，沥青原材） | 颗粒级配、表观密度、含水率、含泥量、泥块含量、砂当量 | 每一配比检一组 | 组 | 5
55 | 矿粉 | 筛分、表观密度、亲水系数、塑性指数、含水量 | 每一配比检一组 | 组 | 5
56 | 配合比设计（沥青） | 配合比设计 | 每一配比一组 | 组 | 3
57 | 黏层油粘层(PC-3) | 破乳速度、筛上剩余量、蒸发残留物、常温储存稳定性、粘度 | 100T检测1组 | 组 | 2
58 | 乳化沥青 | 破乳速度、筛上剩余量、蒸发残留物、常温储存稳定性、粘度 | 100T检测1组 | 组 | 2
59 | 沥青路面用木质素纤维 | 含水率 吸油率 灰分含量 筛分析、耐热、pH值 | 20T检测1组 | 组 | 1
60 | AC-13 | 马歇尔密度、油石比及矿料级配、理论相对最大密度、沥青含量、车辙试验 | 每品种每摊铺日抽检1组 | 组 | 2
61 | AC-20 | 马歇尔密度、油石比及矿料级配、理论相对最大密度、沥青含量 | 每品种每摊铺日抽检1组 | 组 | 2
62 | AC-25 | 马歇尔密度、油石比及矿料级配、理论相对最大密度、沥青含量 | 每品种每摊铺日抽检1组 | 组 | 2
63 | 砼配合比设计 | 配合比设计 | 每种混凝土强度检测1组 | 组 | 6
64 | 粗集料（石子，混凝土原材） | 筛分析（颗粒级配）、表观密度、堆积密度、紧密密度、含泥量、泥块含量、针片状颗粒含量、压碎值 | 每一配合比检一组 | 组 | 7
65 | 细集料（砂子，混凝土原材） | 筛分析（颗粒级配）、表观密度、堆积密度、紧密密度、含泥量、泥块含量、氯离子含量 | 每一配合比检一组 | 组 | 9
66 | 外加剂（混凝土原材） | 减水率、泌水率比、抗压强度比 | 每一配合比检一组 | 组 | 6
67 | 水泥砂浆配比验证（不含原材料检验） | 配合验证 | 每种砂浆强度检测1组 | 组 | 2
68 | 混凝土 | 抗渗P6（每增加一个等级加100） | 含抗渗等级的配比每一检测一组 | 组 | 20
69 | 粉煤灰 | 细度、需水量比、烧失量、含水量、三氧化硫、安定性 | 每一配比检一组 | 组 | 6
70 | 防坠网 | 断裂强力、耐冲击性能、阻燃性能 | 每年每批抽检2张 | 组 | 1
合计

## 标段二（实体检测）
广花路改造工程第二标段实体检测清单
序号 | 分部工程 | 分项工程 | 检测项目 |  | 检测频率 | 检测数量 | 单位 | 单价/元 | 检测费用小计（元） | 备注
1 | 道路工程 | 慢行道换填地基 | 地基土性状 | 重型动力触探 | 抽检数量为每 200m2不少于 1 个孔，且总数不得少于 10 孔，每个独立柱基下不得少于 1 孔，基槽每 20 延米不得少于 1 孔。 | 150 | 米
2 |  | 沥青混凝土上面层 | 厚度、强度 |  | 1000m2/点 | 37 | 点
3 |  |  | 压实度 |  | 1000m2/点 | 37 | 点
4 |  |  | 弯沉 |  | 20m/点/车道 | 292 | 点
5 |  |  | 沥青混合料（芯样马歇尔稳定度试验、油石比、矿料级配） |  | 每压实层不少于3组（每组3块芯样） | 12 | 组
6 |  |  | 构造深度 |  | 200m/点 | 26 | 点
7 |  |  | 平整度 |  | 20m/点 | 110 | 点
8 |  |  | 摩擦系数（摆式仪) |  | 200m/点 | 26 | 点
9 |  | 水泥混凝土基层 | 厚度 |  | 1000m2/点 | 12 | 点
10 |  |  | 强度 |  | 1000m2/点 | 12 | 点
11 |  | 人行道、慢行道路检测 | 透水混凝土厚度 |  | 1000m2/点 | 61 | 点
12 | 填方工程 |  | 击实试验 |  | 每种回填材料抽检1组 | 6 | 组
13 |  |  | 压实度（灌砂法） |  | 1000m2/3点 | 60 | 点
14 | 排水工程 | 雨水管道基础 | 地基土性状 | 轻型动力触探 | 抽检数量为每 200m2不少于 1 个孔，且总数不得少于 10 孔，每个独立柱基下不得少于 1 孔，基槽每 20 延米不得少于 1 孔。 | 200 | 米
15 |  | 通信管沟 | 地基土性状 | 轻型动力触探 | 抽检数量为每 200㎡不少于 1 个孔，且总数不得少于 10 孔，每个独立柱基下不得少于 1 孔，基槽每 20 延米不得少于 1 孔。 | 360 | 米
16 |  |  | 击实试验 |  | 每种回填材料抽检1组 | 11 | 组
17 |  |  | 压实度 |  | 1000m2/层/部位/3点 | 231 | 点
18 |  | 管沟 | 击实试验 |  | 每种回填材料抽检1组 | 6 | 组
19 |  |  | 压实度 |  | 1000m2/层/部位/3点 | 1146 | 点
20 |  | 管道 | CCTV |  | 按管道的100% | 3693 | m
21 |  |  | QV |  | 设计要求 | 1527 | m
22 | 绿化工程 | 植物病虫害 | 乔木 |  | 每100株检查10株，每株为1点，少于20株全数检查。 | 39 | 点
23 |  |  | 地被 |  | 按面积抽查10%，4㎡为一点，不少于5个点。≤30㎡应全数检查。 | 569 | 点
24 |  | 种植土 | pH值、全盐量、有机质、风干样含水量、机械组成 |  | 客土，每500立方米抽一个样；原土，每2000平方米抽一个样。 | 12 | 组
25 |  | 有机肥 | 氮、磷、钾、有机质、含水量、pH值 |  | 每批次抽一个样，不少于两个样。 | 2 | 组
26 | 交通工程 | 单立柱标志杆基础 | 地基土性状 | 轻型动力触探 | 抽检数量为每 200m2不少于 1 个孔，且总数不得少于 10 孔，每个独立柱基下不得少于 1 孔，基槽每 20 延米不得少于 1 孔。 | 50 | 米
27 |  | 车道标线 | 标线厚度 |  | 测量范围小于或等于10km，3个100m核查区域，每个核查区域测10处 | 110 | 处
28 |  |  | 反光标线逆反射系数 |  |  | 110 | 处
29 |  | 标志板 | 反光膜等级及逆反射系数 |  | 每种类型标志板抽检1块，每块检测3处 | 36 | 处
30 | 桥涵工程 | 灌注桩基础 | 完整性 | 声波透射法 | 对于桩径＜1500mm的柱下桩、非柱下桩，应采用钻芯法或声波透射法抽检，抽检数量不少于相应桩总数的30%且不少于20根；其中，钻芯法抽检的数量不少于桩总数的5%； | 480 | 管.米
31 |  |  |  | 钻芯法 |  | 27 | 米
32 |  |  | 承载力 | 高应变 | 抽检数量不少于单位工程桩总数的 5%且不 少于5根。 | 5 | 根
33 |  | 箱涵基础 | 地基土性状 | 轻型动力触探 | 抽检数量为每 200m2不少于1个孔，且总数不得少于 10孔，每个独立柱基下不得少于1孔，基槽每20延米不得少于1孔。 | 21 | 米
34 |  |  | 承载力 | 平板载荷试验 | 抽检数量为每 500m2不少于 1 个点，且总数不得少于 3 点；对于各类岩土均应进行抽检；对于复杂场地或重要建筑地基还应增加抽检数量。 | 3 | 点
35 |  | 箱涵回填 | 击实试验 |  | 每种回填材料抽检1组 | 1 | 组
36 |  |  | 压实度 |  | 1000m2/层/部位/3点 | 30 | 点
37 |  | 挡土墙基础 | 地基土性状 | 轻型动力触探 | 抽检数量为每 200m2不少于1个孔，且总数不得少于 10 孔，每个独立柱基下不得少于1孔，基槽每 20 延米不得少于1孔。 | 21 | 米
38 |  |  | 承载力 | 平板载荷试验 | 抽检数量为每 500m2不少于 1 个点，且总数不得少于 3 点；对于各类岩土均应进行抽检；对于复杂场地或重要建筑地基还应增加抽检数量。 | 3 | 点
39 |  | 超声波检测焊缝质量 | 超声波检测焊缝质量 |  | GB 50205-2020第5.2.4条规定，一级焊缝探伤比例为100% | 40 | 米
40 |  | 钢结构防腐涂层厚度 | 涂层厚度 |  | GB 50205-2020第13.2.3条规定，按构件数抽查10%，且同类构件不应少于3件。 | 10 | 构件
41 |  | 实体检测 | 回弹法检测混凝土抗压强度 |  | 构件数的30%不少于10个构件 | 19 | 构件
42 |  |  | 钢筋配置及保护层厚度 |  | 构件数的2%，单位工程不少于5个构件 | 15 | 构件
43 | 照明工程 | 慢行道路灯基础 | 地基土性状 | 轻型动力触探 | 抽检数量为每 200m2不少于1个孔，且总数不得少于 10孔，每个独立柱基下不得少于1孔，基槽每 20 延米不得少于1孔。 | 100 | 米
44 |  | 周边道路路灯基础 | 地基土性状 | 轻型动力触探 | 抽检数量为每 200m2不少于1个孔，且总数不得少于 10孔，每个独立柱基下不得少于1孔，基槽每20延米不得少于1孔。 | 30 | 米
45 |  | 照度 |  |  | 道路照明质量检测中，对于同质性的照明路段应检测不少于2个测试段，测试段的选取应具有代表性。 | 8 | 处
46 |  | 照度均匀度 |  |  |  | 4 | 处
47 |  | 照明功率密度 |  |  |  | 4 | 处
48 |  | 照明控制设备（配电箱） | 电源质量 |  | 全检 | 2 | 个
49 |  | 灯具 | 功率、功率因数、光效、色温、显色指数、防护等级 |  | 配电装置与控制装置不少于总数的20%抽检 | 3 | 个
50 |  | 配电箱、路灯 | 接地电阻 |  | 配电装置与控制装置不少于总数的20%抽检 | 14 | 点
51 |  | 庭院灯 | 接地电阻 |  | 配电装置与控制装置不少于总数的20%抽检 | 12 | 点
52 |  | 工作井接地电阻 | 接地电阻 |  | 配电装置与控制装置不少于总数的20%抽检 | 15 | 点
53 |  | 绝缘电阻 | 回路绝缘电阻 |  | 配电装置与控制装置不少于总数的20%抽检 | 9 | 回路
54 |  | 漏电开关动作特性 | 漏电开关动作电流、动作时间 |  | 每项目一组 | 9 | 台
55 |  | 沟槽回填 | 击实试验 |  | 每种回填材料抽检1组 | 11 | 组
56 |  |  | 压实度 |  | 1000m2/层/部位/3点 | 231 | 点
合计

## 标段三（材料检测）
广花路改造工程第三标段材料检测清单
序号 | 项目名称 | 检测参数 | 检测频率 | 单位 | 检测数量 | 单价（元） | 检测费用小计（元） | 备注
1 | 钢材 | 化学五元素 | 每组代表批量：碳素结构钢、低合金高强度结构钢、建筑结构用钢板、桥梁用结构钢每批由同一牌号、同一炉号、同一质量等级、同一品种、同一尺寸、同一交货状态的钢材组成，每批重量应不大于60t | 组 | 6
2 | 焊接材料 | 化学成分分析（5个元素） | 按进场批次取样,每批取样一组。 | 组 | 2
3 | 防腐涂料 | 容器中状态、漆膜外观、干燥时间(表、实干)、附着力、耐弯曲性、耐冲击性、耐水性、施工性 | 按进场批次取样,每批取样一组。 | 组 | 8
4 | 防水涂料 | 拉伸强度、断裂延伸率、低温柔度、不透水性、固体含量、干燥时间 | 每10t为一批，不足10t按一批抽样 | 组 | 2
5 | 混凝土中氯离子含量 |  | 每一强度等级检一组 | 组 | 5
6 | 混凝土拌合物中氯离子含量 |  | 单位工程每种标号抽检1组 | 组 | 5
7 | 密封胶 | 外观、表干时间、下垂度、弹性恢复率、拉伸模量、定伸粘结性 | 按不同牌号、不同批次均需分别送检。 | 组 | 2
8 | 石材密封胶 | 外观、表干时间、下垂度、弹性恢复率、拉伸模量、定伸粘结性、污染性 | 按不同牌号、不同批次均需分别送检。 | 组 | 2
9 | PVC胶粘剂 | 外观、溶解性、粘度、粘结强度、水压爆破强度 | 同一原料、配方和工艺条件下生产的胶黏剂为一批。每批数量不超过10t。若生产数量少，7天尚不足10t，则以7填数量为一批。每批取足够的样品进行检验。按规格批次抽500ml | 组 | 2
10 | 土工布 | 单位面积质量偏差、厚度偏差、幅宽偏差、撕破强力、CBR顶破张力、垂直渗透系数、断裂张力、伸长率 | 按交货批号的同一品种、同一规格的产品作为检验批，随机抽取1卷,距头端至少3m剪取样品,其尺寸应满足所有内在质量指标性能试验。(收样时需提供标称抗拉强度、单位面积质量、厚度、幅宽规格) | 组 | 2
11 | 土工膜 | 拉伸断裂强度、拉伸屈服强度、断裂伸长率、屈服伸长率、直角撕裂负荷、厚度 | 按交货批号的同一品种、同一规格的产品作为检验批，抽2m×1m | 组 | 1
12 | 标线涂料 | 抗压强度、不粘胎时间、色度性能、密度、耐水性、耐碱性、耐磨性 | 每批次进场检验一次 | 组 | 2
13 | 止水带 | 拉力(纵、横向)、断裂延伸率、耐热度、不透水性 | B类、S类止水带以同标记、连续生产5000m为一批（不足5000m按一批计）；J类止水带以每100m制品所需的胶料为一批 | 组 | 2
14 | 玻璃纤维土工格栅 | 网眼数量,纬向断裂伸长率,纬向断裂强力,经向断裂伸长率 ,经向断裂强力、等效孔径 | 每批次进场检验一次 | 组 | 2
15 | 水泥 | 凝结时间、胶砂强度、安定性、氯离子 | 每散装水泥500t，袋装水泥200t检1组 | 组 | 15
16 | 石材 | 压缩强度、吸水率、体积密度 | 按进场批次取样,每批取样一组 | 组 | 3
17 | 透水砖 | 抗压强度、抗折强度、防滑性、耐磨性、透水系数 | 同品种、同规格，以20000为一批，不足20000亦为一批。 | 组 | 6
18 | 陶瓷盲道砖 | 外观、尺寸偏差、吸水率、断裂荷载、抗折强度、耐污染性 | 以相同种类、相同规格、相同颜色的产品每5000平方米为一批，不足5000平方米的也按一批计 | 组 | 2
19 | 透水混凝土 | 抗压强度、弯拉强度、透水系数、连续孔隙率 | 每100m3的同配合比混凝土，取样1次，不足100m3按1次计。每次取样应至少留置1组标养试件，同条件养护试件的留置组数应根据实际需要确定，最少1组。 | 组 | 40
20 | 路缘石 | 抗折强度、抗压强度 | 按进场批次取样，每批次每种规格取样一组 | 组 | 10
21 | PVC-U排水管材 | 外观、尺寸、维卡软化、落锤冲击、拉伸屈服强度、纵向回缩率 | 同一原料配方、同一工艺和同一规格连续生产的管材作为一批，每批数量不超过50t，如果生产7天尚不足50t，则以7天产量为一批 | 组 | 10
22 | PVC-U排水管件 | 外观、尺寸、维卡软化、坠落试验、烘箱试验 | 同一原料、配方和工艺情况下生产的同一规格管 材为一批，每批数量不超过 50t。 | 组 | 10
23 | 钢筋混凝土管 | 外压荷载、外观质量、尺寸偏差、内水压力 | 随机同一规格同一型号 | 组 | 8
24 | 检查井（合并计算） | 承载力、外观质量、尺寸偏差、井壁抗渗性能 | 同材料、同规格、同工艺生产的成品50套为一批 | 组 | 5
25 | PVC-U地下通信用实壁管 | 外观、尺寸、落锤冲击、维卡软化温度、环刚度、拉伸屈服强度、纵向回缩率 | 随机取同一规格同一型号 | 组 | 5
26 | HDPE电缆导管 | 外观、尺寸、落锤冲击、环刚度、拉伸屈服强度、纵向回缩率 | 随机取同一规格同一型号 | 组 | 5
27 | 阀门 | 壳体试验、上密封试验、密封试验 | 按进场批次取样，每批次每种规格取样一组 | 组 | 5
28 | 电线 | 标志、结构尺寸检查（绝缘厚度测量、护套厚度测量、外径测量等）、导体直流电阻、绝缘电阻、电压试验 | 同厂家、同批次、同型号、同规格的，每批至少应抽取一组样品 | 组 | 5
29 | 电缆 | 标志、结构尺寸检查（绝缘厚度测量、护套厚度测量、外径测量等）、导体直流电阻、绝缘电阻、电压试验 | 同厂家、同批次、同型号、同规格的，每批至少应抽取一组样品 | 组 | 15
30 | 电线电缆 | 标志、结构尺寸检查（绝缘厚度测量、护套厚度测量、外径测量等）、导体直流电阻、绝缘电阻、电压试验 | 同厂家、同批次、同型号、同规格的，每批至少应抽取一组样品 | 组 | 10
31 | 照明开关 | 标志检验、防触电保护、温升试验、电气间隙、爬电距离、耐潮、工频耐压、绝缘电阻、耐热、灼热丝 | 按照进场的同一生产厂家、同一规格型号的材料数量为基数取样。材料总数量(个数)在100个及以下取样一组；100个以上按照每200个取样一组，不少于二组。 | 组 | 3
32 | 单相二、三极插座 | 标志检验、防触电保护、温升试验、电气间隙、爬电距离、耐潮、工频耐压、 插头拔出力、分断容量、耐热、灼热丝 | 按照进场的同一生产厂家、同一规格型号的材料数量为基数取样。材料总数量(个数)在100个及以下取样一组；100个以上按照每201个取样一组，不少于二组。 | 组 | 3
33 | 小型断路器 | 电气间隙、爬电距离、时间-电流特性试验、温升试验、瞬时脱扣试验、耐潮、工频耐压、标志检验 | 按照进场的同一生产厂家、同一规格型号的材料数量为基数取样。材料总数量(个数)在100个及以下取样一组；100个以上按照每200个取样一组，不少于二组。 | 组 | 10
34 | 塑壳断路器 | 标志检验、脱扣极限和特性（瞬时脱扣试验、反时限动作）、在剩余电流条件下，验证动作特性、介电强度 （工频耐压）、爬电距离、电气间隙、温升试验、 | 按照进场的同一生产厂家、同一规格型号的材料数量为基数取样。材料总数量(个数)在100个及以下取样一组；100个以上按照每200个取样一组，不少于二组。 | 组 | 5
35 | 漏电断路器 | 电气间隙、爬电距离、在在剩余电流条件下，验证动作特性、时间-电流特性试验、温升试验、瞬时脱扣试验、耐潮、工频耐压、标志检验 | 按照进场的同一生产厂家、同一规格型号的材料数量为基数取样。材料总数量(个数)在100个及以下取样一组；100个以上按照每200个取样一组，不少于二组。 | 组 | 6
36 | 灯具检测 | 光色参数（显色指数、相关色温、色差异、色品坐标、初始光通量、灯具效能、灯具光输出比、灯具光效） | 同一生产厂家、同一生产工艺、同一规格型号取样不少于一组 | 组 | 10
37 | 电工套管 | 外观、尺寸、弯曲试验、冲击性能、绝缘强度、绝缘电阻、耐热性能、自熄时间 | 同一生产厂家、同一生产工艺、同一规格型号取样不少于一组 | 组 | 10
38 | 电工套管配件 | 外观、绝缘强度、绝缘电阻、耐热性能、自熄时间 | 同一生产厂家、同一生产工艺、同一规格型号取样不少于一组 | 组 | 10
39 | 镀锌电工套管 | 尺寸、压力试验、弯曲性、电气性能 | 同一生产厂家、同一生产工艺、同一规格型号取样不少于一组 | 组 | 6
40 | 电缆桥架 | 电气性能、保护电路 连续性试验、体积电阻率、表面电阻率 | 同一生产厂家、同一生产工艺、同一规格型号取样不少于一组 | 组 | 5
41 | 混凝土抗折 | 抗折强度（抗弯拉强度） | 每100m3的同配合比混凝土，取样1次，不足100m3 按1次计。每次取样应至少留置1组标养试件，同条件养护试件的留置组数应根据实际需要确定，最少1组。 | 组 | 5
42 | 混凝土抗压 | 抗压强度 | 用于检查结构构件质量的试件，取样与试件留置应符合以下规定： 1、每拌制100盘不超过100m³的同配合比的砼，其取样不得少于一组； 2、每工作班拌制的同配合比的砼不足100盘时，其取样不得少于一组； 3、连续浇筑超过1000m³时，同一配合比的混凝土，每200m3取样不得少于一次； 4、每一楼层、同一配合比的混凝土，其取样不得少于一组； 5、每次取样至少留一组标准养护试件，同条件养护试件的留置组数根据需要定。 | 组 | 20
43 | 砂浆 | 抗压强度 | 砂浆试件的留置组数按每一楼层或250 m³砌体的各种标号的砂浆，每台搅拌机至少检查一次，每次至少应制作一组试件，当砂浆标号或配合比变更时，应另制作试件。 | 组 | 6
44 | 球墨铸铁管 | 抗拉强度、断后伸长率 | 同一牌号、等级、炉罐号、品种、尺寸及同一热处理制度的钢管组成一批；外径不大于76mm的以400根为一批，外径大于351mm的以50根为一批，其它尺寸钢管以200根为一批。 | 组 | 3
45 | 井盖和雨水篦 | 承载能力和残余变形 | 产品以同一级别、同一种类、同一原材料在相似条件下生产的检查井盖构成批量，500套为一批，不足500套也作一批。 | 组 | 5
46 | 钢筋原材 | 拉伸、弯曲、重量偏差、最大力下总伸长率、强屈比/超强比、反向弯曲 | 每批由同一牌号、同一炉罐号、同一规格的钢筋组成。每批重量不大于60t。超过60t的部分,每增加40t(或不足40t的余数)，增加一个拉伸试验和一个弯曲试验试样。 | 组 | 10
47 | 钢材 | 屈服强度、抗拉强度、断后伸长率 | 同一炉罐号、尺寸和同一热处理制度的钢板和钢带组成一批；每批重量不大于60t，不足此数量时，仍按一批计。 | 组 | 10
48 | 钢筋焊接 | 抗拉强度、伸长率 | 同一台班内，由同一焊工完成的300个同牌号、同直径钢筋焊接接头应作为一批。当同一台班内焊接的接头数量较少，可在一周之内累计计算，累计仍不足300个接头时，应按一批计算 | 组 | 8
49 | 镀锌钢止水带 | 镀锌层厚度、力学性能 | 同一炉罐号、尺寸和同一热处理制度的钢板和钢带组成一批；每批重量不大于60t，不足此数量时，仍按一批计。 | 组 | 1
50 | 铝板 | 涂膜厚度、型材壁厚、硬度 | 每种规格一组。 | 组 | 1
51 | 钢管 | 屈服强度、抗拉强度、断后伸长 率、弯曲 | 由同一牌号、同一规格、同一炉号、同一焊接工艺、同一热处理制度、同一交货状态组成，每批重量不大于50t或不超过750根为一组。 | 组 | 2
52 | 改性沥青 | 针入度、软化点、5℃低温延度、密度 | 每一配比检一组 | 组 | 3
53 | 粗集料（石子，沥青原材） | 颗粒级配、表观密度、洛杉矶磨耗损失、压碎值、坚固性、针片状含量、水洗法＜0.075 mm颗粒含量、黏附性、吸水率、软石含量 | 每一配比检一组 | 组 | 12
54 | 细集料（砂子，沥青原材） | 颗粒级配、表观密度、含水率、含泥量、泥块含量、砂当量 | 每一配比检一组 | 组 | 3
55 | 矿粉 | 筛分、表观密度、亲水系数、塑性指数、含水量 | 每一配比检一组 | 组 | 3
56 | 配合比设计（沥青） | 配合比设计 | 每一配比一组 | 组 | 3
57 | 黏层油粘层(PC-3) | 破乳速度、筛上剩余量、蒸发残留物、常温储存稳定性、粘度 | 100T检测1组 | 组 | 3
58 | 乳化沥青 | 破乳速度、筛上剩余量、蒸发残留物、常温储存稳定性、粘度 | 100T检测1组 | 组 | 3
59 | AC-13 | 马歇尔密度、油石比及矿料级配、理论相对最大密度、沥青含量、车辙试验 | 每品种每摊铺日抽检1组 | 组 | 2
60 | AC-25 | 马歇尔密度、油石比及矿料级配、理论相对最大密度、沥青含量 | 每品种每摊铺日抽检1组 | 组 | 2
61 | AC-20 | 马歇尔密度、油石比及矿料级配、理论相对最大密度、沥青含量 | 每品种每摊铺日抽检1组 | 组 | 2
62 | 砼配合比设计 | 配合比设计 | 每种混凝土强度检测1组 | 组 | 4
63 | 粗集料（石子，混凝土原材） | 筛分析（颗粒级配）、表观密度、堆积密度、紧密密度、含泥量、泥块含量、针片状颗粒含量、压碎值 | 每一配合比检一组 | 组 | 6
64 | 细集料（砂子，混凝土原材） | 筛分析（颗粒级配）、表观密度、堆积密度、紧密密度、含泥量、泥块含量、氯离子含量 | 每一配合比检一组 | 组 | 7
65 | 外加剂（混凝土原材） | 减水率、泌水率比、抗压强度比 | 每一配合比检一组 | 组 | 4
66 | 粉煤灰 | 细度、需水量比、烧失量、含水量、三氧化硫、安定性 | 每一配比检一组 | 组 | 4
67 | 水泥砂浆配比验证（不含原材料检验） | 配合验证 | 每种砂浆强度检测1组 | 组 | 1
68 | 防坠网 | 断裂强力、耐冲击性能、阻燃性能 | 每年每批抽检2张 | 组 | 1
合计

## 标段三（实体检测）
广花路改造工程第三标段实体检测清单
序号 | 分部工程 | 分项工程 | 检测项目 |  | 检测频率 | 检测数量 | 单位 | 单价/元 | 检测费用小计（元） | 备注
1 | 道路工程 | 慢行道换填地基 | 地基土性状 | 重型动力触探 | 抽检数量为每 200m2不少于1个孔，且总数不得少于 10孔，每个独立柱基下不得少于1孔，基槽每20延米不得少于1孔。 | 50 | 米
2 |  | 沥青混凝土面层 | 厚度、强度 |  | 1000m2/点 | 43 | 点
3 |  |  | 压实度 |  | 1000m2/点 | 43 | 点
4 |  |  | 弯沉 |  | 20m/点/车道 | 42 | 点
5 |  |  | 沥青混合料（芯样马歇尔稳定度试验、油石比、矿料级配） |  | 每压实层不少于3组（每组3块芯样） | 14 | 组
6 |  |  | 平整度 |  | 20m/点 | 10 | 点
7 |  |  | 摩擦系数（摆式仪) |  | 200m/点 | 5 | 点
8 |  |  | 构造深度 |  | 200m/点 | 5 | 点
9 |  | 5%水泥稳定级配碎石 | 击实试验 |  | 每种回填材料抽检1组 | 1 | 组
10 |  |  | 压实度 |  | 1000m2/点 | 5 | 点
11 |  |  | 弯沉 |  | 20m/点/车道 | 42 | 点
12 |  |  | 无侧限抗压强度 |  | 2000m2/组 | 3 | 组
13 |  | 4%水泥稳定级配碎石 | 击实试验 |  | 每种回填材料抽检1组 | 1 | 组
14 |  |  | 压实度 |  | 1000m2/点 | 5 | 点
15 |  |  | 弯沉 |  | 20m/点/车道 | 42 | 点
16 |  |  | 无侧限抗压强度 |  | 2000m2/组 | 3 | 组
17 |  | 级配碎石 | 击实试验 |  | 每种回填材料抽检1组 | 1 | 组
18 |  |  | 压实度 |  | 1000m2/点 | 5 | 点
19 |  |  | 弯沉 |  | 20m/点/车道 | 42 | 点
20 |  | 水泥混凝土基层 | 厚度 |  | 1000m2/点 | 1 | 点
21 |  |  | 强度 |  | 1000m2/点 | 1 | 点
22 |  | 人行道、慢行道路检测 | 击实试验 |  | 每种回填材料抽检1组 | 1 | 组
23 |  |  | 压实度 |  | 100m测2点 | 12 | 点
24 |  |  | 透水混凝土厚度 |  | 1000m2/点 | 50 | 点
25 | 填方工程 |  | 击实试验 |  | 每种回填材料抽检1组 | 3 | 组
26 |  |  | 压实度（灌砂法） |  | 1000m2/3点 | 60 | 点
27 | 管线工程 | 雨水管道基础 | 地基土性状 | 轻型动力触探 | 抽检数量为每 200m2不少于1个孔，且总数不得少于 10孔，每个独立柱基下不得少于1孔，基槽每 20延米不得少于1孔。 | 200 | 米
28 |  | 通信管沟 | 地基土性状 | 轻型动力触探 | 抽检数量为每 200m2不少于 1 个孔，且总数不得少于 10 孔，每个独立柱基下不得少于 1 孔，基槽每 20 延米不得少于 1 孔。 | 300 | 米
29 |  |  | 击实试验 |  | 每种回填材料抽检1组 | 1 | 组
30 |  |  | 压实度 |  | 1000m2/层/部位/3点 | 30 | 点
31 |  | 给排水管沟 | 击实试验 |  | 每种回填材料抽检1组 | 6 | 组
32 |  |  | 压实度 |  | 1000m2/层/部位/3点 | 1210 | 点
33 |  | 给排水管道 | CCTV |  | 按管道的100% | 4147 | m
34 | 绿化工程 | 植物病虫害 | 乔木 |  | 每100株检查10株，每株为1点，少于20株全数检查。 | 39 | 点
35 |  |  | 灌木 |  |  | 77 | 点
36 |  |  | 地被 |  | 按面积抽查10%，4㎡为一点，不少于5个点。≤30㎡应全数检查。 | 556 | 点
37 |  | 种植土 | pH值、全盐量、有机质、风干样含水量、机械组成 |  | 客土，每500立方米抽一个样；原土，每2000平方米抽一个样。 | 11 | 组
38 |  | 有机肥 | 氮、磷、钾、有机质、含水量、pH值 |  | 每批次抽一个样，不少于两个样。 | 2 | 组
39 | 交通工程 | 单立柱标志杆基础 | 地基土性状 | 轻型动力触探 | 抽检数量为每 200m2不少于1个孔，且总数不得少于 10孔，每个独立柱基下不得少于1孔，基槽每20延米不得少于1孔。 | 150 | 米
40 |  | 车道标线 | 标线厚度 |  | 测量范围小于或等于10km，3个100m核查区域，每个核查区域测10处 | 30 | 处
41 |  |  | 反光标线逆反射系数 |  |  | 30 | 处
42 |  | 标志板 | 反光膜等级及逆反射系数 |  | 每种类型标志板抽检1块，每块检测3处 | 12 | 处
43 | 桥涵工程 | 箱涵基础 | 地基土性状 | 轻型动力触探 | 抽检数量为每 200m2不少于1个孔，且总数不得少于 10孔，每个独立柱基下不得少于1孔，基槽每20延米不得少于1孔。 | 21 | 米
44 |  |  | 承载力 | 平板载荷试验 | 抽检数量为每 500m2不少于1个点，且总数不得少于 3点；对于各类岩土均应进行抽检；对于复杂场地或重要建筑地基还应增加抽检数量。 | 3 | 点
45 |  | 挡土墙基础 | 地基土性状 | 轻型动力触探 | 抽检数量为每 200m2不少于1个孔，且总数不得少于 10孔，每个独立柱基下不得少于1孔，基槽每20延米不得少于1孔。 | 21 | 米
46 |  |  | 承载力 | 平板载荷试验 | 抽检数量为每 500m2不少于1个点，且总数不得少于 3点；对于各类岩土均应进行抽检；对于复杂场地或重要建筑地基还应增加抽检数量。 | 3 | 点
47 |  | 超声波检测焊缝质量 | 超声波检测焊缝质量 |  | GB 50205-2020第5.2.4条规定，一级焊缝探伤比例为100% | 40 | 米
48 |  | 钢结构防腐涂层厚度 | 涂层厚度 |  | GB 50205-2020第13.2.3条规定，按构件数抽查10%，且同类构件不应少于3件。 | 10 | 构件
49 |  | 实体检测 | 回弹法检测混凝土抗压强度 |  | 构件数的30%不少于10个构件 | 10 | 构件
50 |  |  | 钢筋配置及保护层厚度 |  | 构件数的2%，单位工程不少于5个构件 | 10 | 构件
51 |  | 混凝土防腐涂层 | 涂层厚度 |  | 涂饰工程每 100m2 应至少检查一处，每处不得小于 10m2 | 2547 | 点
52 |  |  | 涂层附着力 |  | 抽检1%构件 | 3 | 构件
53 | 照明工程 | 慢行道路灯基础 | 地基土性状 | 轻型动力触探 | 抽检数量为每 200m2不少于1个孔，且总数不得少于 10孔，每个独立柱基下不得少于1孔，基槽每20延米不得少于1孔。 | 120 | 米
54 |  | 照度 |  |  | 道路照明质量检测中，对于同质性的照明路段应检测不少于2个测试段，测试段的选取应具有代表性。 | 6 | 处
55 |  | 照度均匀度 |  |  |  | 3 | 处
56 |  | 照明功率密度 |  |  |  | 3 | 处
57 |  | 照明控制设备（配电箱） | 电源质量 |  | 全检 | 2 | 个
58 |  | 灯具 | 功率、功率因数、光效、色温、显色指数、防护等级 |  | 配电装置与控制装置不少于总数的20%抽检 | 6 | 个
59 |  | 配电箱、路灯 | 接地电阻 |  | 配电装置与控制装置不少于总数的20%抽检 | 33 | 点
60 |  | 庭院灯 | 接地电阻 |  | 配电装置与控制装置不少于总数的20%抽检 | 15 | 点
61 |  | 工作井接地电阻 | 接地电阻 |  | 配电装置与控制装置不少于总数的20%抽检 | 12 | 点
62 |  | 绝缘电阻 | 回路绝缘电阻 |  | 配电装置与控制装置不少于总数的20%抽检 | 15 | 回路
63 |  | 漏电开关动作特性 | 漏电开关动作电流、动作时间 |  | 每项目一组 | 15 | 台
64 |  | 沟槽回填 | 击实试验 |  | 每种回填材料抽检1组 | 1 | 组
65 |  |  | 压实度 |  | 1000m2/层/部位/3点 | 30 | 点
66 | 智慧道路 |  | 信号灯 |  | 抽检10%，不少于3处 | 30 | 处
67 |  |  | 亮度 |  | 抽检10%，不少于3处 | 15 | 处
68 |  |  | 摄像头 |  | 抽检10%，不少于3处 | 65 | 台
69 |  |  | 系统管理功能 |  | 全检 | 1 | 项
70 |  |  | 交换机 |  | 抽检10%，不少于3处 | 3 | 台
71 |  |  | 双绞线 |  | 抽检10%，不少于3处 | 10 | 点
72 |  |  | 光纤 |  | 抽检10%，不少于3处 | 30 | 芯
73 |  |  | LED |  | 抽检10%，不少于3处 | 2 | 台
74 |  |  | LCD |  | 抽检10%，不少于3处 | 2 | 台
75 |  |  | 接地电阻 |  | 配电装置与控制装置不少于总数的20%抽检 | 65 | 处
76 |  |  | 绝缘电阻 |  | 配电装置与控制装置不少于总数的20%抽检 | 15 | 回路
77 |  |  | 漏电开关动作特性 |  | 配电装置与控制装置不少于总数的20%抽检 | 15 | 个
合计