## 表-04 单位工程招标控制价汇总表
单位工程招标控制价汇总表
工程名称：高州市蒲康工业园基础设施建设项目-厂房及配套设施(二期)建设工程-11#厂房(安装部分) |  | 标段： |  | 第 194 页 共 452 页
序号 | 汇总内容 |  | 金额:(元) |  | 其中：暂估价(元)
1 | 分部分项合计
1.1 | 电梯
1.2 | 配电、防雷
1.3 | 消防电气
1.4 | 通风
1.5 | 消防给水
1.6 | 给排水
2 | 措施合计
2.1 | 绿色施工安全防护措施费 |  | 195752.31
2.2 | 其他措施费
3 | 其他项目
3.1 | 暂列金额 |  | 349914.98
3.2 | 暂估价 |  | 1716746.9
3.3 | 计日工
3.4 | 总承包服务费
3.5 | 预算包干费
3.6 | 工程优质费
3.7 | 概算幅度差
3.8 | 索赔费用
3.9 | 现场签证费用
3.10 | 其他费用
4 | 税前工程造价
5 | 增值税销项税额
6 | 总造价
7 | 人工费
招标控制价合计=1+2+3+5
注：本表适用于单位工程招标控制价或投标报价的汇总，如无单位工程划分，单项工程也使用本表汇总
表—04

## 表-08 分部分项工程和单价措施项目清单与计价表
分部分项工程和单价措施项目清单与计价表
工程名称：高州市蒲康工业园基础设施建设项目-厂房及配套设施(二期)建设工程-11#厂房(安装部分) |  |  |  | 标段： |  |  |  | 第 195 页 共 452 页
序号 | 项目编码 | 项目名称 | 项目特征描述 |  | 计量单位 | 工程量 | 金额（元）
[7 empty] | 综合单价 |  | 综合合价 | 其中
暂估价
电梯
1 | 030107001001 | 交流电梯 | 1.名称:货梯DT2-1、DT2-3 2.井道净尺寸:4500*4000 3.层数:4 4.站数:4 5.提升高度、速度:17.4m、0.5m/s 6.载重:5000kg |  | 部 | 2
2 | 030107001002 | 交流电梯 | 1.名称:客梯DT2-2、DT2-4 2.井道净尺寸:2400*3100 3.层数:4 4.站数:4 5.提升高度、速度:17.4m、1.5m/s 6.载重:1050kg |  | 部 | 2
电梯合计
配电、防雷
3 | 030412004001 | 装饰灯 | 1. 名称: A型安全出口指示灯(24V) 2. 型号: 1W,LED、IP30(持续型) |  | 套 | 14
4 | 030412004002 | 装饰灯 | 1. 名称: A型疏散出口指示灯(24V) 2. 型号: 1W,LED、IP30(持续型) |  | 套 | 27
5 | 030412004003 | 装饰灯 | 1. 名称: A型疏散指示灯(24V) 2. 型号: 1W,LED、IP30(持续型) |  | 套 | 230
6 | 030412002001 | 工厂灯 | 1. 名称: A型应急灯(24V) 2. 型号: 3W,LED、IP30 |  | 套 | 268
7 | 030412002002 | 工厂灯 | 1. 名称: LED工矿灯 2. 型号: 光通量20000LM、220V/150W |  | 套 | 424
8 | 030412001001 | 普通灯具 | 1. 名称: 防水防尘吸顶灯 2. 型号: 1X20W节能灯 |  | 套 | 16
9 | 030412002003 | 工厂灯 | 1. 名称: 红外感应延时一体化灯具 2. 型号: 节能灯 |  | 套 | 33
本页小计
注：为计取规费等的使用，可在表中增设其中：“定额人工费”。
表—08
分部分项工程和单价措施项目清单与计价表
工程名称：高州市蒲康工业园基础设施建设项目-厂房及配套设施(二期)建设工程-11#厂房(安装部分) |  |  |  | 标段： |  |  |  | 第 196 页 共 452 页
序号 | 项目编码 | 项目名称 | 项目特征描述 |  | 计量单位 | 工程量 | 金额（元）
[7 empty] | 综合单价 |  | 综合合价 | 其中
暂估价
10 | 030404033001 | 风扇 | 1.名称:墙式轴流排气扇 2.规格:静压50Pa， 功率 0.25kW 3.安装方式:墙上安装 |  | 台 | 12
11 | 030412005001 | 荧光灯 | 1. 名称: 自带蓄电池T5单管荧光灯 2. 型号: 应急时间不小于180分钟 |  | 套 | 2
12 | 030412005002 | 荧光灯 | 1. 名称: 自带蓄电池T5双管荧光灯 2. 型号: 应急时间不小于180分钟 |  | 套 | 2
13 | 030404035001 | 插座 | 1. 名称: 单相二、三孔普通插座 2. 规格: 250V/10A |  | 个 | 4
14 | 030404034001 | 照明开关 | 1. 名称: 三控开关 2. 规格: 250V/10A |  | 个 | 8
15 | 030404034002 | 照明开关 | 1. 名称: 双控开关 2. 规格: 250V/10A |  | 个 | 4
16 | 030404017001 | 配电箱 | 1.名称:1AL总照明 2.规格:半周长1.5m以内 3.规格:含63/C32/3P断路器5个，63/C32/2P断路器1个，带隔离功能的塑壳断路器 160/4P/80A 1个 4.安装方式:挂墙安装 |  | 台 | 2
17 | 030404017002 | 配电箱 | 1. 名称: 1ALE A型应急照明分配箱 2.规格:半周长1.5m以内 3.规格:含C20A/1P断路器1个，6A断路器 8个 4.安装方式:挂墙安装 |  | 台 | 2
18 | 030404017003 | 配电箱 | 1. 名称: 2-4AL 2.规格:半周长1.5m以内 3.规格:含S202-C32/2P断路器3个 4.安装方式:挂墙安装 |  | 台 | 6
本页小计
注：为计取规费等的使用，可在表中增设其中：“定额人工费”。
表—08
分部分项工程和单价措施项目清单与计价表
工程名称：高州市蒲康工业园基础设施建设项目-厂房及配套设施(二期)建设工程-11#厂房(安装部分) |  |  |  | 标段： |  |  |  | 第 197 页 共 452 页
序号 | 项目编码 | 项目名称 | 项目特征描述 |  | 计量单位 | 工程量 | 金额（元）
[7 empty] | 综合单价 |  | 综合合价 | 其中
暂估价
19 | 030404017004 | 配电箱 | 1. 名称: 2-4ALE 应急照明配电 2.规格:半周长1.5m以内 3.规格:含S201-C16断路器4个，带隔离功能的塑壳断路器 T2N-160MA/R20/3P 1个 4.安装方式:挂墙安装 |  | 台 | 6
20 | 030404017005 | 配电箱 | 1. 名称: ALEZ 应急照明分配箱 2.规格:半周长1.5m以内 3.规格:含C20A/1P断路器1个，6A断路器 8个 4.安装方式:挂墙安装 |  | 台 | 2
21 | 030404017006 | 配电箱 | 1. 名称: ALZ总配电 2.规格:半周长1.5m以内 3.规格:含63/C32/3P断路器5个，63/C32/2P断路器1个，带隔离功能的塑壳断路器 160/4P/80A 1个 4.安装方式:挂墙安装 |  | 台 | 2
22 | 030404017007 | 配电箱 | 1. 名称: APZ配电 2.规格:半周长1.5m以内 3.规格:含63/C32/3P断路器5个，63/C32/2P断路器1个，带隔离功能的塑壳断路器 160/4P/80A 1个 4.安装方式:挂墙安装 |  | 台 | 2
23 | 030404017008 | 配电箱 | 1. 名称: HDT2 层配电箱 2.规格:半周长1.5m以内 3.规格:含带隔离功能的塑壳断路器 160/3P/160A1个 4.安装方式:挂墙安装 |  | 台 | 2
24 | 030404017009 | 配电箱 | 1. 名称: KDT2 层配电箱 2.规格:半周长1.5m以内 3.规格:含带隔离功能的塑壳断路器 160/3P/160A1个 4.安装方式:挂墙安装 |  | 台 | 2
25 | 030411002001 | 线槽 | 1. 名称: 非消防金属线槽 2. 规格: 200*100 |  | m | 551.16
本页小计
注：为计取规费等的使用，可在表中增设其中：“定额人工费”。
表—08
分部分项工程和单价措施项目清单与计价表
工程名称：高州市蒲康工业园基础设施建设项目-厂房及配套设施(二期)建设工程-11#厂房(安装部分) |  |  |  | 标段： |  |  |  | 第 198 页 共 452 页
序号 | 项目编码 | 项目名称 | 项目特征描述 |  | 计量单位 | 工程量 | 金额（元）
[7 empty] | 综合单价 |  | 综合合价 | 其中
暂估价
26 | 030411001001 | 配管 | 1.名称:电线管 2.材质:碳钢 3.规格:DN20mm 4.配置形式及部位:砖、混凝土结构暗配 |  | m | 65.218
27 | 030411001002 | 配管 | 1.名称:电线管 2.材质:碳钢 3.规格:DN25mm 4.配置形式及部位:砖、混凝土结构暗配 |  | m | 2689.551
28 | 030411001003 | 配管 | 1.名称:电线管 2.材质:镀锌钢管 3.规格:DN20 4.敷设形式及部位:明敷 |  | m | 3403.512
29 | 030411004001 | 配线 | 1.配线形式:管内穿线 2.型号:NH-RVSP 3.规格:2X2.5m2 4.材质:铜芯 |  | m | 3411.212
30 | 030411004002 | 配线 | 1.配线形式:管内穿线 2.型号:ZR-BV 3.规格:2.5m2 4.材质:铜芯 |  | m | 222.055
31 | 030411004003 | 配线 | 1.配线形式:管内穿线 2.型号:ZR-BV 3.规格:4m2 4.材质:铜芯 |  | m | 8095.054
32 | 030411004004 | 配线 | 1.配线形式:线槽配线 2.型号:ZR-BV 3.规格:4m2 4.材质:铜芯 |  | m | 3541.667
33 | 030408001001 | 电力电缆 | 1.名称:电力电缆 2.型号:BTTYZ 3.规格:3*2.5m2 4.材质:铜芯 |  | m | 118.56
34 | 030408001002 | 电力电缆 | 1.名称:电力电缆 2.型号:ZR-YJV 3.规格:3*25+2*16m2 4.材质:铜芯 |  | m | 192.971
本页小计
注：为计取规费等的使用，可在表中增设其中：“定额人工费”。
表—08
分部分项工程和单价措施项目清单与计价表
工程名称：高州市蒲康工业园基础设施建设项目-厂房及配套设施(二期)建设工程-11#厂房(安装部分) |  |  |  | 标段： |  |  |  | 第 199 页 共 452 页
序号 | 项目编码 | 项目名称 | 项目特征描述 |  | 计量单位 | 工程量 | 金额（元）
[7 empty] | 综合单价 |  | 综合合价 | 其中
暂估价
35 | 030408001003 | 电力电缆 | 1.名称:电力电缆 2.型号:ZR-YJV 3.规格:5*10m2 4.材质:铜芯 |  | m | 23.247
36 | 030408001004 | 电力电缆 | 1.名称:电力电缆 2.型号:ZR-YJV 3.规格:5*16m2 4.材质:铜芯 |  | m | 69.115
37 | 030408001005 | 电力电缆 | 1.名称:电力电缆 2.型号:ZR-YJV 3.规格:5*6m2 4.材质:铜芯 |  | m | 137.011
38 | 030408006001 | 电力电缆头 | 1.名称:干包式电力电缆头 2.规格:16mm以下 3.材质、类型:干包式 4.安装部位:户内 5.电压等级(kV):1kV |  | 个 | 20
39 | 030408006002 | 电力电缆头 | 1.名称:干包式电力电缆头 2.规格:35mm以下 3.材质、类型:干包式 4.安装部位:户内 5.电压等级(kV):1kV |  | 个 | 8
40 | 030409006001 | 避雷针 | 1.名称:接闪小针 2.规格:Φ12热镀锌圆钢接闪针,0.5m高 |  | 根 | 15
41 | 030409005001 | 避雷网 | 1.名称:接闪带 2.安装形式:沿混凝土块敷设 |  | m | 1007.144
42 | 030409003001 | 避雷引下线 | 1.名称:接闪引下线 2.安装形式:避雷引下线敷设 利用建筑物主筋引下 |  | m | 720.65
43 | 030409004001 | 均压环 | 1.名称:水平接地体 2.安装形式:均压环敷设 利用梁内钢筋 |  | m | 846.4
44 | 030409001001 | 接地极 | 1. 名称: 接地引出点 |  | 根 | 29
45 | 030414002001 | 送配电装置系统 | 1.名称:送配电装置系统调试 (综合) 1kV以下交流供电 |  | 系统 | 1
46 | 030414011001 | 接地装置 | 1.名称:接地装置调试 接地网 |  | 系统 | 1
47 | 粤030409012001 | 桩承台接地 | 1.名称:桩承台接地线安装 三连桩以下 |  | 基 | 15
本页小计
注：为计取规费等的使用，可在表中增设其中：“定额人工费”。
表—08
分部分项工程和单价措施项目清单与计价表
工程名称：高州市蒲康工业园基础设施建设项目-厂房及配套设施(二期)建设工程-11#厂房(安装部分) |  |  |  | 标段： |  |  |  | 第 200 页 共 452 页
序号 | 项目编码 | 项目名称 | 项目特征描述 |  | 计量单位 | 工程量 | 金额（元）
[7 empty] | 综合单价 |  | 综合合价 | 其中
暂估价
48 | 粤030409012002 | 桩承台接地 | 1.名称:桩承台接地线安装 七连桩以下 |  | 基 | 38
49 | 粤030409012003 | 桩承台接地 | 1.名称:桩承台接地线安装 十连桩以下 |  | 基 | 5
50 | 030404017010 | 配电箱 | 1.名称:远程智能电表 2.型号:RS-485 |  | 台 | 14
配电、防雷合计
消防电气
51 | 030904001001 | 点型探测器 | 1.名称:电气火灾探测器 2.线制:总线制 3.类型:智能型 |  | 个 | 12
52 | 030904001002 | 点型探测器 | 1.名称:电源监控传感器 2.线制:总线制 3.类型:智能型 |  | 个 | 2
53 | 030904009001 | 区域报警控制箱 | 1. 名称: 监控分机 |  | 台 | 1
54 | 030507001001 | 入侵探测设备 | 1. 名称: 门磁开关 |  | 套 | 24
55 | 030904008001 | 模块(模块箱) | 1. 名称: 短路隔离器 |  | 个 | 25
56 | 030904008002 | 模块(模块箱) | 1. 名称: 防火门监控模块 |  | 个 | 23
57 | 030904005001 | 声光报警器 | 1. 名称: 声光报警器 |  | 个 | 52
58 | 030904006001 | 消防报警电话插孔(电话) | 1. 名称: 手动火灾报警按钮 (带电话插孔) |  | 个 | 52
59 | 030904008003 | 模块(模块箱) | 1. 名称: 输入输出模块 |  | 个 | 4
60 | 030904006002 | 消防报警电话插孔(电话) | 1. 名称: 消防专用电话 |  | 个 | 4
61 | 030904003001 | 按钮 | 1. 名称: 消火栓破玻按钮 |  | 个 | 50
62 | 030904007001 | 消防广播(扬声器) | 1. 名称: 扬声器 |  | 个 | 56
63 | 030904001003 | 点型探测器 | 1. 名称: 智能型感烟探测器 |  | 个 | 451
64 | 030404032001 | 端子箱 | 1. 名称: 消防端子箱 |  | 台 | 5
65 | 030411002002 | 线槽 | 1. 名称: 消防金属线槽（内加防火隔板） 2. 规格: 100*100 |  | m | 25.6
66 | 030411001004 | 配管 | 1.名称:电线管 2.材质:镀锌钢管 3.规格:DN20 4.敷设形式及部位:明敷 |  | m | 3780.313
本页小计
注：为计取规费等的使用，可在表中增设其中：“定额人工费”。
表—08
分部分项工程和单价措施项目清单与计价表
工程名称：高州市蒲康工业园基础设施建设项目-厂房及配套设施(二期)建设工程-11#厂房(安装部分) |  |  |  | 标段： |  |  |  | 第 201 页 共 452 页
序号 | 项目编码 | 项目名称 | 项目特征描述 |  | 计量单位 | 工程量 | 金额（元）
[7 empty] | 综合单价 |  | 综合合价 | 其中
暂估价
67 | 030411001005 | 配管 | 1.名称:电线管 2.材质:镀锌钢管 3.规格:DN80 4.敷设形式及部位:埋地 |  | m | 93.665
68 | 030411004005 | 配线 | 1.配线形式:管内穿线 2.型号:NH-RVS 3.规格:2X1.5m2 4.材质:铜芯 |  | m | 2408.085
69 | 030411004006 | 配线 | 1.配线形式:管内穿线 2.型号:NH-RVSP 3.规格:2X1.5m2 4.材质:铜芯 |  | m | 494.403
70 | 030411004007 | 配线 | 1.配线形式:管内穿线 2.型号:ZCN-RVSP 3.规格:2X2.5m2 4.材质:铜芯 |  | m | 234.207
71 | 030411004008 | 配线 | 1.配线形式:管内穿线 2.型号:ZR-RVS 3.规格:2X1.5m2 4.材质:铜芯 |  | m | 805.816
72 | 030411004009 | 配线 | 1.配线形式:管内穿线 2.型号:ZR-RVSP 3.规格:2X1.5m2 4.材质:铜芯 |  | m | 1184.937
73 | 030411004010 | 配线 | 1.配线形式:线槽配线 2.型号:NH-BVR 3.规格:4m2 4.材质:铜芯 |  | m | 45.2
74 | 030411004011 | 配线 | 1.配线形式:线槽配线 2.型号:NH-RVS 3.规格:2X1.5m2 4.材质:铜芯 |  | m | 22.6
75 | 030411004012 | 配线 | 1.配线形式:线槽配线 2.型号:ZR-RVS 3.规格:2X1.5m2 4.材质:铜芯 |  | m | 22.6
76 | 030411004013 | 配线 | 1.配线形式:线槽配线 2.型号:ZR-RVSP 3.规格:2X1.5m2 4.材质:铜芯 |  | m | 22.6
本页小计
注：为计取规费等的使用，可在表中增设其中：“定额人工费”。
表—08
分部分项工程和单价措施项目清单与计价表
工程名称：高州市蒲康工业园基础设施建设项目-厂房及配套设施(二期)建设工程-11#厂房(安装部分) |  |  |  | 标段： |  |  |  | 第 202 页 共 452 页
序号 | 项目编码 | 项目名称 | 项目特征描述 |  | 计量单位 | 工程量 | 金额（元）
[7 empty] | 综合单价 |  | 综合合价 | 其中
暂估价
77 | 030411001006 | 配管 | 1.名称:电线管 2.材质:镀锌钢管 3.规格:DN25 4.敷设形式及部位:暗敷 |  | m | 1586.648
78 | 030411004014 | 配线 | 1.配线形式:管内穿线 2.型号:NH-BVR 3.规格:2.5m2 4.材质:铜芯 |  | m | 3212.895
79 | 030411004015 | 配线 | 1.配线形式:管内穿线 2.型号:NH-RVS 3.规格:2X1.5m2 4.材质:铜芯 |  | m | 1606.448
80 | 030411006002 | 接线盒 | 1.名称:接线盒 2.材质:塑料 3.规格:250mm×200mm×150mm 4.安装形式:暗装 |  | 个 | 824
81 | 030905001001 | 自动报警系统调试 | 1.点数:自动报警系统装置调试 1000点以下 |  | 系统 | 1
消防电气合计
通风
82 | 030108003001 | 轴流通风机 | 1.名称:壁式排风机 2.规格:风量:1000M3/H 功率:0.27KW 风压:50PA |  | 台 | 8
83 | 030108003002 | 轴流通风机 | 1.名称:壁式排风机 2.规格:风量:1000M3/H 功率:0.37KW 风压:50PA |  | 台 | 4
84 | 010810001001 | 挡烟垂壁 | 1.材质:防火布制作 |  | m | 216.6
通风合计
消防给水
85 | 030901001001 | 水喷淋钢管 | 1.材质、规格:DN25 内外壁热镀锌钢管 2.连接形式:螺纹连接 |  | m | 1373.021
86 | 030901001002 | 水喷淋钢管 | 1.材质、规格:DN32 内外壁热镀锌钢管 2.连接形式:螺纹连接 |  | m | 1262.869
本页小计
注：为计取规费等的使用，可在表中增设其中：“定额人工费”。
表—08
分部分项工程和单价措施项目清单与计价表
工程名称：高州市蒲康工业园基础设施建设项目-厂房及配套设施(二期)建设工程-11#厂房(安装部分) |  |  |  | 标段： |  |  |  | 第 203 页 共 452 页
序号 | 项目编码 | 项目名称 | 项目特征描述 |  | 计量单位 | 工程量 | 金额（元）
[7 empty] | 综合单价 |  | 综合合价 | 其中
暂估价
87 | 030901001003 | 水喷淋钢管 | 1.材质、规格:DN40 内外壁热镀锌钢管 2.连接形式:螺纹连接 |  | m | 545.913
88 | 030901001004 | 水喷淋钢管 | 1.材质、规格:DN50 内外壁热镀锌钢管 2.连接形式:螺纹连接 |  | m | 932.456
89 | 030901001005 | 水喷淋钢管 | 1.材质、规格:DN65 内外壁热镀锌钢管 2.连接形式:螺纹连接 |  | m | 6
90 | 030901001006 | 水喷淋钢管 | 1.材质、规格:DN80 内外壁热镀锌钢管 2.连接形式:卡箍连接 |  | m | 28.8
91 | 030901001007 | 水喷淋钢管 | 1.材质、规格:DN100 内外壁热镀锌钢管 2.连接形式:卡箍连接 |  | m | 57.6
92 | 030901001008 | 水喷淋钢管 | 1.材质、规格:DN125 内外壁热镀锌钢管 2.连接形式:卡箍连接 |  | m | 14.4
93 | 030901001009 | 水喷淋钢管 | 1.材质、规格:DN150 内外壁热镀锌钢管 2.连接形式:卡箍连接 |  | m | 287.167
94 | 030901002001 | 消火栓钢管 | 1.材质、规格:DN65 内外壁热镀锌钢管 2.连接形式:螺纹连接 |  | m | 64.9
95 | 030901002002 | 消火栓钢管 | 1.材质、规格:DN100 内外壁热镀锌钢管 2.连接形式:卡箍连接 |  | m | 818.599
96 | 031003001001 | 螺纹阀门 | 1.类型:截止阀 2.规格、压力等级:DN25 |  | 个 | 4
97 | 031003003001 | 焊接法兰阀门 | 1.类型:启闭信息消防闸阀 2.规格、压力等级:DN150 |  | 个 | 4
98 | 031003003002 | 焊接法兰阀门 | 1.类型:信号蝶阀 2.规格、压力等级:DN150 |  | 个 | 4
99 | 031003001002 | 螺纹阀门 | 1.类型:自动排气阀 2.规格、压力等级:DN25 3.连接形式:螺纹连接 |  | 个 | 3
100 | 030901008001 | 末端试水装置 | 1.类型:末端试水装置 2.规格:DN25 |  | 组 | 2
本页小计
注：为计取规费等的使用，可在表中增设其中：“定额人工费”。
表—08
分部分项工程和单价措施项目清单与计价表
工程名称：高州市蒲康工业园基础设施建设项目-厂房及配套设施(二期)建设工程-11#厂房(安装部分) |  |  |  | 标段： |  |  |  | 第 204 页 共 452 页
序号 | 项目编码 | 项目名称 | 项目特征描述 |  | 计量单位 | 工程量 | 金额（元）
[7 empty] | 综合单价 |  | 综合合价 | 其中
暂估价
101 | 030901004001 | 报警装置 | 1.名称:湿式报警阀 2.型号、规格:DN150 |  | 组 | 2
102 | 031003013001 | 水表 | 1.材质:碳钢水表 2.型号、规格:DN65 3.连接方式:螺纹连接 |  | 个 | 1
103 | 030901006001 | 水流指示器 | 1.名称:水流指示器 2.规格、型号:DN150 3.连接形式:法兰连接 |  | 个 | 4
104 | 030901003001 | 水喷淋(雾)喷头 | 1.安装部位:室内 2.材质、型号、规格:公称动作温度为68℃, DN32,闭式玻璃球阀喷头 3.连接形式:螺纹连接 |  | 个 | 1094
105 | 031003003003 | 焊接法兰阀门 | 1.类型:球墨铸铁闸阀 2.规格、压力等级:DN100 |  | 个 | 25
106 | 031002001001 | 管道支架 | 1.材质:型钢 2.管架形式:固定吊架 |  | kg | 584.4
107 | 030901010001 | 室内消火栓 | 1.安装方式:单栓消火栓 2.型号、规格:DN65 单栓消火栓 |  | 套 | 12
108 | 030901010002 | 室内消火栓 | 1.安装方式:减压稳压消火栓 2.型号、规格:DN65 减压稳压消火栓 |  | 套 | 37
109 | 030901013001 | 灭火器 | 1.类型:磷酸铵盐手提式灭火器 2.规格、型号:MF/ABC5 |  | 具 | 92
110 | 030901013002 | 灭火器 | 1.类型:消防箱 2.规格:红色油漆金属箱 |  | 具 | 49
111 | 030901010003 | 室内消火栓 | 1.型号、规格:DN65 屋顶试验消火栓 |  | 套 | 1
112 | 031201001001 | 管道刷油 | 1.涂刷遍数、漆膜厚度:刷樟丹底漆两道，调和漆两道 |  | m2 | 1064.226
113 | 031002003001 | 套管 | 1.名称、类型:穿屋面防水套管 2.规格:DN100 |  | 个 | 12
114 | 031002003002 | 套管 | 1.名称、类型:穿楼板钢套管 2.规格:DN100 |  | 个 | 36
115 | 031002003003 | 套管 | 1.名称、类型:穿楼板钢套管 2.规格:DN150 |  | 个 | 4
本页小计
注：为计取规费等的使用，可在表中增设其中：“定额人工费”。
表—08
分部分项工程和单价措施项目清单与计价表
工程名称：高州市蒲康工业园基础设施建设项目-厂房及配套设施(二期)建设工程-11#厂房(安装部分) |  |  |  | 标段： |  |  |  | 第 205 页 共 452 页
序号 | 项目编码 | 项目名称 | 项目特征描述 |  | 计量单位 | 工程量 | 金额（元）
[7 empty] | 综合单价 |  | 综合合价 | 其中
暂估价
116 | 030905002001 | 水灭火控制装置调试 | 1.系统形式:消火栓灭火系统调试 |  | 点 | 60
117 | 030905002002 | 水灭火控制装置调试 | 1.系统形式:自动喷水灭火系统调试 |  | 点 | 8
消防给水合计
给排水
118 | 031001006001 | 塑料管 | 1.材质、规格:De110 HDPE双壁波纹管 2.连接形式:粘接 |  | m | 11.122
119 | 031001006002 | 塑料管 | 1.材质、规格:De160 HDPE双壁波纹管 2.连接形式:粘接 |  | m | 63.133
120 | 031001006003 | 塑料管 | 1.材质、规格:De300 HDPE双壁波纹管 2.连接形式:粘接 |  | m | 10.296
121 | 031001007001 | 复合管 | 1.材质、规格:De110 钢塑复合管 2.连接形式:螺纹连接 |  | m | 21.6
122 | 031001007002 | 复合管 | 1.材质、规格:De160 钢塑复合管 2.连接形式:螺纹连接 |  | m | 478.8
123 | 031001007003 | 复合管 | 1.材质、规格:DN32 钢塑复合管 2.连接形式:螺纹连接 |  | m | 12.8
124 | 031001007004 | 复合管 | 1.材质、规格:DN40 钢塑复合管 2.连接形式:螺纹连接 |  | m | 24.4
125 | 031001007005 | 复合管 | 1.材质、规格:DN50 钢塑复合管 2.连接形式:螺纹连接 |  | m | 20.392
126 | 031001007006 | 复合管 | 1.材质、规格:DN65 钢塑复合管 2.连接形式:螺纹连接 |  | m | 6.179
127 | 031001006004 | 塑料管 | 1.材质、规格:DN32 PPR管 2.连接形式:热熔连接 |  | m | 9.164
128 | 031001006005 | 塑料管 | 1.材质、规格:De110 UPVC管 2.连接形式:粘接 |  | m | 197.414
本页小计
注：为计取规费等的使用，可在表中增设其中：“定额人工费”。
表—08
分部分项工程和单价措施项目清单与计价表
工程名称：高州市蒲康工业园基础设施建设项目-厂房及配套设施(二期)建设工程-11#厂房(安装部分) |  |  |  | 标段： |  |  |  | 第 206 页 共 452 页
序号 | 项目编码 | 项目名称 | 项目特征描述 |  | 计量单位 | 工程量 | 金额（元）
[7 empty] | 综合单价 |  | 综合合价 | 其中
暂估价
129 | 031003001003 | 螺纹阀门 | 1.类型:截止阀 2.规格、压力等级:DN40 |  | 个 | 2
130 | 031003005001 | 塑料阀门 | 1.类型:PPR球阀 2.规格:DN32 |  | 个 | 8
131 | 031003001004 | 螺纹阀门 | 1.类型:自动排气阀 2.规格、压力等级:DN25 3.连接形式:螺纹连接 |  | 个 | 1
132 | 030817005001 | 钢制排水漏斗制作安装 | 1.口径规格:De75*De110 |  | 个 | 4
133 | 031004014001 | 给、排水附(配)件 | 1.类型:87型雨水斗 2.型号、规格:De110 |  | 个 | 27
134 | 031004014002 | 给、排水附(配)件 | 1.类型:地漏 2.型号、规格:De110 |  | 个 | 1
135 | 031004006001 | 大便器 | 1.材质:陶瓷 2.规格、类型:蹲式大便器 |  | 组 | 36
136 | 031004007001 | 小便器 | 1.材质:陶瓷 2.规格、类型:挂式小便器 |  | 组 | 20
137 | 031004003001 | 洗脸盆 | 1.材质:陶瓷 2.规格、类型:挂墙式洗脸盆 |  | 组 | 16
138 | 031002003004 | 套管 | 1.名称、类型:穿楼板钢套管 2.规格:DN32 |  | 个 | 2
139 | 031002003005 | 套管 | 1.名称、类型:穿楼板钢套管 2.规格:DN40 |  | 个 | 4
140 | 031002003006 | 套管 | 1.名称、类型:穿楼板钢套管 2.规格:DN110 |  | 个 | 9
141 | 031002003007 | 套管 | 1.名称、类型:穿楼板钢套管 2.规格:DN160 |  | 个 | 3
142 | 031002003008 | 套管 | 1.名称、类型:穿屋面防水套管 2.规格:DN110 |  | 个 | 3
143 | 031002003009 | 套管 | 1.名称、类型:穿屋面防水套管 2.规格:DN160 |  | 个 | 1
144 | 031003013002 | 水表 | 1.名称:水表 2.型号、规格:DN32 3.附件配置:闸阀 |  | 个 | 6
145 | 031004014003 | 给、排水附(配)件 | 1.材质:镀铬龙头 2.型号、规格:DN25 |  | 个 | 6
本页小计
注：为计取规费等的使用，可在表中增设其中：“定额人工费”。
表—08
分部分项工程和单价措施项目清单与计价表
工程名称：高州市蒲康工业园基础设施建设项目-厂房及配套设施(二期)建设工程-11#厂房(安装部分) |  |  |  | 标段： |  |  |  | 第 207 页 共 452 页
序号 | 项目编码 | 项目名称 | 项目特征描述 |  | 计量单位 | 工程量 | 金额（元）
[7 empty] | 综合单价 |  | 综合合价 | 其中
暂估价
给排水合计
分部分项合计
措施项目
146 | 031302007001 | 高层施工增加 |  |  | 项 | 1
147 | 031301017001 | 脚手架搭拆费 |  |  | 项 | 1
单价措施合计
本页小计
合 计
注：为计取规费等的使用，可在表中增设其中：“定额人工费”。
表—08

## 表-11 总价措施项目清单与计价表
总价措施项目清单与计价表
工程名称：高州市蒲康工业园基础设施建设项目-厂房及配套设施(二期)建设工程-11#厂房(安装部分) |  |  |  |  | 标段： |  |  | 第 208 页 共 452 页
序号 | 项目编码 | 项目名称 | 计算基础 | 费率 (%) |  | 金额 (元) | 调整费率 (%) |  | 调整后金额 (元) | 备注
1 | LSSGCSF00001 | 绿色施工安全防护措施费
2 | 031301010001 | 安装与生产同时进行增加费用
3 | 031301011001 | 在有害身体健康环境中施工增加费
4 | TSSGBWZJF001 | 在地下（暗）室、设备及大口径管道内等特殊施工部位进行施工增加费
5 | 粤031302008001 | 赶工措施费
6 | 031302002001 | 夜间施工增加费
7 | JTGRSGZJF001 | 交通干扰工程施工增加费
8 | 粤031302009001 | 文明工地增加费
9 | DXGXJCJXF001 | 地下管线交叉降效费
编制人（造价人员）： |  |  |  |  | 复核人（造价工程师）：
表-11
总价措施项目清单与计价表
工程名称：高州市蒲康工业园基础设施建设项目-厂房及配套设施(二期)建设工程-11#厂房(安装部分) |  |  |  |  | 标段： |  |  | 第 209 页 共 452 页
序号 | 项目编码 | 项目名称 | 计算基础 | 费率 (%) |  | 金额 (元) | 调整费率 (%) |  | 调整后金额 (元) | 备注
10 | QTFY00000001 | 其他费用
合 计
编制人（造价人员）： |  |  |  |  | 复核人（造价工程师）：
表-11

## 表-12 其他项目清单与计价汇总表
其他项目清单与计价汇总表
工程名称：高州市蒲康工业园基础设施建设项目-厂房及配套设施(二期)建设工程-11#厂房(安装部分) |  |  | 标段： |  | 第 210 页 共 452 页
序号 | 项目名称 | 金额（元） |  | 结算金额（元） |  | 备注
1 | 暂列金额 | 349914.98
2 | 暂估价 | 1716746.9
2.1 | 材料暂估价
2.2 | 专业工程暂估价 | 240000.00
3 | 计日工
4 | 总承包服务费
5 | 预算包干费
6 | 工程优质费
7 | 概算幅度差
8 | 现场签证费用
9 | 索赔费用
10 | 其他费用
合 计
注：材料（工程设备）暂估单价进入清单项目综合单价，此处不汇总。
表—12

## 表-12-1 暂列金额表
暂列金额明细表
工程名称：高州市蒲康工业园基础设施建设项目-厂房及配套设施(二期)建设工程-11#厂房(安装部分) |  |  | 标段： |  | 第 211 页 共 452 页
序号 | 名称 | 计量单位 |  | 暂定金额（元） |  | 备注
1 | 暂列金额 |  |  | 349914.98
合 计
注：此表由招标人填写，如不能详列，也可只列暂列金额总额，投标人应将上述暂列金额计入投标总价中。
表—12—1

## 表-12-2 材料(工程设备)暂估价及调整表
材料（工程设备）暂估单价及调整表
工程名称：高州市蒲康工业园基础设施建设项目-厂房及配套设施(二期)建设工程-11#厂房(安装部分) | [6 empty] | 标段： |  |  | 第 212 页 共 452 页
序号 | 材料(工程设备) 名称、规格、型号 | 计量单位 | 数量 |  | 暂估（元） |  |  | 确认(元) |  |  | 差额±(元) |  | 备注
|  |  | 暂估 | 确认 | 单价 | 合价 |  | 单价 | 合价 |  | 单价 | 合价
1 | 监控分机 | 台 | 1 |  | 14800
2 | 货梯DT2-1、DT2-3 | 台 | 2 |  | 553982.3
3 | 客梯DT2-2、DT2-4 | 部 | 3 |  | 176991.15
合 计
注：1.此表由招标人填写“暂估单价”，并在备注栏说明暂估价的材料、工程设备拟用在那些清单项目上，投标人应将上述材料、工程设备暂估单价计入工程量清单综合单价报价中
表—12—2

## 表-12-3 专业工程暂估价及结算价表
专业工程暂估价及结算价表
工程名称：高州市蒲康工业园基础设施建设项目-厂房及配套设施(二期)建设工程-11#厂房(安装部分) |  |  |  | 标段： |  | 第 213 页 共 452 页
序号 | 工程名称 | 工程内容 | 暂估金额 （元） |  | 结算金额 (元) |  | 差额 ±(元) | 备注
1 | 太阳能光伏发电系统 |  | 240000
合 计
注：此表由招标人填写，投标人应将上述专业工程暂估价计入投标总价中。
表—12—3

## 表-13 规费、税金项目清单与计价表
规费、税金项目清单与计价表
工程名称：高州市蒲康工业园基础设施建设项目-厂房及配套设施(二期)建设工程-11#厂房(安装部分) |  |  | 标段： |  | 第 215 页 共 452 页
序号 | 项目名称 | 计算基础 | 计算基数 | 计算费率 (%) |  | 金额(元)
1 | 增值税销项税额 | 分部分项合计+措施合计+其他项目 |  | 9
合 计
编制人（造价人员）： |  |  | 复核人（造价工程师）：
表—13