## 表-04 单位工程招标控制价汇总表
单位工程招标控制价汇总表
工程名称：高州市蒲康工业园基础设施建设项目-厂房及配套设施(二期)建设工程-12#厂房(土建部分) |  | 标段： |  | 第 230 页 共 452 页
序号 | 汇总内容 |  | 金额:(元) |  | 其中：暂估价(元)
1 | 分部分项合计
1.1 | A.1土石方工程
1.2 | A.3桩基工程
1.3 | A.4砌筑工程
1.4 | A.5混凝土及钢筋混凝土工程
1.5 | A.6金属结构工程
1.6 | A.8门窗工程
1.7 | A.9屋面及防水工程
1.8 | A.10保温、隔热、防腐工程
1.9 | A.11楼地面装饰工程
1.10 | A.12墙、柱面装饰与隔断、幕墙工程
1.11 | A.13天棚工程
1.12 | A.14油漆、涂料、裱糊工程
1.13 | A.15其他装饰工程
2 | 措施合计
2.1 | 绿色施工安全防护措施费 |  | 1429006.53
2.2 | 其他措施费
3 | 其他项目
3.1 | 暂列金额 |  | 1532941
3.2 | 暂估价
3.3 | 计日工
3.4 | 总承包服务费
3.5 | 预算包干费
3.6 | 工程优质费
3.7 | 概算幅度差
3.8 | 索赔费用
3.9 | 现场签证费用
3.10 | 其他费用
4 | 税前工程造价
5 | 增值税销项税额
6 | 总造价
7 | 人工费
招标控制价合计=1+2+3+5
注：本表适用于单位工程招标控制价或投标报价的汇总，如无单位工程划分，单项工程也使用本表汇总
表—04

## 表-08 分部分项工程和单价措施项目清单与计价表
分部分项工程和单价措施项目清单与计价表
工程名称：高州市蒲康工业园基础设施建设项目-厂房及配套设施(二期)建设工程-12#厂房(土建部分) |  |  |  | 标段： |  |  |  | 第 231 页 共 452 页
序号 | 项目编码 | 项目名称 | 项目特征描述 |  | 计量单位 | 工程量 | 金额（元）
[7 empty] | 综合单价 |  | 综合合价 | 其中
暂估价
| A.1 | 土石方工程
1 | 010101001001 | 平整场地 | 1.土壤类别:一、二类土 |  | m2 | 3049.45
2 | 010101003001 | 挖沟槽土方 | 1.土壤类别:人机配合挖沟槽土方 一、二类土 |  | m3 | 390.874
3 | 010101004001 | 挖基坑土方 | 1.土壤类别:人机配合挖沟基坑土方 一、二类土 |  | m3 | 2511.7416
4 | 010103001001 | 回填方 | 1.填方材料品种:回填土 夯实机夯实 槽、坑 |  | m3 | 1978.2698
5 | 010103002001 | 余方弃置 | 1.废弃料品种:多余土方 2.运距:由投标人自行考虑 |  | m3 | 924.3458
土石方工程合计
| A.3 | 桩基工程
6 | 010301002001 | 预制钢筋混凝土管桩 | 1.管桩引孔 |  | m | 5706
7 | 010301002002 | 预制钢筋混凝土管桩 | 1.桩类型:PHC-AB 2.桩长:18米 3.桩外径、壁厚:500mm、125mm 4.沉桩方法:静压沉桩 |  | m | 5652
8 | 010301002003 | 预制钢筋混凝土管桩（接桩） | 1.类型:焊接接桩 2.根据设计要求:按每根桩接桩1次考虑 |  | 根 | 317
9 | 010301002004 | 预制钢筋混凝土管桩（试验桩） | 1.桩类型:PHC-AB 2.桩长:18米 3.桩外径、壁厚:500mm、125mm 4.沉桩方法:静压沉桩 |  | m | 54
10 | 010301002005 | 预制钢筋混凝土管桩（送桩） | 1.桩类型:PHC-AB 2.送桩深度:800mm 3.桩外径、壁厚:500mm、125mm 4.沉桩方法:静压沉桩 |  | m | 253.6
11 | 010301002006 | 桩填芯 | 1.混凝土强度等级:C30微膨胀砼 |  | m3 | 31.1056
12 | 010301004001 | 截(凿)桩头 | 1.桩类型:预制混凝土管桩 2.桩头截面、高度:0.5m 3.废料外运:由投标人自行考虑 |  | 根 | 317
本页小计
注：为计取规费等的使用，可在表中增设其中：“定额人工费”。
表—08
分部分项工程和单价措施项目清单与计价表
工程名称：高州市蒲康工业园基础设施建设项目-厂房及配套设施(二期)建设工程-12#厂房(土建部分) |  |  |  | 标段： |  |  |  | 第 232 页 共 452 页
序号 | 项目编码 | 项目名称 | 项目特征描述 |  | 计量单位 | 工程量 | 金额（元）
[7 empty] | 综合单价 |  | 综合合价 | 其中
暂估价
13 | 粤010301005001 | 桩尖 | 1.桩尖类型:尖底十字型 2.材质:Q235钢 |  | 个 | 317
桩基工程合计
| A.4 | 砌筑工程
14 | 010401004001 | 多孔砖墙 | 1.砖品种、规格、强度等级:页岩烧结多孔砖 2.墙体类型:200外墙 3.砂浆强度等级、配合比:M7.5砂浆砌筑 |  | m3 | 710.0099
15 | 010401004002 | 多孔砖墙 | 1.砖品种、规格、强度等级:页岩烧结多孔砖 2.墙体类型:240、200内墙 3.砂浆强度等级、配合比:M7.5砂浆砌筑 |  | m3 | 268.7233
16 | 010401012001 | 零星砌砖 | 1.零星砌砖名称、部位:砖砌蹲位 2.砖品种、规格、强度等级:灰砂砖 240×115×53mm 3.砂浆强度等级、配合比:水泥砂浆M7.5 |  | 个 | 36
17 | 010401003001 | 实心砖墙 | 1.砖品种、规格、强度等级:水泥砖 2.墙体类型:120内墙 3.砂浆强度等级、配合比:M7.5砂浆砌筑 |  | m3 | 30.16
砌筑工程合计
| A.5 | 混凝土及钢筋混凝土工程
18 | 010501001001 | 垫层 | 1.混凝土种类:商品混凝土 2.混凝土强度等级:C20 |  | m3 | 85.0013
19 | 010501004001 | 满堂基础 | 1.混凝土种类:泵送商品混凝土 2.混凝土强度等级:C40 |  | m3 | 15.7765
20 | 010501005001 | 桩承台基础 | 1.混凝土种类:泵送商品混凝土 2.混凝土强度等级:C30 |  | m3 | 669.8817
21 | 010502001001 | 矩形柱 | 1.混凝土种类:泵送商品混凝土 2.混凝土强度等级:C40 |  | m3 | 667.659
本页小计
注：为计取规费等的使用，可在表中增设其中：“定额人工费”。
表—08
分部分项工程和单价措施项目清单与计价表
工程名称：高州市蒲康工业园基础设施建设项目-厂房及配套设施(二期)建设工程-12#厂房(土建部分) |  |  |  | 标段： |  |  |  | 第 233 页 共 452 页
序号 | 项目编码 | 项目名称 | 项目特征描述 |  | 计量单位 | 工程量 | 金额（元）
[7 empty] | 综合单价 |  | 综合合价 | 其中
暂估价
22 | 010502002001 | 构造柱 | 1.混凝土种类:商品混凝土 2.混凝土强度等级:C30 |  | m3 | 7.2046
23 | 010503001001 | 基础梁 | 1.混凝土种类:泵送商品混凝土 2.混凝土强度等级:C30 |  | m3 | 201.9497
24 | 010503004001 | 圈梁 | 1.混凝土种类:商品混凝土 2.混凝土强度等级:C30 |  | m3 | 49.1159
25 | 010503005001 | 过梁 | 1.混凝土种类:商品混凝土 2.混凝土强度等级:C30 |  | m3 | 13.9714
26 | 010504001001 | 直形墙 | 1.混凝土种类:泵送商品混凝土 2.混凝土强度等级:C40 |  | m3 | 168.5786
27 | 010505001001 | 有梁板 | 1.混凝土种类:泵送商品混凝土 2.混凝土强度等级:C40 |  | m3 | 3528.3273
28 | 010505006001 | 栏板 | 1.混凝土种类:商品混凝土 2.混凝土强度等级:C30 |  | m3 | 23.0581
29 | 010505008001 | 雨篷、悬挑板、阳台板 | 1.混凝土种类:泵送商品混凝土 2.混凝土强度等级:C40 |  | m3 | 17.0946
30 | 010506001001 | 直形楼梯 | 1.混凝土种类:泵送商品混凝土 2.混凝土强度等级:C40 |  | m3 | 50.4214
31 | 010507001001 | 坡道 | 1.面层厚度:80mm厚C20混凝土，面加5厚1：1水泥砂浆捣实，木抹搓成麻面 2.详见图集:15ZJ001坡1 |  | m2 | 50.1
32 | 010507002001 | 室内地坪 | 1.部位:首层地台 2.地坪厚度:200mm 3.混凝土强度等级:C40 |  | m2 | 3049.45
33 | 010507005001 | 扶手、压顶 | 1.名称:女儿墙压顶 2.混凝土强度等级:普通预拌混凝土 碎石粒径综合考虑 C30 |  | m3 | 5.0396
本页小计
注：为计取规费等的使用，可在表中增设其中：“定额人工费”。
表—08
分部分项工程和单价措施项目清单与计价表
工程名称：高州市蒲康工业园基础设施建设项目-厂房及配套设施(二期)建设工程-12#厂房(土建部分) |  |  |  | 标段： |  |  |  | 第 234 页 共 452 页
序号 | 项目编码 | 项目名称 | 项目特征描述 |  | 计量单位 | 工程量 | 金额（元）
[7 empty] | 综合单价 |  | 综合合价 | 其中
暂估价
34 | 010507006001 | 化粪池、检查井 | 1.部位:钢筋混凝土化粪池 G4-9SQF 2.尺寸:4800*2100*1850mm 3.垫层:C10混凝土 4.池壁:C25混凝土 5.底板:C25混凝土 6.现浇盖板:C25混凝土 7.预制盖板:C25混凝土 8.预制井圈:C25混凝土 9.防水层:20厚防水砂浆抹面 10.图集:详见国标03S702 |  | 座 | 1
35 | 010515001001 | 现浇构件钢筋 | 1.钢筋种类、规格:现浇构件带肋钢筋 φ25以内 |  | t | 6.0818
36 | 010515001002 | 现浇构件钢筋 | 1.钢筋种类、规格:现浇构件箍筋 带肋钢筋(HRB400内) φ10以内 |  | t | 0.7566
37 | 010515001003 | 现浇构件钢筋 | 1.钢筋种类、规格:现浇构件圆钢 φ10内 |  | t | 4.0155
38 | 010515001004 | 现浇构件钢筋 | 1.钢筋种类、规格:现浇构件带肋钢筋 φ10以内 |  | t | 194.2251
39 | 010515001005 | 现浇构件钢筋 | 1.钢筋种类、规格:现浇构件带肋钢筋 φ25以内 |  | t | 478.2474
40 | 010515001006 | 现浇构件钢筋 | 1.钢筋种类、规格:现浇构件带肋钢筋 φ25以外 |  | t | 46.77
41 | 010515001007 | 现浇构件钢筋 | 1.钢筋种类、规格:现浇构件箍筋 圆钢 φ10以内 |  | t | 8.3467
42 | 010515001008 | 现浇构件钢筋 | 1.钢筋种类、规格:现浇构件箍筋 带肋钢筋(HRB400内) φ10以内 |  | t | 100.879
43 | 010515001009 | 现浇构件钢筋 | 1.钢筋种类、规格:现浇构件箍筋 带肋钢筋(HRB400内) φ10以外 |  | t | 1.9032
44 | 010516002001 | 预埋铁件 | 1.钢材种类:圆钢板 2.部位:桩顶填芯连接托板 |  | t | 0.4699
45 | 010516003001 | 机械连接 | 1.连接方式:电渣压力焊接 φ18以内 |  | 个 | 1153
46 | 010516003002 | 机械连接 | 1.连接方式:电渣压力焊接 φ32以内 |  | 个 | 6203
47 | 010516003003 | 机械连接 | 1.连接方式:套筒冷挤压接头 φ32以内 |  | 个 | 520
本页小计
注：为计取规费等的使用，可在表中增设其中：“定额人工费”。
表—08
分部分项工程和单价措施项目清单与计价表
工程名称：高州市蒲康工业园基础设施建设项目-厂房及配套设施(二期)建设工程-12#厂房(土建部分) |  |  |  | 标段： |  |  |  | 第 235 页 共 452 页
序号 | 项目编码 | 项目名称 | 项目特征描述 |  | 计量单位 | 工程量 | 金额（元）
[7 empty] | 综合单价 |  | 综合合价 | 其中
暂估价
混凝土及钢筋混凝土工程合计
| A.6 | 金属结构工程
48 | 010606008001 | 钢梯 | 1.钢材品种、规格:φ20钢筋@300,涂防锈漆一道，银灰色漆两道 |  | t | 0.0788
49 | 010607005001 | 砌块墙钢丝网加固 | 1.材料品种、规格:钢筋砼墙(或砖墙)不同材料交界处和砖墙内敷设管线部位加钉钢丝网,沿缝居中每边300宽。(网孔20x20mm,网径1mm) |  | m2 | 466.26
50 | 010607005002 | 砌块墙钢丝网加固 | 1.墙体类型:外墙面 2.材料品种、规格:镀锌钢丝网 |  | m2 | 6045.0209
金属结构工程合计
| A.8 | 门窗工程
51 | 010802001001 | 金属(塑钢)门 | 1.门代号及洞口尺寸:铝合金平开门 2.门框、扇材质:2.0mm铝合金 3.玻璃品种、厚度:6mm透明玻璃 |  | m2 | 16.98
52 | 010802001002 | 金属(塑钢)门 | 1.门代号及洞口尺寸:豪华铝合金平开门联窗 |  | m2 | 25.05
53 | 010802003001 | 钢质防火门 | 1.门代号及洞口尺寸:甲级防火门 |  | m2 | 11
54 | 010802003002 | 钢质防火门 | 1.门代号及洞口尺寸:乙级防火门 |  | m2 | 80.82
55 | 010802003003 | 钢质防火门 | 1.门代号及洞口尺寸:丙级防火门 |  | m2 | 11.34
56 | 010802003004 | 闭门器 | 1.名称:防火门闭门器 |  | 套 | 45
57 | 010803001001 | 金属卷帘(闸)门 | 1.门代号及洞口尺寸:铝合金电动卷闸门 2.启动装置品种、规格:卷闸电动装置D-900 |  | m2 | 54
本页小计
注：为计取规费等的使用，可在表中增设其中：“定额人工费”。
表—08
分部分项工程和单价措施项目清单与计价表
工程名称：高州市蒲康工业园基础设施建设项目-厂房及配套设施(二期)建设工程-12#厂房(土建部分) |  |  |  | 标段： |  |  |  | 第 236 页 共 452 页
序号 | 项目编码 | 项目名称 | 项目特征描述 |  | 计量单位 | 工程量 | 金额（元）
[7 empty] | 综合单价 |  | 综合合价 | 其中
暂估价
58 | 010807001001 | 金属(塑钢、断桥)窗 | 1.窗代号及洞口尺寸:80系列铝合金推拉窗 2.框、扇材质:1.4mm铝合金 3.玻璃品种、厚度:6mm高透光Low-E+12mm空气+6mm透明玻璃 |  | m2 | 1652.61
59 | 010807002001 | 金属防火窗 | 1.窗代号及洞口尺寸:铝合金防火窗 |  | m2 | 87.3
60 | 010808001001 | 消防登高救援入口标识 | 1.部位:消防登高救援入口标识 2.面层材料品种、规格:防水贴纸 |  | m2 | 0.96
门窗工程合计
| A.9 | 屋面及防水工程
61 | 010902001001 | 屋面卷材防水 | 1.部位:上人屋面 2.2.0mm厚自粘橡胶防水卷材(侧边上翻至完成面以上300mm) |  | m2 | 2943.522
62 | 010902002002 | 屋面涂膜防水 | 1.部位:上人屋面 2.1.5mm厚聚合物水泥防水涂料 |  | m2 | 2943.522
63 | 010902003001 | 屋面刚性层 | 1.部位:上人屋面 2.40厚C20细石混凝土保护层(内配φ8@150双向定型成品钢丝网,≤6000mm设分仓缝,宽10mm,密封胶(或沥青)嵌缝) |  | m2 | 2843.49
64 | 010902001002 | 屋面卷材防水 | 1.部位:不上人屋面 2.2.0mm厚自粘橡胶防水卷材(侧边上翻至完成面以上300mm) |  | m2 | 174.6399
65 | 010902002003 | 屋面涂膜防水 | 1.部位:不上人屋面 2.1.5mm厚聚合物水泥防水涂料 |  | m2 | 144.4599
66 | 010902003002 | 屋面刚性层 | 1.部位:不上人屋面 2.40厚C20细石混凝土保护层(内配φ8@150双向定型成品钢丝网,≤6000mm设分仓缝,宽10mm,密封胶(或沥青)嵌缝) |  | m2 | 144.4599
本页小计
注：为计取规费等的使用，可在表中增设其中：“定额人工费”。
表—08
分部分项工程和单价措施项目清单与计价表
工程名称：高州市蒲康工业园基础设施建设项目-厂房及配套设施(二期)建设工程-12#厂房(土建部分) |  |  |  | 标段： |  |  |  | 第 237 页 共 452 页
序号 | 项目编码 | 项目名称 | 项目特征描述 |  | 计量单位 | 工程量 | 金额（元）
[7 empty] | 综合单价 |  | 综合合价 | 其中
暂估价
67 | 010902008001 | 屋面变形缝 | 1.嵌缝材料种类:聚乙烯泡沫塑料棒 2.盖缝材料:1mm不锈钢板 3.详见图集:11ZJ111-A-11-3 |  | m | 20
68 | 010903002001 | 墙面涂膜防水 | 1.墙体类型:外墙面 2.涂膜品种厚度:2.0mm厚聚合物水泥防水涂料 |  | m2 | 6045.0209
69 | 010903002003 | 墙面涂膜防水 | 1.墙体类型:外墙面 2.涂膜品种厚度:3.5厚干粉类聚合物水泥防水砂浆 |  | m2 | 6045.0209
70 | 010903002004 | 墙面涂膜防水 | 1.墙体类型:内墙2 2.涂膜品种厚度:2.0厚单组份聚氨酯防水涂料(Ⅰ型) |  | m2 | 756.2046
71 | 010903004001 | 墙面变形缝 | 1.嵌缝材料种类:密封材料 2.盖缝材料:1mm不锈钢板 3.详见图集:11ZJ111-B-8-3 |  | m | 48.5
72 | 010904002001 | 楼(地)面涂膜防水 | 1.部位:首层卫生间 2.涂膜品种厚度:1.5厚JS防水涂膜防水层;四周墙根、管道周边1.5厚防水涂料加强层高出室内建筑完成面300mm,并沿门洞向无水房间扩出500mm |  | m2 | 44.4846
73 | 010904002002 | 楼(地)面涂膜防水 | 1.部位:地4 2.涂膜品种厚度:1.5厚JS防水涂膜防水层;四周墙根、管道周边1.5厚防水涂料加强层高出室内建筑完成面300mm,并沿门洞向无水房间扩出500mm |  | m2 | 132.594
74 | 010904004001 | 楼(地)面变形缝 | 1.嵌缝材料种类:密封材料 2.盖缝材料:5mm铝合金板 3.详见图集:11ZJ111-A-7-6 |  | m | 20
屋面及防水工程合计
| A.10 | 保温、隔热、防腐工程
本页小计
注：为计取规费等的使用，可在表中增设其中：“定额人工费”。
表—08
分部分项工程和单价措施项目清单与计价表
工程名称：高州市蒲康工业园基础设施建设项目-厂房及配套设施(二期)建设工程-12#厂房(土建部分) |  |  |  | 标段： |  |  |  | 第 238 页 共 452 页
序号 | 项目编码 | 项目名称 | 项目特征描述 |  | 计量单位 | 工程量 | 金额（元）
[7 empty] | 综合单价 |  | 综合合价 | 其中
暂估价
75 | 011001001001 | 保温隔热屋面 | 1.部位:上人屋面 2.1:3水泥砂浆湿铺挤塑聚苯板厚度43.75 3.2%坡度水泥陶粒混凝土,最薄处30mm厚 |  | m2 | 2843.49
76 | 011001001002 | 保温隔热屋面 | 1.部位:不上人屋面 2.2%坡度水泥陶粒混凝土,最薄处30mm厚 |  | m2 | 144.4599
保温、隔热、防腐工程合计
| A.11 | 楼地面装饰工程
77 | 011101001001 | 水泥砂浆楼地面 | 1.部位:地2 2.素水泥浆结合层一遍 3.面层厚度、砂浆配合比:20厚1:2水泥砂浆抹面压光 |  | m2 | 55.942
78 | 011102003001 | 块料楼地面 | 1.部位:地1 2.素水泥浆一道(内掺建筑胶) 3.找平层厚度、砂浆配合比:30厚1:3干硬性水泥砂浆 4.面层材料品种、规格、颜色:面铺10mm厚浅米黄色600x600防滑地面砖,白色素水泥浆擦缝 |  | m2 | 489.254
79 | 011102003002 | 块料楼地面 | 1.部位:首层卫生间 2.20厚1:2水泥砂浆抹面压光 3.素水泥浆结合层一遍 4.60厚C20细石混凝土防水层找1%坡 5.80厚C15混凝土 7.最薄处30厚C20细石混凝土找坡找平,M20水泥砂浆随捣随抹平,1%坡向地漏 8.轻集料砼回填层和1%坡向地漏;,预留30厚装修面层 9.8-10mm防滑300x300地砖,素水泥擦缝 |  | m2 | 44.4846
本页小计
注：为计取规费等的使用，可在表中增设其中：“定额人工费”。
表—08
分部分项工程和单价措施项目清单与计价表
工程名称：高州市蒲康工业园基础设施建设项目-厂房及配套设施(二期)建设工程-12#厂房(土建部分) |  |  |  | 标段： |  |  |  | 第 239 页 共 452 页
序号 | 项目编码 | 项目名称 | 项目特征描述 |  | 计量单位 | 工程量 | 金额（元）
[7 empty] | 综合单价 |  | 综合合价 | 其中
暂估价
80 | 011102003003 | 块料楼地面 | 1.部位:地4 3.最薄处30厚C20细石混凝土找坡找平,M20水泥砂浆随捣随抹平,1%坡向地漏 4.轻集料砼回填层和1%坡向地漏;,预留30厚装修面层 5.8-10mm防滑300x300地砖,素水泥擦缝 |  | m2 | 132.594
81 | 011102003004 | 块料楼地面 | 1.部位:地6 2.面层材料品种、规格、颜色:7厚金钢砂面层(结构混凝土结构板初凝前随层抹平赶光) |  | m2 | 10930.5882
82 | 011105001001 | 水泥砂浆踢脚线 | 1.部位:踢1 2.底层厚度、砂浆配合比:15厚1:2.5水泥砂浆找平抹光 |  | m2 | 291.2808
83 | 011106004001 | 水泥砂浆楼梯面层 | 1.面层厚度、砂浆配合比:20厚1:2.5水泥砂浆抹面压光 |  | m2 | 187.014
楼地面装饰工程合计
| A.12 | 墙、柱面装饰与隔断、幕墙工程
84 | 011201001001 | 墙面一般抹灰 | 1.墙体类型:内墙1 2.底层厚度、砂浆配合比:15厚1：2.5水泥砂浆找平抹光 |  | m2 | 8216.2999
85 | 011201001002 | 墙面一般抹灰 | 1.墙体类型:外墙面 2.底层厚度、砂浆配合比:15厚1:2.5水泥砂浆 |  | m2 | 6045.0209
86 | 011204003001 | 块料墙面 | 1.墙体类型:内墙2 2.底层厚度、砂浆配合比:15厚1:2.5水泥砂浆找平抹光 3.4厚强力胶粉泥粘结层,揉挤压实 4.面层材料品种、规格、颜色:4-5厚面砖面层 |  | m2 | 756.2046
87 | 011210005001 | 成品隔断 | 1.隔断材料品种、规格、颜色:卫生间成品隔断 2.配件品种、规格:不锈钢配件 |  | m2 | 185.0704
本页小计
注：为计取规费等的使用，可在表中增设其中：“定额人工费”。
表—08
分部分项工程和单价措施项目清单与计价表
工程名称：高州市蒲康工业园基础设施建设项目-厂房及配套设施(二期)建设工程-12#厂房(土建部分) |  |  |  | 标段： |  |  |  | 第 240 页 共 452 页
序号 | 项目编码 | 项目名称 | 项目特征描述 |  | 计量单位 | 工程量 | 金额（元）
[7 empty] | 综合单价 |  | 综合合价 | 其中
暂估价
墙、柱面装饰与隔断、幕墙工程合计
| A.13 | 天棚工程
88 | 011301001001 | 天棚抹灰 | 1.基层类型:天棚1 2.抹灰厚度、材料种类:15厚1:2.5水泥砂浆找平抹光 |  | m2 | 18185.6988
89 | 011301001002 | 天棚抹灰 | 1.基层类型:天棚2 2.刮腻子遍数:专用耐水防霉腻子两遍 |  | m2 | 233.9744
天棚工程合计
| A.14 | 油漆、涂料、裱糊工程
90 | 011406001001 | 抹灰面油漆 | 1.基层类型:内墙1 2.油漆品种、刷漆遍数:刷无机涂料两底两面 |  | m2 | 8507.2941
91 | 011406001002 | 抹灰面油漆 | 1.基层类型:天棚1 2.油漆品种、刷漆遍数:刷无机涂料两底两面 |  | m2 | 17849.3854
92 | 011406001003 | 抹灰面油漆 | 1.基层类型:外墙面 2.油漆品种、刷漆遍数:真石漆 |  | m2 | 6045.0209
93 | 011406003001 | 满刮腻子 | 1.基层类型:内墙1 2.腻子种类:腻子粉 3.刮腻子遍数:2遍 |  | m2 | 8507.2941
94 | 011406003002 | 满刮腻子 | 1.基层类型:天棚1 2.腻子种类:腻子粉 3.刮腻子遍数:2遍 |  | m2 | 17849.3854
油漆、涂料、裱糊工程合计
| A.15 | 其他装饰工程
95 | 011503001002 | 金属扶手、栏杆、栏板 | 1.部位:楼梯护手 2.高度:900mm 3.扶手材料种类、规格:φ50钢管壁厚3 4.栏杆材料种类、规格:20x20方钢管壁厚1.5 5.弯头材料种类、规格:φ50钢管 |  | m | 142.0308
本页小计
注：为计取规费等的使用，可在表中增设其中：“定额人工费”。
表—08
分部分项工程和单价措施项目清单与计价表
工程名称：高州市蒲康工业园基础设施建设项目-厂房及配套设施(二期)建设工程-12#厂房(土建部分) |  |  |  | 标段： |  |  |  | 第 241 页 共 452 页
序号 | 项目编码 | 项目名称 | 项目特征描述 |  | 计量单位 | 工程量 | 金额（元）
[7 empty] | 综合单价 |  | 综合合价 | 其中
暂估价
96 | 011506003001 | 玻璃雨篷 | 1.玻璃雨篷固定方式:成品不锈钢接驳爪 2.龙骨材料种类、规格、中距:HM100x100x6x8,Q235B 3.玻璃材料品种、规格:6+0.76PVB+6钢化夹胶玻璃 |  | m2 | 48.75
97 | 011505001001 | 洗漱台 | 1.材料品种、规格、颜色:大理石 |  | m2 | 11.52
98 | 010808004001 | 金属门窗套 | 1.不锈钢门套 |  | m2 | 88.0615
99 | 011505010001 | 镜面玻璃 | 1.镜面玻璃品种、规格:防雾镜 |  | m2 | 12.8
其他装饰工程合计
分部分项合计
措施项目
100 | 粤011701008001 | 综合钢脚手架 | 1.搭设高度:综合钢脚手架搭拆 高度(m以内) 30.5 |  | m2 | 9014.14
101 | 粤011701008002 | 综合钢脚手架 | 1.建筑用综合脚手架使用费:暂按120天计算 |  | m2·天 | 594933.24
102 | 粤011701010001 | 满堂脚手架 | 1.搭设高度:满堂脚手架(钢管) 实际高度(m):7 |  | m2 | 3049.45
103 | 粤011701010002 | 满堂脚手架 | 1.搭设高度:满堂脚手架(钢管) 实际高度(m):5.2 |  | m2 | 9148.35
104 | 粤011701011001 | 里脚手架 | 1.搭设高度:里脚手架(钢管) 民用建筑 实际高度(m):7 |  | m2 | 1524.725
105 | 粤011701011002 | 里脚手架 | 1.搭设高度:里脚手架(钢管) 民用建筑 实际高度(m):5.2 |  | m2 | 4574.175
106 | 粤011701011003 | 里脚手架 | 1.搭设高度:里脚手架(钢管) 民用建筑 基本层3.6m |  | m2 | 153.8
107 | 粤011701015001 | 电梯井脚手架 | 1.搭设高度:电梯井脚手架(钢管) 高度(m以内) 30 |  | 座 | 4
108 | 粤011701013001 | 靠脚手架安全板 | 1.搭设部位:靠脚手架安全挡板(钢管) 高度(m以内) 31.5 |  | m2 | 612
109 | 011702001001 | 基础 | 1.基础类型:桩承台模板 |  | m2 | 885.9127
110 | 011702001002 | 基础 | 1.基础类型:基础垫层模板 |  | m2 | 197.8676
本页小计
注：为计取规费等的使用，可在表中增设其中：“定额人工费”。
表—08
分部分项工程和单价措施项目清单与计价表
工程名称：高州市蒲康工业园基础设施建设项目-厂房及配套设施(二期)建设工程-12#厂房(土建部分) |  |  |  | 标段： |  |  |  | 第 242 页 共 452 页
序号 | 项目编码 | 项目名称 | 项目特征描述 |  | 计量单位 | 工程量 | 金额（元）
[7 empty] | 综合单价 |  | 综合合价 | 其中
暂估价
111 | 011702001003 | 基础 | 1.基础类型:满堂基础模板 无梁式 |  | m2 | 14.3361
112 | 011702002001 | 矩形柱 | 1.矩形柱模板(周长m) 支模高度3.6m内 1.8内 |  | m2 | 134.8157
113 | 011702002002 | 矩形柱 | 1.矩形柱模板(周长m) 支模高度5.2m内 1.8外 |  | m2 | 1894.9782
114 | 011702002003 | 矩形柱 | 1.矩形柱模板(周长m) 支模高度7m内 1.8外 |  | m2 | 951.792
115 | 011702002004 | 矩形柱 | 1.矩形柱模板(周长m) 支模高度3.6m内 1.8外 |  | m2 | 135.803
116 | 011702002005 | 矩形柱 | 1.矩形柱模板(周长m) 支模高度3.6m内 1.8内 实际支模高度(m):5.2 |  | m2 | 338.5107
117 | 011702002006 | 矩形柱 | 1.矩形柱模板(周长m) 支模高度3.6m内 1.8内 实际支模高度(m):7 |  | m2 | 153.7369
118 | 011702003001 | 构造柱 | 1.矩形柱模板(周长m) 支模高度3.6m内 1.2内 |  | m2 | 88.02
119 | 011702005001 | 基础梁 | 1.基础梁模板 |  | m2 | 1501.9393
120 | 011702006001 | 矩形梁 | 1.单梁、连续梁模板(梁宽cm) 25以内 支模高度3.6m |  | m2 | 133.1922
121 | 011702006002 | 矩形梁 | 1.单梁、连续梁模板(梁宽cm) 25以内 支模高度5.2m |  | m2 | 2303.0301
122 | 011702006003 | 矩形梁 | 1.支撑高度:单梁、连续梁模板(梁宽cm) 25以内 支模高度7m |  | m2 | 741.2041
123 | 011702006004 | 矩形梁 | 1.单梁、连续梁模板(梁宽cm) 25以外 支模高度3.6m |  | m2 | 7.488
124 | 011702006005 | 矩形梁 | 1.单梁、连续梁模板(梁宽cm) 25以外 支模高度3.6m 实际支模高度(m):5.2 |  | m2 | 6693.7579
125 | 011702006006 | 矩形梁 | 1.支撑高度:单梁、连续梁模板(梁宽cm) 25以外 支模高度3.6m 实际支模高度(m):7 |  | m2 | 2198.6509
126 | 011702008001 | 圈梁 | 1.圈梁模板 支模高度3.6m |  | m2 | 615.3433
127 | 011702009001 | 过梁 | 1.过梁模板 支模高度3.6m |  | m2 | 250.5262
本页小计
注：为计取规费等的使用，可在表中增设其中：“定额人工费”。
表—08
分部分项工程和单价措施项目清单与计价表
工程名称：高州市蒲康工业园基础设施建设项目-厂房及配套设施(二期)建设工程-12#厂房(土建部分) |  |  |  | 标段： |  |  |  | 第 243 页 共 452 页
序号 | 项目编码 | 项目名称 | 项目特征描述 |  | 计量单位 | 工程量 | 金额（元）
[7 empty] | 综合单价 |  | 综合合价 | 其中
暂估价
128 | 011702013001 | 短肢剪力墙、电梯井壁 | 1.电梯坑、井墙模板 支模高度3.6m内 实际支模高度(m):7 |  | m2 | 514.9494
129 | 011702013002 | 短肢剪力墙、电梯井壁 | 1.电梯坑、井墙模板 支模高度3.6m内 实际支模高度(m):5.2 |  | m2 | 1124.2254
130 | 011702013003 | 短肢剪力墙、电梯井壁 | 1.电梯坑、井墙模板 支模高度3.6m内  |  | m2 | 88.134
131 | 011702014001 | 有梁板 | 1.有梁板模板 支模高度3.6m |  | m2 | 99.7
132 | 011702014002 | 有梁板 | 1.有梁板模板 支模高度5.2m |  | m2 | 7208.9574
133 | 011702014003 | 有梁板 | 1.有梁板模板 支模高度7m |  | m2 | 2438.9367
134 | 011702021001 | 栏板 | 1.栏板、反檐模板 |  | m2 | 237.0474
135 | 011702023001 | 雨篷、悬挑板、阳台板 | 1.阳台、雨蓬模板 直形 |  | m2 | 110.5426
136 | 011702024001 | 楼梯 | 1.楼梯模板 直形 |  | m2 | 187.014
137 | 011702031001 | 化粪池 | 1.化粪池模板 垫层 |  | m2 | 1.38
138 | 011702031002 | 化粪池 | 1.化粪池模板 池底 平底 |  | m2 | 3.45
139 | 011702031003 | 化粪池 | 1.化粪池模板 矩形壁 |  | m2 | 66.6
140 | 011702031004 | 化粪池 | 1.化粪池模板 池盖 无梁 |  | m2 | 10.08
141 | 011703001001 | 垂直运输 | 1.建筑物建筑类型及结构形式:建筑物20m以上的垂直运输 30m以内 |  | m2 | 12351.6
142 | 011705001001 | 大型机械设备进出场及安拆 | 1.施工电梯每次安拆费 (梯高75m以内) |  | 项 | 1
143 | 011705001002 | 大型机械设备进出场及安拆 | 1.自升式塔式起重机每次安拆费 |  | 项 | 1
144 | 011704001001 | 超高施工增加 | 1.建筑物檐口高度、层数:30m以内 |  | m2 | 1
单价措施合计
本页小计
合 计
注：为计取规费等的使用，可在表中增设其中：“定额人工费”。
表—08

## 表-11 总价措施项目清单与计价表
总价措施项目清单与计价表
工程名称：高州市蒲康工业园基础设施建设项目-厂房及配套设施(二期)建设工程-12#厂房(土建部分) |  |  |  |  | 标段： |  |  | 第 244 页 共 452 页
序号 | 项目编码 | 项目名称 | 计算基础 | 费率 (%) |  | 金额 (元) | 调整费率 (%) |  | 调整后金额 (元) | 备注
1 | LSSGCSF00001 | 绿色施工安全防护措施费
2 | 011707002001 | 夜间施工增加费
3 | GGCSF0000001 | 赶工措施费
4 | QTFY00000001 | 其他费用
5 | WMGDZJF00001 | 文明工地增加费
合 计
编制人（造价人员）： |  |  |  |  | 复核人（造价工程师）：
表-11

## 表-12 其他项目清单与计价汇总表
其他项目清单与计价汇总表
工程名称：高州市蒲康工业园基础设施建设项目-厂房及配套设施(二期)建设工程-12#厂房(土建部分) |  |  | 标段： |  | 第 245 页 共 452 页
序号 | 项目名称 | 金额（元） |  | 结算金额（元） |  | 备注
1 | 暂列金额 | 1532941
2 | 暂估价
2.1 | 材料暂估价
2.2 | 专业工程暂估价
3 | 计日工
4 | 总承包服务费
5 | 预算包干费
6 | 工程优质费
7 | 概算幅度差
8 | 现场签证费用
9 | 索赔费用
10 | 其他费用
合 计
注：材料（工程设备）暂估单价进入清单项目综合单价，此处不汇总。
表—12

## 表-12-1 暂列金额表
暂列金额明细表
工程名称：高州市蒲康工业园基础设施建设项目-厂房及配套设施(二期)建设工程-12#厂房(土建部分) |  |  | 标段： |  | 第 246 页 共 452 页
序号 | 名称 | 计量单位 |  | 暂定金额（元） |  | 备注
1 | 暂列金额 |  |  | 1532941
合 计
注：此表由招标人填写，如不能详列，也可只列暂列金额总额，投标人应将上述暂列金额计入投标总价中。
表—12—1

## 表-12-2 材料(工程设备)暂估价及调整表
材料（工程设备）暂估单价及调整表
工程名称：高州市蒲康工业园基础设施建设项目-厂房及配套设施(二期)建设工程-12#厂房(土建部分) | [6 empty] | 标段： |  |  | 第 247 页 共 452 页
序号 | 材料(工程设备) 名称、规格、型号 | 计量单位 | 数量 |  | 暂估（元） |  |  | 确认(元) |  |  | 差额±(元) |  | 备注
|  |  | 暂估 | 确认 | 单价 | 合价 |  | 单价 | 合价 |  | 单价 | 合价
合 计
注：1.此表由招标人填写“暂估单价”，并在备注栏说明暂估价的材料、工程设备拟用在那些清单项目上，投标人应将上述材料、工程设备暂估单价计入工程量清单综合单价报价中
表—12—2

## 表-12-3 专业工程暂估价及结算价表
专业工程暂估价及结算价表
工程名称：高州市蒲康工业园基础设施建设项目-厂房及配套设施(二期)建设工程-12#厂房(土建部分) |  |  |  | 标段： |  | 第 248 页 共 452 页
序号 | 工程名称 | 工程内容 | 暂估金额 （元） |  | 结算金额 (元) |  | 差额 ±(元) | 备注
合 计
注：此表由招标人填写，投标人应将上述专业工程暂估价计入投标总价中。
表—12—3

## 表-13 规费、税金项目清单与计价表
规费、税金项目清单与计价表
工程名称：高州市蒲康工业园基础设施建设项目-厂房及配套设施(二期)建设工程-12#厂房(土建部分) |  |  | 标段： |  | 第 249 页 共 452 页
序号 | 项目名称 | 计算基础 | 计算基数 | 计算费率 (%) |  | 金额(元)
1 | 增值税销项税额 | 分部分项合计+措施合计+其他项目 |  | 9
合 计
编制人（造价人员）： |  |  | 复核人（造价工程师）：
表—13