## 表-04 单位工程招标控制价汇总表
单位工程招标控制价汇总表
工程名称：高州市蒲康工业园基础设施建设项目-厂房及配套设施(二期)建设工程-3#宿舍楼(安装部分) |  | 标段： |  | 第 57 页 共 452 页
序号 | 汇总内容 |  | 金额:(元) |  | 其中：暂估价(元)
1 | 分部分项合计
1.1 | 电梯
1.2 | 配电、防雷
1.3 | 通风
1.4 | 消防给水
1.5 | 给排水
2 | 措施合计
2.1 | 绿色施工安全防护措施费 |  | 266100.88
2.2 | 其他措施费
3 | 其他项目
3.1 | 暂列金额 |  | 364130.04
3.2 | 暂估价 |  | 508000
3.3 | 计日工
3.4 | 总承包服务费
3.5 | 预算包干费
3.6 | 工程优质费
3.7 | 概算幅度差
3.8 | 索赔费用
3.9 | 现场签证费用
3.10 | 其他费用
4 | 税前工程造价
5 | 增值税销项税额
6 | 总造价
7 | 人工费
招标控制价合计=1+2+3+5
注：本表适用于单位工程招标控制价或投标报价的汇总，如无单位工程划分，单项工程也使用本表汇总
表—04

## 表-08 分部分项工程和单价措施项目清单与计价表
分部分项工程和单价措施项目清单与计价表
工程名称：高州市蒲康工业园基础设施建设项目-厂房及配套设施(二期)建设工程-3#宿舍楼(安装部分) |  |  |  | 标段： |  |  |  | 第 58 页 共 452 页
序号 | 项目编码 | 项目名称 | 项目特征描述 |  | 计量单位 | 工程量 | 金额（元）
[7 empty] | 综合单价 |  | 综合合价 | 其中
暂估价
电梯
1 | 030107001001 | 交流电梯 | 1.名称:客梯DT-1 2.井道净尺寸:2400*2300 3.层数:7 4.站数:7 5.提升高度、速度:27m、1.5m/s 6.载重:1050kg |  | 部 | 1
2 | 030107001002 | 交流电梯 | 1.名称:客梯DT-2 2.井道净尺寸:2350*2000 3.层数:7 4.站数:7 5.提升高度、速度:27m、1.5m/s 6.载重:1050kg |  | 部 | 1
电梯合计
配电、防雷
3 | 030404017001 | 配电箱 | 1.名称:1AL总照明 2.规格:半周长1.5m以内 3.规格:含63/C32/3P断路器5个，63/C32/2P断路器1个，带隔离功能的塑壳断路器 160/4P/80A 1个 4.安装方式:挂墙安装 |  | 台 | 222
4 | 030404017002 | 配电箱 | 1.名称:-1AT-XFB消防水泵 2.规格:半周长1.5m以内 3.规格:含SH201-C16断路器2个，SH203-D20断路器1个，带隔离功能的塑壳断路器 T2N-250MA/R250/3P 4个，PC级电源自动转换开关 4.安装方式:挂墙安装 |  | 台 | 1
5 | 030404017003 | 配电箱 | 1. 名称: 2-7AL 2.规格:半周长1.5m以内 3.规格:含S202-C32/2P断路器3个 4.安装方式:挂墙安装 |  | 台 | 6
本页小计
注：为计取规费等的使用，可在表中增设其中：“定额人工费”。
表—08
分部分项工程和单价措施项目清单与计价表
工程名称：高州市蒲康工业园基础设施建设项目-厂房及配套设施(二期)建设工程-3#宿舍楼(安装部分) |  |  |  | 标段： |  |  |  | 第 59 页 共 452 页
序号 | 项目编码 | 项目名称 | 项目特征描述 |  | 计量单位 | 工程量 | 金额（元）
[7 empty] | 综合单价 |  | 综合合价 | 其中
暂估价
6 | 030404017004 | 配电箱 | 1. 名称: APRSB天面热水设备配电箱 2.规格:半周长1.5m以内 3.规格:含T1N-160/R120/3P断路器1个 4.安装方式:挂墙安装 |  | 台 | 1
7 | 030404017005 | 配电箱 | 1. 名称: APZ1总配电箱1 2.规格:半周长1.5m以内 3.规格:含T6N-500MA/R400/3P带隔离功能的塑壳断路器 1个，T2N-160/R160/3P断路器5个，T2N-160/R80/3P断路器2个 4.安装方式:挂墙安装 |  | 台 | 1
8 | 030404017006 | 配电箱 | 1. 名称: APZ2总配电箱2 2.规格:半周长1.5m以内 3.规格:含T6N-500MA/R400/3P带隔离功能的塑壳断路器 1个，T2N-160/R160/3P断路器4个，T1N-160/R20/3P断路器1个，T2N-160/R80/3P断路器2个，T1N-100/R63/3P断路器2个 4.安装方式:挂墙安装 |  | 台 | 1
9 | 030404017007 | 配电箱 | 1. 名称: DTAPE2普通电梯动力配电箱 2.规格:半周长1.5m以内 3.规格:含MCB-32C25A/3P塑壳断路器 1个，16A/1P断路器1个，20A/30mA断路器3个，16A/2P断路器1个，16A/30mA断路器2个 4.安装方式:挂墙安装 |  | 台 | 2
10 | 030404017008 | 配电箱 | 1. 名称: PWK潜污泵控制箱 2.规格：专业厂家深化 |  | 台 | 1
本页小计
注：为计取规费等的使用，可在表中增设其中：“定额人工费”。
表—08
分部分项工程和单价措施项目清单与计价表
工程名称：高州市蒲康工业园基础设施建设项目-厂房及配套设施(二期)建设工程-3#宿舍楼(安装部分) |  |  |  | 标段： |  |  |  | 第 60 页 共 452 页
序号 | 项目编码 | 项目名称 | 项目特征描述 |  | 计量单位 | 工程量 | 金额（元）
[7 empty] | 综合单价 |  | 综合合价 | 其中
暂估价
11 | 030404017009 | 配电箱 | 1. 名称: WD-APWYB 天面稳压泵 2.规格:半周长1.5m以内 3.规格:含带隔离功能的塑壳断路器 T2N-160MA/R20/3P 4个，SH201-C16断路器1个 4.安装方式:挂墙安装 |  | 台 | 1
12 | 030404033001 | 风扇 | 1.名称:墙式轴流排气扇 2.规格:静压50Pa， 功率 0.25kW 3.安装方式:墙上安装 |  | 台 | 187
13 | 030404033002 | 风扇 | 1. 名称: 摇头扇 |  | 台 | 360
14 | 030404034001 | 照明开关 | 1. 名称: 单控开关 2. 规格: 250V/10A |  | 个 | 21
15 | 030404034002 | 照明开关 | 1. 名称: 感应开关 2. 规格: 250V/10A |  | 个 | 129
16 | 030404034003 | 照明开关 | 1. 名称: 双控开关 2. 规格: 250V/10A |  | 个 | 177
17 | 030404034004 | 照明开关 | 1. 名称: 四控开关 2. 规格: 250V/10A |  | 个 | 185
18 | 030404035001 | 插座 | 1. 名称: 单相二、三孔普通插座 2. 规格: 250V/10A |  | 个 | 732
19 | 030404035002 | 插座 | 1. 名称: 单相三孔挂机空调插座 2. 规格: 带开关 250V/16A |  | 个 | 185
20 | 030408001001 | 电力电缆 | 1.名称:电力电缆 2.型号:NH-YJV 3.规格:3*50+1*25 4.材质:铜芯 |  | m | 10.99
21 | 030408001002 | 电力电缆 | 1.名称:电力电缆 2.型号:NH-YJV 3.规格:3*70+1*35 4.材质:铜芯 |  | m | 13.378
22 | 030408001003 | 电力电缆 | 1.名称:电力电缆 2.型号:NH-YJV 3.规格:4*2.5 4.材质:铜芯 |  | m | 24.724
本页小计
注：为计取规费等的使用，可在表中增设其中：“定额人工费”。
表—08
分部分项工程和单价措施项目清单与计价表
工程名称：高州市蒲康工业园基础设施建设项目-厂房及配套设施(二期)建设工程-3#宿舍楼(安装部分) |  |  |  | 标段： |  |  |  | 第 61 页 共 452 页
序号 | 项目编码 | 项目名称 | 项目特征描述 |  | 计量单位 | 工程量 | 金额（元）
[7 empty] | 综合单价 |  | 综合合价 | 其中
暂估价
23 | 030408001004 | 电力电缆 | 1.名称:电力电缆 2.型号:NH-YJV 3.规格:4*25+1*16 4.材质:铜芯 |  | m | 261.435
24 | 030408001005 | 电力电缆 | 1.名称:电力电缆 2.型号:NH-YJV 3.规格:5*4 |  | m | 53.662
25 | 030408001006 | 电力电缆 | 1.名称:电力电缆 2.型号:ZR-YJV 3.规格:4*50+1*25 4.材质:铜芯 |  | m | 30.12
26 | 030408001007 | 电力电缆 | 1.名称:电力电缆 2.型号:ZR-YJV 3.规格:4*70+1*35 4.材质:铜芯 |  | m | 106.832
27 | 030408006001 | 电力电缆头 | 1.名称:干包式电力电缆头 2.规格:16mm以下 3.材质、类型:干包式 4.安装部位:户内 5.电压等级(kV):1kV |  | 个 | 4
28 | 030408006002 | 电力电缆头 | 1.名称:干包式电力电缆头 2.规格:35mm以下 3.材质、类型:干包式 4.安装部位:户内 5.电压等级(kV):1kV |  | 个 | 6
29 | 030408006003 | 电力电缆头 | 1.名称:干包式电力电缆头 2.规格:70mm以下 3.材质、类型:干包式 4.安装部位:户内 5.电压等级(kV):1kV |  | 个 | 18
30 | 030409001001 | 接地极 | 1.名称:接地引出点 2.材质:型钢 3.规格:接地极 |  | 根 | 27
31 | 030409003001 | 避雷引下线 | 1. 名称: 接闪引下线 2. 安装形式: 避雷引下线敷设 利用建筑物主筋引下 |  | m | 574.775
32 | 030409004001 | 均压环 | 1. 名称: 水平接地体 2. 安装形式: 均压环敷设 利用梁内钢筋 |  | m | 637.034
本页小计
注：为计取规费等的使用，可在表中增设其中：“定额人工费”。
表—08
分部分项工程和单价措施项目清单与计价表
工程名称：高州市蒲康工业园基础设施建设项目-厂房及配套设施(二期)建设工程-3#宿舍楼(安装部分) |  |  |  | 标段： |  |  |  | 第 62 页 共 452 页
序号 | 项目编码 | 项目名称 | 项目特征描述 |  | 计量单位 | 工程量 | 金额（元）
[7 empty] | 综合单价 |  | 综合合价 | 其中
暂估价
33 | 030409005001 | 避雷网 | 1. 名称: 接闪带 2. 安装形式: 沿混凝土块敷设 |  | m | 764.911
34 | 030409006001 | 避雷针 | 1. 名称: 接闪小针 2. 规格: Φ12热镀锌圆钢接闪针,0.5m高 |  | 根 | 24
35 | 粤030409012001 | 桩承台接地 | 1.名称:桩承台接地线安装 三连桩以下 |  | 基 | 17
36 | 粤030409012002 | 桩承台接地 | 1.名称:桩承台接地线安装 七连桩以下 |  | 基 | 44
37 | 030411001001 | 配管 | 1.名称:电线管 2.材质:碳钢 3.规格:DN20mm 4.配置形式及部位:砖、混凝土结构暗配 |  | m | 17724.656
38 | 030411001002 | 配管 | 1.名称:电线管 2.材质:碳钢 3.规格:DN25mm 4.配置形式及部位:砖、混凝土结构暗配 |  | m | 740.902
39 | 030411001003 | 配管 | 1.名称:塑料管 2.材质:刚性阻燃 3.规格:DN20mm |  | m | 18.036
40 | 030411001004 | 配管 | 1.名称:电线管 2.材质:镀锌钢管 3.规格:DN20 4.敷设形式及部位:明敷 |  | m | 1423.044
41 | 030411002001 | 线槽 | 1. 名称: 非消防金属线槽 2. 规格: 200*100 |  | m | 575.703
42 | 030411002002 | 线槽 | 1. 名称: 金属线槽 2. 规格: 100*100 |  | m | 3.482
43 | 030411003001 | 桥架 | 1. 名称: 防火桥架 2. 规格: 200*100 |  | m | 24.554
44 | 030411004001 | 配线 | 1.配线形式:管内穿线 2.型号:NH-RVSP 3.规格:2X2.5m2 4.材质:铜芯 |  | m | 1423.044
本页小计
注：为计取规费等的使用，可在表中增设其中：“定额人工费”。
表—08
分部分项工程和单价措施项目清单与计价表
工程名称：高州市蒲康工业园基础设施建设项目-厂房及配套设施(二期)建设工程-3#宿舍楼(安装部分) |  |  |  | 标段： |  |  |  | 第 63 页 共 452 页
序号 | 项目编码 | 项目名称 | 项目特征描述 |  | 计量单位 | 工程量 | 金额（元）
[7 empty] | 综合单价 |  | 综合合价 | 其中
暂估价
45 | 030411004002 | 配线 | 1.配线形式:管内穿线 2.型号:WDZ-BYJ 3.规格:2.5m2 4.材质:铜芯 |  | m | 51.432
46 | 030411004003 | 配线 | 1.配线形式:管内穿线 2.型号:WDZ-BYJ 3.规格:4m2 4.材质:铜芯 |  | m | 22.477
47 | 030411004004 | 配线 | 1.配线形式:管内穿线 2.型号:WDZN-BYJ 3.规格:4m2 4.材质:铜芯 |  | m | 133.127
48 | 030411004005 | 配线 | 1.配线形式:管内穿线 2.型号:ZR-BV 3.规格:2.5m2 4.材质:铜芯 |  | m | 26221.463
49 | 030411004006 | 配线 | 1.配线形式:管内穿线 2.型号:ZR-BV 3.规格:4m2 4.材质:铜芯 |  | m | 30558.542
50 | 030411004007 | 配线 | 1.配线形式:管内穿线 2.型号:ZR-BV 3.规格:6m2 4.材质:铜芯 |  | m | 7540.337
51 | 030411004008 | 配线 | 1.配线形式:线槽穿线 2.型号:ZR-BV 3.规格:2.5m2 4.材质:铜芯 |  | m | 32.193
52 | 030411004009 | 配线 | 1.配线形式:线槽配线 2.型号:ZR-BV 3.规格:6m2 4.材质:铜芯 |  | m | 22731.369
53 | 030412001001 | 普通灯具 | 1. 名称: 吸顶灯 2. 型号: 1X15W/LED光源 |  | 套 | 694
54 | 030412002001 | 工厂灯 | 1. 名称: A型应急灯(24V) 2. 型号: 3W,LED、IP30 |  | 套 | 113
55 | 030412004001 | 装饰灯 | 1. 名称: A型安全出口指示灯(24V) 2. 型号: 1W,LED、IP30(持续型) |  | 套 | 15
本页小计
注：为计取规费等的使用，可在表中增设其中：“定额人工费”。
表—08
分部分项工程和单价措施项目清单与计价表
工程名称：高州市蒲康工业园基础设施建设项目-厂房及配套设施(二期)建设工程-3#宿舍楼(安装部分) |  |  |  | 标段： |  |  |  | 第 64 页 共 452 页
序号 | 项目编码 | 项目名称 | 项目特征描述 |  | 计量单位 | 工程量 | 金额（元）
[7 empty] | 综合单价 |  | 综合合价 | 其中
暂估价
56 | 030412004002 | 装饰灯 | 1. 名称: A型疏散出口指示灯(24V) 2. 型号: 1W,LED、IP30(持续型) |  | 套 | 21
57 | 030412004003 | 装饰灯 | 1. 名称: A型疏散指示灯(24V) 2. 型号: 1W,LED、IP30(持续型) |  | 套 | 92
58 | 030412005001 | 荧光灯 | 1. 名称: T5单管荧光灯 2. 型号: 光源参数:28W,2600LM |  | 套 | 360
59 | 030412005002 | 荧光灯 | 1. 名称: 自带蓄电池T5单管荧光灯 2. 型号: 应急时间不小于180分钟 |  | 套 | 4
60 | 030412005003 | 荧光灯 | 1. 名称: 自带蓄电池T5双管荧光灯 2. 型号: 应急时间不小于180分钟 |  | 套 | 2
61 | 030414002001 | 送配电装置系统 | 1.名称:送配电装置系统调试 (综合) 1kV以下交流供电 |  | 系统 | 1
62 | 030414011001 | 接地装置 | 1.名称:接地装置调试 接地网 |  | 系统 | 1
63 | 030404017010 | 配电箱 | 1.名称:远程智能电表 2.型号:RS-485 |  | 台 | 41
配电、防雷合计
通风
64 | 010810001001 | 挡烟垂壁 | 1.材质:防火布制作 2.挡烟垂壁 |  | m | 95.7
65 | 030108003001 | 轴流通风机 | 1.名称:壁式排风机 2.规格:风量:1000M3/H 功率:0.12KW 风压:50PA |  | 台 | 2
66 | 030108003002 | 轴流通风机 | 1.名称:壁式排风机 2.规格:风量:280M3/H 功率:0.27KW 风压:50PA |  | 台 | 1
本页小计
注：为计取规费等的使用，可在表中增设其中：“定额人工费”。
表—08
分部分项工程和单价措施项目清单与计价表
工程名称：高州市蒲康工业园基础设施建设项目-厂房及配套设施(二期)建设工程-3#宿舍楼(安装部分) |  |  |  | 标段： |  |  |  | 第 65 页 共 452 页
序号 | 项目编码 | 项目名称 | 项目特征描述 |  | 计量单位 | 工程量 | 金额（元）
[7 empty] | 综合单价 |  | 综合合价 | 其中
暂估价
67 | 030108003004 | 轴流通风机 | 1.名称:壁式排风机 2.规格:风量:800M3/H 功率:0.27KW 风压:50PA |  | 台 | 3
68 | 030108003003 | 轴流通风机 | 1.名称:壁式排风机(含活性炭过滤器) 2.规格:风量:2000M3/H 功率:0.37KW 风压:50PA |  | 台 | 1
69 | 030108003005 | 轴流通风机 | 1.名称:管道式排风机（防爆型） 2.规格:风量:1000M3/H 全压:300PA 功率:2.0KW |  | 台 | 1
70 | 030702001001 | 碳钢通风管道 | 1.名称:镀锌钢板通风管道 2.材质:镀锌钢板 3.形状:矩形 4.板材厚度:0.5mm 5.管件、法兰等附件及支架设计要求:法兰及支架采用型钢并除锈 |  | m2 | 6.39
71 | 030702001002 | 碳钢通风管道 | 1.名称:镀锌钢板通风管道 2.材质:镀锌钢板 3.形状:矩形 4.板材厚度:0.6mm 5.管件、法兰等附件及支架设计要求:法兰及支架采用型钢并除锈 |  | m2 | 9.521
72 | 030702001003 | 碳钢通风管道 | 1.名称:镀锌钢板通风管道 2.材质:镀锌钢板 3.形状:圆形 D150 4.板材厚度:0.5mm 5.管件、法兰等附件及支架设计要求:法兰及支架采用型钢并除锈 |  | m2 | 169.036
73 | 030703011001 | 铝及铝合金风口、散流器 | 1. 规格: 600*400 2. 类型: 单层百叶 |  | 个 | 2
74 | 030703011002 | 铝及铝合金风口、散流器 | 1. 规格: 400*400 2. 类型: 防雨百叶 |  | 个 | 1
本页小计
注：为计取规费等的使用，可在表中增设其中：“定额人工费”。
表—08
分部分项工程和单价措施项目清单与计价表
工程名称：高州市蒲康工业园基础设施建设项目-厂房及配套设施(二期)建设工程-3#宿舍楼(安装部分) |  |  |  | 标段： |  |  |  | 第 66 页 共 452 页
序号 | 项目编码 | 项目名称 | 项目特征描述 |  | 计量单位 | 工程量 | 金额（元）
[7 empty] | 综合单价 |  | 综合合价 | 其中
暂估价
75 | 030703011003 | 铝及铝合金风口、散流器 | 1. 规格: 300*160 2. 类型: 室外接防雨防虫百叶 |  | 个 | 216
76 | 030404033003 | 风扇 | 1.名称:吸顶式排气扇 2.规格:PQ120 L=120CMH, P=100Pa N=21W/220V/50Hz 接DN150管道,含止回装置 3.安装方式:吸顶安装 |  | 台 | 432
通风合计
消防给水
77 | 030901001001 | 水喷淋钢管 | 1.材质、规格:DN150 内外壁热镀锌钢管 2.连接形式:卡箍连接 |  | m | 56.865
78 | 030901002001 | 消火栓钢管 | 1.材质、规格:DN65 内外壁热镀锌钢管 2.连接形式:螺纹连接 |  | m | 25.648
79 | 030901002002 | 消火栓钢管 | 1.材质、规格:DN100 内外壁热镀锌钢管 2.连接形式:卡箍连接 |  | m | 346.02
80 | 030901002003 | 消火栓钢管 | 1.材质、规格:DN150 内外壁热镀锌钢管 2.连接形式:卡箍连接 |  | m | 4.85
81 | 030901002004 | 消火栓钢管 | 1.材质、规格:DN200 内外壁热镀锌钢管 2.连接形式:卡箍连接 |  | m | 22.677
82 | 030901002005 | 消火栓钢管 | 1.材质、规格:DN300 内外壁热镀锌钢管 2.连接形式:卡箍连接 |  | m | 7.759
83 | 030901010001 | 室内消火栓 | 1.安装方式:单栓消火栓 2.型号、规格:DN65 单栓消火栓 |  | 套 | 24
84 | 030901010002 | 室内消火栓 | 1.安装方式:减压稳压消火栓 2.型号、规格:DN65 减压稳压消火栓 |  | 套 | 18
85 | 030901010003 | 室内消火栓 | 1.型号、规格:DN65 屋顶试验消火栓 |  | 套 | 1
本页小计
注：为计取规费等的使用，可在表中增设其中：“定额人工费”。
表—08
分部分项工程和单价措施项目清单与计价表
工程名称：高州市蒲康工业园基础设施建设项目-厂房及配套设施(二期)建设工程-3#宿舍楼(安装部分) |  |  |  | 标段： |  |  |  | 第 67 页 共 452 页
序号 | 项目编码 | 项目名称 | 项目特征描述 |  | 计量单位 | 工程量 | 金额（元）
[7 empty] | 综合单价 |  | 综合合价 | 其中
暂估价
86 | 030901013001 | 灭火器 | 1.类型:磷酸铵盐手提式灭火器 2.规格、型号:MF/ABC5 |  | 具 | 68
87 | 030901013002 | 灭火器 | 1.类型:灭火器放置箱 |  | 具 | 36
88 | 030905002001 | 水灭火控制装置调试 | 1.系统形式:消火栓灭火系统调试 |  | 点 | 61
89 | 031002001001 | 管道支架 | 1.材质:角钢 |  | kg | 6.14
90 | 031002003001 | 套管 | 1.名称、类型:穿屋面防水套管 2.规格:DN100 |  | 个 | 6
91 | 031002003002 | 套管 | 1.名称、类型:穿楼板钢套管 2.规格:DN100 |  | 个 | 36
92 | 031003001001 | 螺纹阀门 | 1.类型:自动排气阀 2.规格、压力等级:DN25 3.连接形式:螺纹连接 |  | 个 | 1
93 | 031003003001 | 焊接法兰阀门 | 1.类型:闸阀 2.规格、压力等级:DN150 |  | 个 | 1
94 | 031003003002 | 焊接法兰阀门 | 1.类型:球墨铸铁闸阀 2.规格、压力等级:DN100 |  | 个 | 15
95 | 031003013001 | 水表 | 1.型号、规格:DN65 2.连接形式:螺纹连接 |  | 个 | 1
96 | 031201001001 | 管道刷油 | 1.涂刷遍数、漆膜厚度:刷樟丹底漆两道，调和漆两道 |  | m2 | 183.558
消防给水合计
给排水
97 | 030109001001 | 离心式泵 | 1.名称:喷淋泵 2.型号:XBD6.5/30-L100-226 |  | 台 | 2
98 | 030109001002 | 离心式泵 | 1.名称:室内外合用消火栓泵 2.型号:XBD6.5/50-L150-226 |  | 台 | 2
99 | 030109011001 | 潜水泵 | 1.名称:潜污泵 2.型号:80QW40-15-4 |  | 台 | 2
100 | 030113015001 | 过滤器 | 1.名称:Y型过滤器 2.规格:DN50 |  | 台 | 1
本页小计
注：为计取规费等的使用，可在表中增设其中：“定额人工费”。
表—08
分部分项工程和单价措施项目清单与计价表
工程名称：高州市蒲康工业园基础设施建设项目-厂房及配套设施(二期)建设工程-3#宿舍楼(安装部分) |  |  |  | 标段： |  |  |  | 第 68 页 共 452 页
序号 | 项目编码 | 项目名称 | 项目特征描述 |  | 计量单位 | 工程量 | 金额（元）
[7 empty] | 综合单价 |  | 综合合价 | 其中
暂估价
101 | 030211003001 | 循环水泵 | 1.型号:热泵加热循环泵 2.功率:Q=35m{3}/h,H=15m,N=3.0KW |  | 台 | 2
102 | 030211003002 | 循环水泵 | 1.型号:太阳能加热循环泵 2.功率:Q=5m{3}/h,H=20m,N=0.55KW |  | 台 | 2
103 | 030211003003 | 循环水泵 | 1.型号:热水回水泵 2.功率:Q=5m{3}/h,H=20m,N=0.55KW |  | 台 | 2
104 | 030503008001 | 电动、电磁阀门 | 1.名称:电磁阀 |  | 个 | 2
105 | 030901009001 | 集热板制作安装 | 1.材质:1000mm*2000mm,铜铝复合 |  | 个 | 60
106 | 031001006001 | 塑料管 | 1.材质、规格:De110 HDPE双壁波纹管 2.连接形式:粘接 |  | m | 1.905
107 | 031001006002 | 塑料管 | 1.材质、规格:De160 HDPE双壁波纹管 2.连接形式:粘接 |  | m | 518.647
108 | 031001006003 | 塑料管 | 1.材质、规格:De200 HDPE双壁波纹管 2.连接形式:粘接 |  | m | 65.115
109 | 031001006004 | 塑料管 | 1.材质、规格:De300 HDPE双壁波纹管 2.连接形式:粘接 |  | m | 135.377
110 | 031001006005 | 塑料管 | 1.材质、规格:De400 HDPE双壁波纹管 2.连接形式:粘接 |  | m | 1.978
111 | 031001006006 | 塑料管 | 1.材质、规格:DN25 PPR管 2.连接形式:热熔连接 |  | m | 125.226
112 | 031001006007 | 塑料管 | 1.材质、规格:DN32 PPR管 2.连接形式:热熔连接 |  | m | 0.683
113 | 031001006008 | 塑料管 | 1.材质、规格:De110 UPVC管 2.连接形式:粘接 |  | m | 1767.588
本页小计
注：为计取规费等的使用，可在表中增设其中：“定额人工费”。
表—08
分部分项工程和单价措施项目清单与计价表
工程名称：高州市蒲康工业园基础设施建设项目-厂房及配套设施(二期)建设工程-3#宿舍楼(安装部分) |  |  |  | 标段： |  |  |  | 第 69 页 共 452 页
序号 | 项目编码 | 项目名称 | 项目特征描述 |  | 计量单位 | 工程量 | 金额（元）
[7 empty] | 综合单价 |  | 综合合价 | 其中
暂估价
114 | 031001007001 | 复合管 | 1.材质、规格:De100 钢塑复合管 2.连接形式:螺纹连接 |  | m | 115.227
115 | 031001007002 | 复合管 | 1.材质、规格:De110 钢塑复合管 2.连接形式:螺纹连接 |  | m | 508.463
116 | 031001007003 | 复合管 | 1.材质、规格:DN25 钢塑复合管 2.连接形式:螺纹连接 |  | m | 199.8
117 | 031001007004 | 复合管 | 1.材质、规格:DN32 钢塑复合管 2.连接形式:螺纹连接 |  | m | 503.461
118 | 031001007005 | 复合管 | 1.材质、规格:DN40 钢塑复合管 2.连接形式:螺纹连接 |  | m | 790.43
119 | 031001007006 | 复合管 | 1.材质、规格:DN50 钢塑复合管 2.连接形式:螺纹连接 |  | m | 8.156
120 | 031001007007 | 复合管 | 1.材质、规格:DN65 钢塑复合管 2.连接形式:螺纹连接 |  | m | 151.29
121 | 031001007008 | 复合管 | 1.材质、规格:DN80 钢塑复合管 2.连接形式:螺纹连接 |  | m | 422.455
122 | 031002003003 | 套管 | 1.名称、类型:穿楼板钢套管 2.规格:DN110 |  | 个 | 576
123 | 031002003004 | 套管 | 1.名称、类型:穿屋面防水套管 2.规格:DN110 |  | 个 | 96
124 | 031003001002 | 螺纹阀门 | 1.类型:截止阀 2.规格、压力等级:DN40 |  | 个 | 35
125 | 031003001003 | 螺纹阀门 | 1.类型:闸阀 2.规格、压力等级:DN50 |  | 个 | 2
126 | 031003001004 | 螺纹阀门 | 1.类型:全铜质闸阀 2.材质:铜 3.规格、压力等级:DN65 |  | 个 | 7
127 | 031003001005 | 螺纹阀门 | 1.类型:全铜质闸阀 2.材质:铜 3.规格、压力等级:DN80 |  | 个 | 12
本页小计
注：为计取规费等的使用，可在表中增设其中：“定额人工费”。
表—08
分部分项工程和单价措施项目清单与计价表
工程名称：高州市蒲康工业园基础设施建设项目-厂房及配套设施(二期)建设工程-3#宿舍楼(安装部分) |  |  |  | 标段： |  |  |  | 第 70 页 共 452 页
序号 | 项目编码 | 项目名称 | 项目特征描述 |  | 计量单位 | 工程量 | 金额（元）
[7 empty] | 综合单价 |  | 综合合价 | 其中
暂估价
128 | 031003001006 | 螺纹阀门 | 1.类型:全铜质闸阀 2.材质:铜 3.规格、压力等级:DN100 |  | 个 | 1
129 | 031003001007 | 螺纹阀门 | 1.类型:全铜截止阀 2.材质:铜 3.规格、压力等级:DN25 |  | 个 | 222
130 | 031003001008 | 螺纹阀门 | 1.类型:全铜截止阀 2.材质:铜 3.规格、压力等级:DN40 |  | 个 | 37
131 | 031003001009 | 螺纹阀门 | 1.类型:全铜截止阀 2.材质:铜 3.规格、压力等级:DN65 |  | 个 | 6
132 | 031003001010 | 螺纹阀门 | 1.类型:全铜截止阀 2.材质:铜 3.规格、压力等级:DN80 |  | 个 | 4
133 | 031003001011 | 螺纹阀门 | 1.类型:止回阀 2.规格、压力等级:DN80 |  | 个 | 2
134 | 031003001012 | 螺纹阀门 | 1.类型:止回阀 2.规格、压力等级:DN65 |  | 个 | 2
135 | 031003001013 | 螺纹阀门 | 1.类型:止回阀 2.规格、压力等级:DN100 |  | 个 | 1
136 | 031003001014 | 螺纹阀门 | 1.类型:自动排气阀 2.规格、压力等级:DN25 3.连接形式:螺纹连接 |  | 个 | 1
137 | 031003005001 | 塑料阀门 | 1.类型:PPR球阀 2.规格:DN32 |  | 个 | 2
138 | 031003005002 | 塑料阀门 | 1.类型:PPR球阀 2.规格:DN25 |  | 个 | 222
139 | 031003013002 | 水表 | 1.型号、规格:DN50 2.连接形式:螺纹连接 |  | 个 | 2
140 | 031004003001 | 洗脸盆 | 1.材质:陶瓷 2.规格、类型:挂墙式洗脸盆 |  | 组 | 8
141 | 031004004001 | 洗涤盆 | 1.规格、类型:洗菜盆 |  | 组 | 444
142 | 031004006001 | 大便器 | 1.材质:陶瓷 2.规格、类型:蹲式大便器 |  | 组 | 440
143 | 031004006002 | 大便器 | 1.材质:陶瓷 2.规格、类型:坐式大便器 |  | 组 | 6
144 | 031004007001 | 小便器 | 1.材质:陶瓷 2.规格、类型:挂式小便器 |  | 组 | 2
本页小计
注：为计取规费等的使用，可在表中增设其中：“定额人工费”。
表—08
分部分项工程和单价措施项目清单与计价表
工程名称：高州市蒲康工业园基础设施建设项目-厂房及配套设施(二期)建设工程-3#宿舍楼(安装部分) |  |  |  | 标段： |  |  |  | 第 71 页 共 452 页
序号 | 项目编码 | 项目名称 | 项目特征描述 |  | 计量单位 | 工程量 | 金额（元）
[7 empty] | 综合单价 |  | 综合合价 | 其中
暂估价
145 | 031004010001 | 淋浴器 | 1.类型:淋浴器 |  | 套 | 434
146 | 031004014001 | 给、排水附(配)件 | 1.类型:87型雨水斗 2.型号、规格:De110 |  | 个 | 22
147 | 031006002001 | 稳压给水设备 | 1.设备名称:喷淋系统增压稳压给水设备 2.型号、规格:XW(L)-I-1.0-20-ADL 3.附件名称、规格、数量:水泵2个ADL3-5,Q=1.0L/s,H=20m，N=0.37Kw 气压罐SQL800*0.6,V=150L |  | 套 | 1
148 | 031006002002 | 稳压给水设备 | 1.设备名称:消火栓系统增压稳压给水设备 2.型号、规格:XW(L)-I-2.0-20-ADL 3.附件名称、规格、数量:水泵2个ADL3-5,Q=2.0L/s,H=20m，N=1.1Kw 气压罐SQL800*0.6,V=150L |  | 套 | 1
149 | 031006006001 | 地源(水源、气源)热泵机组 | 1.型号、规格:LSQWRF(60)M/A(RSJ),额定制热量64kw,输入功率19.6kw，尺寸2108*1080*1900mm,净重800kg |  | 组 | 5
150 | 031006015001 | 水箱 | 1.材质、类型:加热水箱 2.型号、规格:1800mm*3050mm |  | 台 | 1
151 | 031006015002 | 水箱 | 1.材质、类型:储热水箱 2.型号、规格:2100mm*4800mm |  | 台 | 1
152 | 031006015003 | 水箱 | 1.型号、规格:成品消防水池18m³ |  | 台 | 1
153 | 031004014002 | 给、排水附(配)件 | 1.材质:镀铬龙头 2.型号、规格:DN25 |  | 个 | 222
给排水合计
分部分项合计
本页小计
注：为计取规费等的使用，可在表中增设其中：“定额人工费”。
表—08
分部分项工程和单价措施项目清单与计价表
工程名称：高州市蒲康工业园基础设施建设项目-厂房及配套设施(二期)建设工程-3#宿舍楼(安装部分) |  |  |  | 标段： |  |  |  | 第 72 页 共 452 页
序号 | 项目编码 | 项目名称 | 项目特征描述 |  | 计量单位 | 工程量 | 金额（元）
[7 empty] | 综合单价 |  | 综合合价 | 其中
暂估价
措施项目
154 | 031302007001 | 高层施工增加 |  |  | 项 | 1
155 | 031301017001 | 脚手架搭拆费 |  |  | 项 | 1
单价措施合计
本页小计
合 计
注：为计取规费等的使用，可在表中增设其中：“定额人工费”。
表—08

## 表-11 总价措施项目清单与计价表
总价措施项目清单与计价表
工程名称：高州市蒲康工业园基础设施建设项目-厂房及配套设施(二期)建设工程-3#宿舍楼(安装部分) |  |  |  |  | 标段： |  |  | 第 73 页 共 452 页
序号 | 项目编码 | 项目名称 | 计算基础 | 费率 (%) |  | 金额 (元) | 调整费率 (%) |  | 调整后金额 (元) | 备注
1 | LSSGCSF00001 | 绿色施工安全防护措施费
2 | 031301010001 | 安装与生产同时进行增加费用
3 | 031301011001 | 在有害身体健康环境中施工增加费
4 | TSSGBWZJF001 | 在地下（暗）室、设备及大口径管道内等特殊施工部位进行施工增加费
5 | 粤031302008001 | 赶工措施费
6 | 031302002001 | 夜间施工增加费
7 | JTGRSGZJF001 | 交通干扰工程施工增加费
8 | 粤031302009001 | 文明工地增加费
9 | DXGXJCJXF001 | 地下管线交叉降效费
编制人（造价人员）： |  |  |  |  | 复核人（造价工程师）：
表-11
总价措施项目清单与计价表
工程名称：高州市蒲康工业园基础设施建设项目-厂房及配套设施(二期)建设工程-3#宿舍楼(安装部分) |  |  |  |  | 标段： |  |  | 第 74 页 共 452 页
序号 | 项目编码 | 项目名称 | 计算基础 | 费率 (%) |  | 金额 (元) | 调整费率 (%) |  | 调整后金额 (元) | 备注
10 | QTFY00000001 | 其他费用
合 计
编制人（造价人员）： |  |  |  |  | 复核人（造价工程师）：
表-11

## 表-12 其他项目清单与计价汇总表
其他项目清单与计价汇总表
工程名称：高州市蒲康工业园基础设施建设项目-厂房及配套设施(二期)建设工程-3#宿舍楼(安装部分) |  |  | 标段： |  | 第 75 页 共 452 页
序号 | 项目名称 | 金额（元） |  | 结算金额（元） |  | 备注
1 | 暂列金额 | 364130.04
2 | 暂估价 | 508000
2.1 | 材料暂估价
2.2 | 专业工程暂估价
3 | 计日工
4 | 总承包服务费
5 | 预算包干费
6 | 工程优质费
7 | 概算幅度差
8 | 现场签证费用
9 | 索赔费用
10 | 其他费用
合 计
注：材料（工程设备）暂估单价进入清单项目综合单价，此处不汇总。
表—12

## 表-12-1 暂列金额表
暂列金额明细表
工程名称：高州市蒲康工业园基础设施建设项目-厂房及配套设施(二期)建设工程-3#宿舍楼(安装部分) |  |  | 标段： |  | 第 76 页 共 452 页
序号 | 名称 | 计量单位 |  | 暂定金额（元） |  | 备注
1 | 暂列金额 |  |  | 364130.04
合 计
注：此表由招标人填写，如不能详列，也可只列暂列金额总额，投标人应将上述暂列金额计入投标总价中。
表—12—1

## 表-12-2 材料(工程设备)暂估价及调整表
材料（工程设备）暂估单价及调整表
工程名称：高州市蒲康工业园基础设施建设项目-厂房及配套设施(二期)建设工程-3#宿舍楼(安装部分) | [6 empty] | 标段： |  |  | 第 77 页 共 452 页
序号 | 材料(工程设备) 名称、规格、型号 | 计量单位 | 数量 |  | 暂估（元） |  |  | 确认(元) |  |  | 差额±(元) |  | 备注
|  |  | 暂估 | 确认 | 单价 | 合价 |  | 单价 | 合价 |  | 单价 | 合价
1 | 客梯DT-1 | 部 | 1 |  | 190000
2 | 客梯DT-2 | 部 | 1 |  | 190000
3 | 空气源热泵热水机组 LSQWRF(60)M/A(RSJ) | 组 | 5 |  | 25600
合 计
注：1.此表由招标人填写“暂估单价”，并在备注栏说明暂估价的材料、工程设备拟用在那些清单项目上，投标人应将上述材料、工程设备暂估单价计入工程量清单综合单价报价中
表—12—2

## 表-12-3 专业工程暂估价及结算价表
专业工程暂估价及结算价表
工程名称：高州市蒲康工业园基础设施建设项目-厂房及配套设施(二期)建设工程-3#宿舍楼(安装部分) |  |  |  | 标段： |  | 第 78 页 共 452 页
序号 | 工程名称 | 工程内容 | 暂估金额 （元） |  | 结算金额 (元) |  | 差额 ±(元) | 备注
合 计
注：此表由招标人填写，投标人应将上述专业工程暂估价计入投标总价中。
表—12—3

## 表-13 规费、税金项目清单与计价表
规费、税金项目清单与计价表
工程名称：高州市蒲康工业园基础设施建设项目-厂房及配套设施(二期)建设工程-3#宿舍楼(安装部分) |  |  | 标段： |  | 第 79 页 共 452 页
序号 | 项目名称 | 计算基础 | 计算基数 | 计算费率 (%) |  | 金额(元)
1 | 增值税销项税额 | 分部分项合计+措施合计+其他项目 |  | 9
合 计
编制人（造价人员）： |  |  | 复核人（造价工程师）：
表—13