## 表-04 单位工程招标控制价汇总表
单位工程招标控制价汇总表
工程名称：高州市蒲康工业园基础设施建设项目-厂房及配套设施(二期)建设工程-停车场出入系统、人行道闸、视频监控系统 |  | 标段： |  | 第 416 页 共 452 页
序号 | 汇总内容 |  | 金额:(元) |  | 其中：暂估价(元)
1 | 分部分项合计
1.1 | 停车场出入系统
1.2 | 人行道闸
1.3 | 视频监控系统
1.4 | 网络系统
2 | 措施合计
2.1 | 绿色施工安全防护措施费 |  | 40923.42
2.2 | 其他措施费
3 | 其他项目
3.1 | 暂列金额 |  | 101475.94
3.2 | 暂估价 |  | 1304738
3.3 | 计日工
3.4 | 总承包服务费
3.5 | 预算包干费
3.6 | 工程优质费
3.7 | 概算幅度差
3.8 | 索赔费用
3.9 | 现场签证费用
3.10 | 其他费用
4 | 税前工程造价
5 | 增值税销项税额
6 | 总造价
7 | 人工费
招标控制价合计=1+2+3+5
注：本表适用于单位工程招标控制价或投标报价的汇总，如无单位工程划分，单项工程也使用本表汇总
表—04

## 表-08 分部分项工程和单价措施项目清单与计价表
分部分项工程和单价措施项目清单与计价表
工程名称：高州市蒲康工业园基础设施建设项目-厂房及配套设施(二期)建设工程-停车场出入系统、人行道闸、视频监控系统 |  |  |  | 标段： |  |  |  | 第 417 页 共 452 页
序号 | 项目编码 | 项目名称 | 项目特征描述 |  | 计量单位 | 工程量 | 金额（元）
[7 empty] | 综合单价 |  | 综合合价 | 其中
暂估价
停车场出入系统
1 | 030507016001 | 停车场管理设备 | 1.名称：5系列道闸 包含：2个遥控器、1个防砸雷达 道闸类型：直杆 道闸方向：全向 道闸杆长：4米 运行速度：0.9~2.0秒 机箱材质：冷轧钢 机箱颜色：橙色 输入电压：220VAC+10% 电机驱动：直流无刷电机驱动控制 电机功率：300W |  | 套 | 3
2 | 030507016002 | 停车场管理设备 | 1.名称:车检器 2.规格：采用79GHz MMIC技术，分辨率更高，检测更稳定； 雷达检测距离可调，检测宽度可调，操作方便，通用性强； 无需学习背景，适应更多复杂现场环境； 提供RS485串口或者WIFI通讯功能 |  | 套 | 12
3 | 030507016003 | 停车场管理设备 | 1.名称:出入口抓拍机 包含：防护罩、镜头、摄像机、2个LED补光灯等 分辨率：200万，1920*1200 帧率：25fps(1920*1080) 传感器类型：1/3" Progressive Scan CMOS 最小照度：彩色0.002Lux@(F1.2,AGC ON)，黑白0.0002Lux @(F1.2,AGC ON) 镜头：3.1-9mm电动变焦镜头，支持软件自动调焦 |  | 套 | 6
4 | 040205003001 | 标杆 | 1.类型:立柱 立柱高度：1.3米 立柱直径：60mm 1.3米处可安装一体机 0.5米处可安装“四行LED显示屏” |  | 根 | 6
本页小计
注：为计取规费等的使用，可在表中增设其中：“定额人工费”。
表—08
分部分项工程和单价措施项目清单与计价表
工程名称：高州市蒲康工业园基础设施建设项目-厂房及配套设施(二期)建设工程-停车场出入系统、人行道闸、视频监控系统 |  |  |  | 标段： |  |  |  | 第 418 页 共 452 页
序号 | 项目编码 | 项目名称 | 项目特征描述 |  | 计量单位 | 工程量 | 金额（元）
[7 empty] | 综合单价 |  | 综合合价 | 其中
暂估价
5 | 030507014001 | 显示设备 | 1.名称:LED显示屏 【四行四字】室外显示屏 工作电压:AC220V±10％，50Hz LED亮度:1200cd LED角度:110° 外框材料:铁框喷塑（显示部分为深色钢化玻璃） 安装方式:背面抱箍 喇叭规格:4Ω10W 防护等级:IP54 点距:P4.75 基色:1红1绿 |  | 台 | 3
6 | 030507016004 | 停车场管理设备 | 1.名称:控制终端 CPU：Apollo Lake J3455平台处理器 ； 内存：4GB； 标配128G SSD，可选配一块3.5寸机械硬盘； 其他接口：6个1000Mbps自适应网口（G2~G6为交换机，G1为独立网口，支持双网隔离）、2个RS232、2个RS485、4个USB3.0；4个开关量输入，4个继电器开关量输出、1个VGA输出接口，1路内置预留SATA接口、1路音频输入/输出接口、1个HDMI输出接口 |  | 套 | 1
7 | 030507014002 | 显示设备 | 1.名称:服务器显示器 常规22寸以上显示器 |  | 台 | 3
8 | 030507016005 | 停车场管理设备 | 1.名称:键鼠 |  | 套 | 1
停车场出入系统合计
人行道闸
9 | 030507016006 | 停车场管理设备 | 1.名称:智能摆闸 国产304不锈钢材料 |  | 套 | 6
人行道闸合计
视频监控系统
前端设备
本页小计
注：为计取规费等的使用，可在表中增设其中：“定额人工费”。
表—08
分部分项工程和单价措施项目清单与计价表
工程名称：高州市蒲康工业园基础设施建设项目-厂房及配套设施(二期)建设工程-停车场出入系统、人行道闸、视频监控系统 |  |  |  | 标段： |  |  |  | 第 419 页 共 452 页
序号 | 项目编码 | 项目名称 | 项目特征描述 |  | 计量单位 | 工程量 | 金额（元）
[7 empty] | 综合单价 |  | 综合合价 | 其中
暂估价
10 | 030507008001 | 监控摄像设备 | 1.名称:室外枪机 高分辨率可达2560 × 1440 @25 fps，在该分辨率下可输出实时图像; 支持背光补偿，强光抑制，3D数字降噪，120 dB宽动态; 支持电动变焦; 支持白光/红外双补光，红外光最远可达30 m，白光最远可达30 m; 支持1路报警输入，1路报警输出（报警输出最大支持DC12 V，30 mA），1路音频输入，1路音频输出; 支持最大256 GB MicroSD/MicroSDHC/MicroSDXC卡本地存储; 1个内置麦克风; 支持电源输出，DC12 V，100 mA，可用于拾音器供电; 符合IP67防尘防水设计，可靠性高; |  | 台 | 98
11 | 粤030507021001 | 摄像机支架 | 1.名称:壁装支架 外观 白 适用范围 适合枪型、筒型、一体型摄像机壁装 材料 铝合金 调整角度 水平：360°，垂直：-45°~45° 尺寸 70×97.1×173.4mm 重量 201g |  | 个 | 98
12 | 031101001001 | 开关电源设备 | 1.种类:摄像机电源 12V/1A圆头、插墙式，国标，输出线长1500mm |  | 台 | 98
本页小计
注：为计取规费等的使用，可在表中增设其中：“定额人工费”。
表—08
分部分项工程和单价措施项目清单与计价表
工程名称：高州市蒲康工业园基础设施建设项目-厂房及配套设施(二期)建设工程-停车场出入系统、人行道闸、视频监控系统 |  |  |  | 标段： |  |  |  | 第 420 页 共 452 页
序号 | 项目编码 | 项目名称 | 项目特征描述 |  | 计量单位 | 工程量 | 金额（元）
[7 empty] | 综合单价 |  | 综合合价 | 其中
暂估价
13 | 030507008002 | 监控摄像设备 | 1.名称:全彩智能球机 【E系列200万6寸23倍全彩网络球机】 支持区域入侵侦测，越界侦测，进入区域侦测和离开区域侦测等智能侦测 采用高效补光阵列，低功耗，红外补光150m，白光补光30m 内置加热玻璃，有效除雾 传感器类型: 1/2.8＂progressive scan CMOS 最低照度: 彩色：0.005 Lux @（F1.6，AGC ON）；黑白：0.001 Lux @（F1.6，AGC ON）；0 Lux with IR 宽动态: 120 dB超宽动态 焦距: 4.8 mm~110 mm，23倍光学变倍 |  | 台 | 10
14 | 粤030507021002 | 摄像机支架 | 1.名称:快球支架 壁装支架/白色/铝合金/尺寸306.3×97.3×182.6mm |  | 个 | 10
15 | 031101001002 | 开关电源设备 | 1.种类:球机电源 12V/1A圆头、插墙式，国标，输出线长1500mm |  | 台 | 10
16 | 030411005001 | 接线箱 | 1.名称:前端设备箱 |  | 个 | 316
17 | 040205003002 | 标杆 | 1.类型:6米监控立杆，含横臂、地笼、防雷接地 |  | 根 | 10
18 | 030502005001 | 双绞线缆 | 1.名称:6类网线 |  | m | 7000
19 | 030411004005 | 配线 | 1.名称:前端设备供电电源线 2.规格:RVV2*1.0 |  | m | 7000
20 | 030411004006 | 配线 | 1.名称:主干电源线 |  | m | 1000
前端设备合计
后端设备
本页小计
注：为计取规费等的使用，可在表中增设其中：“定额人工费”。
表—08
分部分项工程和单价措施项目清单与计价表
工程名称：高州市蒲康工业园基础设施建设项目-厂房及配套设施(二期)建设工程-停车场出入系统、人行道闸、视频监控系统 |  |  |  | 标段： |  |  |  | 第 421 页 共 452 页
序号 | 项目编码 | 项目名称 | 项目特征描述 |  | 计量单位 | 工程量 | 金额（元）
[7 empty] | 综合单价 |  | 综合合价 | 其中
暂估价
21 | 030504001001 | 服务器 | 1.名称:intel双路通用服务器 2U双路标准机架式服务器 CPU：1颗intel至强系列处理器，核数≥10核，主频≥2.2GHz 内存：32G*2 DDR4，16根内存插槽，最大支持扩展至2TB内存 硬盘：4块600G 10K 2.5寸 SAS硬盘 阵列卡：可选SAS_HBA卡，支持RAID 0/1/10 ;可选RAID 卡，支持0/1/5/6/10/50/60，可选支持断电保护 PCIE扩展：最大可支持6个PCIE扩展插槽 网口：2个千兆电口 其他接口：1个RJ45管理接口，后置2个USB 3.0接口，前置2个USB2.0接口，1个VGA接口 电源：标配550W（1+1）高效铂金CRPS冗余电源 |  | 台 | 1
22 | 030504004001 | 基础包/系统管理 | 1.基础包/系统管理 系统基础包，提供业务应用依赖的基础资源信息及基础服务能力，包括系统基础信息管理、地图应用服务、事件联动应用服务。 |  | 套 | 1
本页小计
注：为计取规费等的使用，可在表中增设其中：“定额人工费”。
表—08
分部分项工程和单价措施项目清单与计价表
工程名称：高州市蒲康工业园基础设施建设项目-厂房及配套设施(二期)建设工程-停车场出入系统、人行道闸、视频监控系统 |  |  |  | 标段： |  |  |  | 第 422 页 共 452 页
序号 | 项目编码 | 项目名称 | 项目特征描述 |  | 计量单位 | 工程量 | 金额（元）
[7 empty] | 综合单价 |  | 综合合价 | 其中
暂估价
23 | 030504004002 | 视频监控 | 1.视频监控 视频监控应用提供视频管理服务，支持编码设备通过海康设备网络SDK协议、海康Ehome协议、海康ISUP5.0协议、GB28181协议、ONVIF协议、大华设备网络SDK协议、萤石协议接入平台，实现视频预览、录像回放、视频上墙、视频事件监控服务能力，并且在网络带宽不足、有流量限制的网络环境下可以通过以图片替代视频的模式提供监控服务。 |  | 路 | 200
24 | 030504004003 | 园区人员布控 | 1.园区人员布控 人员布控应用以人脸识别技术为核心，通过前后端分析设备对人脸抓拍图片进行比对分析，实现人脸自动识别，以提供人员布控服务的能力。 1、支持配置重点人员识别计划、陌生人识别计划、高频人员识别计划； 2、支持接收重点人员、陌生人、高频人员实时事件； 3、支持配置行为分析规则，实现行为分析服务器的事件上报； |  | 套 | 1
25 | 030504004004 | 出入口车辆放行管理 | 1.出入口车辆放行管理 出入口车辆放行管理通过接入多种出入口道闸设备，利用车牌号码、卡片，实现车辆识别、出入管控等应用，主要提供出入口车道管理、车辆管理、车辆放行规则管理、出入口LED显示和语音播报管理、库内车辆管理、过车记录查询、车流量统计等应用，支持中心和岗亭监控出入口过车实况、道闸反控和语音对讲协助功能 |  | 套 | 10
本页小计
注：为计取规费等的使用，可在表中增设其中：“定额人工费”。
表—08
分部分项工程和单价措施项目清单与计价表
工程名称：高州市蒲康工业园基础设施建设项目-厂房及配套设施(二期)建设工程-停车场出入系统、人行道闸、视频监控系统 |  |  |  | 标段： |  |  |  | 第 423 页 共 452 页
序号 | 项目编码 | 项目名称 | 项目特征描述 |  | 计量单位 | 工程量 | 金额（元）
[7 empty] | 综合单价 |  | 综合合价 | 其中
暂估价
26 | 030501004001 | 存储设备 | 1.名称:网络存储设备 机架式，3U 16盘位，服务器架构，64位多核处理器，16GB缓存（可扩展至32GB)，高效冗余电源，2个千兆网口，1个千兆管理口，320TB企业级存储容量 支持视音频直存，790Mbps接入带宽，VRAID2.0 网络协议：RTSP/ONVIF/PSIA/SIP（GB/T28181） |  | 台 | 1
27 | 030502001001 | 机柜、机架 | 1.名称:机柜 42U |  | 台 | 1
28 | 030502001002 | 操作台 | 1.规格:3联操作台 |  | 套 | 1
29 | 030608001001 | 管理主机 | 1.规格:I7/8G/1T+120G固态/2G独显/21寸，含客户端软件 |  | 台 | 1
后端设备合计
视频监控系统合计
网络系统
30 | 030501012001 | 交换机 | 1.名称:24口交换机 以太网交换机主机,支持24个10/100/1000BASE-T电口,支持4个1000BASE-X SFP端口,支持AC |  | 台 | 16
31 | 030501012002 | 交换机 | 1.名称:核心交换机 核心交换机24口万兆 |  | 台 | 1
32 | 030904008001 | 模块(模块箱) | 1.名称:千兆单模模块 光模块-SFP-GE-单模模块-(1310nm,10km,LC) |  | 个 | 2
33 | 030501010001 | 收发器 | 1.名称:光纤收发器 |  | 套 | 50
34 | 030502010001 | 配线架 | 1.名称:网络配线架 2.规格:24口 |  | 个 | 3
35 | 030502014001 | 光纤连接 | 1.方法:光纤熔接 |  | 项 | 50
本页小计
注：为计取规费等的使用，可在表中增设其中：“定额人工费”。
表—08
分部分项工程和单价措施项目清单与计价表
工程名称：高州市蒲康工业园基础设施建设项目-厂房及配套设施(二期)建设工程-停车场出入系统、人行道闸、视频监控系统 |  |  |  | 标段： |  |  |  | 第 424 页 共 452 页
序号 | 项目编码 | 项目名称 | 项目特征描述 |  | 计量单位 | 工程量 | 金额（元）
[7 empty] | 综合单价 |  | 综合合价 | 其中
暂估价
36 | 030502010002 | 配线架 | 1.名称:24口ODF配线架 24口ODF配线架,符合TIA/EIA-568B.3的标准,机架式19英寸安装,可提供多种容量规格的光纤箱，如12SC/1RU、24SC/1RU、24LC/1RU、48LC/1RU,全钢材质，硬质黑色粉末喷涂,包含两个光纤绕线轴，进线配件，扎带、安装螺钉，不包含熔纤配件. |  | 个 | 3
37 | 030411005002 | 接线箱 | 1.名称:户外电箱 |  | 个 | 98
网络系统合计
分部分项合计
措施项目
38 | 031302007001 | 高层施工增加 |  |  | 项 | 1
39 | 031301017001 | 脚手架搭拆费 |  |  | 项 | 1
单价措施合计
本页小计
合 计
注：为计取规费等的使用，可在表中增设其中：“定额人工费”。
表—08

## 表-11 总价措施项目清单与计价表
总价措施项目清单与计价表
工程名称：高州市蒲康工业园基础设施建设项目-厂房及配套设施(二期)建设工程-停车场出入系统、人行道闸、视频监控系统 |  |  |  |  | 标段： |  |  | 第 425 页 共 452 页
序号 | 项目编码 | 项目名称 | 计算基础 | 费率 (%) |  | 金额 (元) | 调整费率 (%) |  | 调整后金额 (元) | 备注
1 | LSSGCSF00001 | 绿色施工安全防护措施费
2 | 031301010001 | 安装与生产同时进行增加费用
3 | 031301011001 | 在有害身体健康环境中施工增加费
4 | TSSGBWZJF001 | 在地下（暗）室、设备及大口径管道内等特殊施工部位进行施工增加费
5 | 粤031302008001 | 赶工措施费
6 | 031302002001 | 夜间施工增加费
7 | JTGRSGZJF001 | 交通干扰工程施工增加费
8 | 粤031302009001 | 文明工地增加费
9 | DXGXJCJXF001 | 地下管线交叉降效费
编制人（造价人员）： |  |  |  |  | 复核人（造价工程师）：
表-11
总价措施项目清单与计价表
工程名称：高州市蒲康工业园基础设施建设项目-厂房及配套设施(二期)建设工程-停车场出入系统、人行道闸、视频监控系统 |  |  |  |  | 标段： |  |  | 第 426 页 共 452 页
序号 | 项目编码 | 项目名称 | 计算基础 | 费率 (%) |  | 金额 (元) | 调整费率 (%) |  | 调整后金额 (元) | 备注
10 | QTFY00000001 | 其他费用
合 计
编制人（造价人员）： |  |  |  |  | 复核人（造价工程师）：
表-11

## 表-12 其他项目清单与计价汇总表
其他项目清单与计价汇总表
工程名称：高州市蒲康工业园基础设施建设项目-厂房及配套设施(二期)建设工程-停车场出入系统、人行道闸、视频监控系统 |  |  | 标段： |  | 第 427 页 共 452 页
序号 | 项目名称 | 金额（元） |  | 结算金额（元） |  | 备注
1 | 暂列金额 | 101475.94
2 | 暂估价 | 1304738
2.1 | 材料暂估价
2.2 | 专业工程暂估价 | 900000.00
3 | 计日工
4 | 总承包服务费
5 | 预算包干费
6 | 工程优质费
7 | 概算幅度差
8 | 现场签证费用
9 | 索赔费用
10 | 其他费用
合 计
注：材料（工程设备）暂估单价进入清单项目综合单价，此处不汇总。
表—12

## 表-12-1 暂列金额表
暂列金额明细表
工程名称：高州市蒲康工业园基础设施建设项目-厂房及配套设施(二期)建设工程-停车场出入系统、人行道闸、视频监控系统 |  |  | 标段： |  | 第 428 页 共 452 页
序号 | 名称 | 计量单位 |  | 暂定金额（元） |  | 备注
1 | 暂列金额 |  |  | 101475.94
合 计
注：此表由招标人填写，如不能详列，也可只列暂列金额总额，投标人应将上述暂列金额计入投标总价中。
表—12—1

## 表-12-2 材料(工程设备)暂估价及调整表
材料（工程设备）暂估单价及调整表
工程名称：高州市蒲康工业园基础设施建设项目-厂房及配套设施(二期)建设工程-停车场出入系统、人行道闸、视频监控系统 | [6 empty] | 标段： |  |  | 第 429 页 共 452 页
序号 | 材料(工程设备) 名称、规格、型号 | 计量单位 | 数量 |  | 暂估（元） |  |  | 确认(元) |  |  | 差额±(元) |  | 备注
|  |  | 暂估 | 确认 | 单价 | 合价 |  | 单价 | 合价 |  | 单价 | 合价
1 | 道闸 | 套 | 3 |  | 23000
2 | 智能摆闸 | 套 | 6 |  | 16000
3 | intel双路通用服务器 | 套 | 1 |  | 63478
4 | 网络存储设备 | 台 | 1 |  | 108800
5 | 核心交换机 | 台 | 1 |  | 50960
6 | 计算机 | 台 | 1 |  | 16500
合 计
注：1.此表由招标人填写“暂估单价”，并在备注栏说明暂估价的材料、工程设备拟用在那些清单项目上，投标人应将上述材料、工程设备暂估单价计入工程量清单综合单价报价中
表—12—2

## 表-12-3 专业工程暂估价及结算价表
专业工程暂估价及结算价表
工程名称：高州市蒲康工业园基础设施建设项目-厂房及配套设施(二期)建设工程-停车场出入系统、人行道闸、视频监控系统 |  |  |  | 标段： |  | 第 430 页 共 452 页
序号 | 工程名称 | 工程内容 | 暂估金额 （元） |  | 结算金额 (元) |  | 差额 ±(元) | 备注
1 | 安装调试费 | 运输、安装及调试费 | 600000
| 5G专网建设 | 5G专网建设 | 300000
合 计
注：此表由招标人填写，投标人应将上述专业工程暂估价计入投标总价中。
表—12—3

## 表-13 规费、税金项目清单与计价表
规费、税金项目清单与计价表
工程名称：高州市蒲康工业园基础设施建设项目-厂房及配套设施(二期)建设工程-停车场出入系统、人行道闸、视频监控系统 |  |  | 标段： |  | 第 431 页 共 452 页
序号 | 项目名称 | 计算基础 | 计算基数 | 计算费率 (%) |  | 金额(元)
1 | 增值税销项税额 | 分部分项合计+措施合计+其他项目 |  | 9
合 计
编制人（造价人员）： |  |  | 复核人（造价工程师）：
表—13