## 表-04 单位工程招标控制价汇总表
单位工程招标控制价汇总表
工程名称：高州市蒲康工业园基础设施建设项目-厂房及配套设施(二期)建设工程-塔吊工程 |  | 标段： |  | 第 382 页 共 452 页
序号 | 汇总内容 |  | 金额:(元) |  | 其中：暂估价(元)
1 | 分部分项合计
1.1 | 塔吊工程
2 | 措施合计
2.1 | 绿色施工安全防护措施费 |  | 8783.99
2.2 | 其他措施费
3 | 其他项目
3.1 | 暂列金额 |  | 27284.25
3.2 | 暂估价
3.3 | 计日工
3.4 | 总承包服务费
3.5 | 预算包干费
3.6 | 工程优质费
3.7 | 概算幅度差
3.8 | 索赔费用
3.9 | 现场签证费用
3.10 | 其他费用
4 | 税前工程造价
5 | 增值税销项税额
6 | 总造价
7 | 人工费
招标控制价合计=1+2+3+5
注：本表适用于单位工程招标控制价或投标报价的汇总，如无单位工程划分，单项工程也使用本表汇总
表—04

## 表-08 分部分项工程和单价措施项目清单与计价表
分部分项工程和单价措施项目清单与计价表
工程名称：高州市蒲康工业园基础设施建设项目-厂房及配套设施(二期)建设工程-塔吊工程 |  |  |  | 标段： |  |  |  | 第 383 页 共 452 页
序号 | 项目编码 | 项目名称 | 项目特征描述 |  | 计量单位 | 工程量 | 金额（元）
[7 empty] | 综合单价 |  | 综合合价 | 其中
暂估价
塔吊工程
1 | 010101004001 | 挖基坑土方 | 1.土壤类别:综合土质 2.挖土深度:2m内 3.挖土方式:人工辅助机械开挖 4.弃土运距:由投标人考虑 |  | m3 | 290.09
2 | 010103001001 | 回填方 | 1.密实度要求:满足设计要求 2.填方材料品种:土方 3.填方来源、运距:原土回填 |  | m3 | 139.45
3 | 010103002001 | 余方弃置 | 1.废弃料品种:余土外运 2.运距:由投标人自行考虑 |  | m3 | 150.64
4 | 010301002002 | 预制钢筋混凝土管桩 | 1.桩类型:PHC-AB 2.桩长:15米 3.桩外径、壁厚:500mm、125mm 4.沉桩方法:静压沉桩 |  | m | 540
5 | 010301002003 | 桩填芯 | 1.混凝土强度等级:C30微膨胀砼 |  | m3 | 7.065
6 | 010301004001 | 截(凿)桩头 | 1.桩类型:预制混凝土管桩 2.桩头截面、高度:0.5m 3.废料外运:10km |  | 根 | 36
7 | 粤010301005001 | 桩尖 | 1.桩尖类型:尖底十字型 2.材质:Q235钢 |  | 个 | 36
8 | 010501001001 | 垫层 | 1.混凝土种类:商品普通混凝土 2.混凝土强度等级:C10 |  | m3 | 10.11
9 | 010501005001 | 桩承台基础 | 1.混凝土种类:商品泵送混凝土 2.混凝土强度等级:C35 3.泵送混凝土至建筑部位高度:50m以内 |  | m3 | 140
10 | 010515001001 | 现浇构件钢筋 | 1.钢筋种类、规格:现浇构件带肋钢筋 φ25以内 |  | t | 6.927
塔吊工程合计
分部分项合计
措施项目
11 | 011702001001 | 基础 | 1.基础类型:桩承台模板 |  | m2 | 112
单价措施合计
本页小计
注：为计取规费等的使用，可在表中增设其中：“定额人工费”。
表—08
分部分项工程和单价措施项目清单与计价表
工程名称：高州市蒲康工业园基础设施建设项目-厂房及配套设施(二期)建设工程-塔吊工程 |  |  |  | 标段： |  |  |  | 第 384 页 共 452 页
合 计
注：为计取规费等的使用，可在表中增设其中：“定额人工费”。
表—08

## 表-11 总价措施项目清单与计价表
总价措施项目清单与计价表
工程名称：高州市蒲康工业园基础设施建设项目-厂房及配套设施(二期)建设工程-塔吊工程 |  |  |  |  | 标段： |  |  | 第 385 页 共 452 页
序号 | 项目编码 | 项目名称 | 计算基础 | 费率 (%) |  | 金额 (元) | 调整费率 (%) |  | 调整后金额 (元) | 备注
1 | LSSGCSF00001 | 绿色施工安全防护措施费
2 | WMGDZJF00001 | 文明工地增加费
3 | 011707002001 | 夜间施工增加费
4 | GGCSF0000001 | 赶工措施费
5 | QTFY00000001 | 其他费用
合 计
编制人（造价人员）： |  |  |  |  | 复核人（造价工程师）：
表-11

## 表-12 其他项目清单与计价汇总表
其他项目清单与计价汇总表
工程名称：高州市蒲康工业园基础设施建设项目-厂房及配套设施(二期)建设工程-塔吊工程 |  |  | 标段： |  | 第 386 页 共 452 页
序号 | 项目名称 | 金额（元） |  | 结算金额（元） |  | 备注
1 | 暂列金额 | 27284.25
2 | 暂估价
2.1 | 材料暂估价
2.2 | 专业工程暂估价
3 | 计日工
4 | 总承包服务费
5 | 预算包干费
6 | 工程优质费
7 | 概算幅度差
8 | 现场签证费用
9 | 索赔费用
10 | 其他费用
合 计
注：材料（工程设备）暂估单价进入清单项目综合单价，此处不汇总。
表—12

## 表-12-1 暂列金额表
暂列金额明细表
工程名称：高州市蒲康工业园基础设施建设项目-厂房及配套设施(二期)建设工程-塔吊工程 |  |  | 标段： |  | 第 387 页 共 452 页
序号 | 名称 | 计量单位 |  | 暂定金额（元） |  | 备注
1 | 暂列金额 |  |  | 27284.25
合 计
注：此表由招标人填写，如不能详列，也可只列暂列金额总额，投标人应将上述暂列金额计入投标总价中。
表—12—1

## 表-12-2 材料(工程设备)暂估价及调整表
材料（工程设备）暂估单价及调整表
工程名称：高州市蒲康工业园基础设施建设项目-厂房及配套设施(二期)建设工程-塔吊工程 | [6 empty] | 标段： |  |  | 第 388 页 共 452 页
序号 | 材料(工程设备) 名称、规格、型号 | 计量单位 | 数量 |  | 暂估（元） |  |  | 确认(元) |  |  | 差额±(元) |  | 备注
|  |  | 暂估 | 确认 | 单价 | 合价 |  | 单价 | 合价 |  | 单价 | 合价
合 计
注：1.此表由招标人填写“暂估单价”，并在备注栏说明暂估价的材料、工程设备拟用在那些清单项目上，投标人应将上述材料、工程设备暂估单价计入工程量清单综合单价报价中
表—12—2

## 表-12-3 专业工程暂估价及结算价表
专业工程暂估价及结算价表
工程名称：高州市蒲康工业园基础设施建设项目-厂房及配套设施(二期)建设工程-塔吊工程 |  |  |  | 标段： |  | 第 389 页 共 452 页
序号 | 工程名称 | 工程内容 | 暂估金额 （元） |  | 结算金额 (元) |  | 差额 ±(元) | 备注
1
合 计
注：此表由招标人填写，投标人应将上述专业工程暂估价计入投标总价中。
表—12—3

## 表-13 规费、税金项目清单与计价表
规费、税金项目清单与计价表
工程名称：高州市蒲康工业园基础设施建设项目-厂房及配套设施(二期)建设工程-塔吊工程 |  |  | 标段： |  | 第 390 页 共 452 页
序号 | 项目名称 | 计算基础 | 计算基数 | 计算费率 (%) |  | 金额(元)
1 | 增值税销项税额 | 分部分项合计+措施合计+其他项目 |  | 9
合 计
编制人（造价人员）： |  |  | 复核人（造价工程师）：
表—13