## 表-04 单位工程招标控制价汇总表
单位工程招标控制价汇总表
工程名称：高州市蒲康工业园基础设施建设项目-厂房及配套设施(二期)建设工程-室外安装工程 |  | 标段： |  | 第 393 页 共 452 页
序号 | 汇总内容 |  | 金额:(元) |  | 其中：暂估价(元)
1 | 分部分项合计
1.1 | 室外高、低压
1.2 | 室外弱电
1.3 | 室外照明
1.4 | 消防给水
1.5 | 给排水
2 | 措施合计
2.1 | 绿色施工安全防护措施费 |  | 241301.69
2.2 | 其他措施费
3 | 其他项目
3.1 | 暂列金额 |  | 507946.06
3.2 | 暂估价 |  | 465180
3.3 | 计日工
3.4 | 总承包服务费
3.5 | 预算包干费
3.6 | 工程优质费
3.7 | 概算幅度差
3.8 | 索赔费用
3.9 | 现场签证费用
3.10 | 其他费用
4 | 税前工程造价
5 | 增值税销项税额
6 | 总造价
7 | 人工费
招标控制价合计=1+2+3+5
注：本表适用于单位工程招标控制价或投标报价的汇总，如无单位工程划分，单项工程也使用本表汇总
表—04

## 表-08 分部分项工程和单价措施项目清单与计价表
分部分项工程和单价措施项目清单与计价表
工程名称：高州市蒲康工业园基础设施建设项目-厂房及配套设施(二期)建设工程-室外安装工程 |  |  |  | 标段： |  |  |  | 第 394 页 共 452 页
序号 | 项目编码 | 项目名称 | 项目特征描述 |  | 计量单位 | 工程量 | 金额（元）
[7 empty] | 综合单价 |  | 综合合价 | 其中
暂估价
室外高、低压
1 | 010606013001 | 零星钢构件 | 1.构件名称:电缆沟支架制、安 2.钢材品种、规格:热镀锌角钢L40*4 |  | t | 4.341
2 | 011702032001 | 电缆井 | 1.名称:直通型电缆井（详见图集08D800-7-64、65） |  | 座 | 6
3 | 011702032002 | 电缆井 | 1.名称:90°转角型电缆井（详见图集08D800-7-76、77） |  | 座 | 1
4 | 030404017001 | 配电箱 | 1.名称:1CDZ(3-6) |  | 台 | 6
5 | 030404017002 | 配电箱 | 1. 名称: LDAL1 |  | 台 | 1
6 | 030404017003 | 配电箱 | 1. 名称: LDAL2 |  | 台 | 1
7 | 030404017004 | 配电箱 | 1.名称:快充单枪 2.规格:120kW(快充单枪)，自带计量装置 |  | 台 | 6
8 | 030404017005 | 配电箱 | 1.名称:快充单枪 2.规格:160kW(快充单枪)，自带计量装置 |  | 台 | 2
9 | 030404017006 | 配电箱 | 1.名称:1CDZ1 |  | 台 | 1
10 | 030404017007 | 配电箱 | 1.名称:1CDZ2 |  | 台 | 1
11 | 030408001001 | 电力电缆 | 1. 规格: YJV-4*25+1*16 |  | m | 265.485
12 | 030408001002 | 电力电缆 | 1. 规格: ZR-YJV22-4*185+1*95 |  | m | 245
13 | 030408001003 | 电力电缆 | 1. 规格: ZR-YJV-4*120 |  | m | 1543.363
14 | 030408001004 | 电力电缆 | 1. 规格: ZR-YJV-4*120+1*70 |  | m | 40
15 | 030408001005 | 电力电缆 | 1.规格:BTTYZ-5*10 |  | m | 376.778
16 | 030408001006 | 电力电缆 | 1.规格:BTTYZ-5*4 |  | m | 1590.222
17 | 030408001007 | 电力电缆 | 1.规格:WDZB-YJY-4*35 |  | m | 1230.336
18 | 030408001008 | 电力电缆 | 1.规格:WDZ-YJY-3*120+2*70 |  | m | 1732.121
19 | 030408001009 | 电力电缆 | 1.规格:ZR-YJV-3*70+2*35 |  | m | 382.162
20 | 030408001010 | 电力电缆 | 1.规格:ZR-YJV-4*160+1*70 |  | m | 35.704
本页小计
注：为计取规费等的使用，可在表中增设其中：“定额人工费”。
表—08
分部分项工程和单价措施项目清单与计价表
工程名称：高州市蒲康工业园基础设施建设项目-厂房及配套设施(二期)建设工程-室外安装工程 |  |  |  | 标段： |  |  |  | 第 395 页 共 452 页
序号 | 项目编码 | 项目名称 | 项目特征描述 |  | 计量单位 | 工程量 | 金额（元）
[7 empty] | 综合单价 |  | 综合合价 | 其中
暂估价
21 | 030408003001 | 电缆保护管 | 1. 材质: PC 2. 规格: 80 |  | m | 91.61
22 | 030408003002 | 电缆保护管 | 1. 材质: SC 2. 规格: 180 |  | m | 1479.792
23 | 030408005001 | 铺砂、盖保护板(砖) | 1.种类:盖钢筋混凝土盖板（含盖板） 2.规格:1500*600*100 |  | m | 245
24 | 030408006001 | 电力电缆头 | 1.名称:热塑终端头 2.规格:35mm2以下 五芯 |  | 个 | 2
25 | 030408006002 | 电力电缆头 | 1.名称:热塑终端头 2.规格:120mm2以下 五芯 |  | 个 | 16
26 | 030408006003 | 电力电缆头 | 1.名称:热塑终端头 2.规格:185mm2以下 五芯 |  | 个 | 14
27 | 030409001001 | 接地极 | 1. 规格: ∠50X50X5X2500MM |  | 根 | 6
28 | 030409002001 | 接地母线 | 1.名称:等电位均衡线 2.材质:热镀锌圆钢 3.规格:Φ10 |  | m2 | 468.9
29 | 030414011001 | 接地装置 | 1.名称:接地装置调试 2.类别:接地网 |  | 系统 | 1
30 | 040101002001 | 挖沟槽土方 | 1.土壤类别:挖土机挖土，人工辅助 综合土质 2.挖土深度:2m 内 |  | m3 | 2030.64
31 | 040103001001 | 回填方 | 1.密实度要求:按设计要求 2.填方材料品种:原土回填 |  | m3 | 849.26
32 | 040103002001 | 余方弃置 | 1.废弃料品种:余土外运 2.运距:由投标人自行考虑 |  | m3 | 1181.38
33 | 040204008002 | 预制电缆沟铺设 | 1.名称:电缆沟 2.沟截面净空尺寸:600*780 3.垫层材料种类、厚度:100厚C20混凝土基础 |  | m | 40
34 | 030408001015 | 电力电缆 | 1.规格:NH-KVV22-4×4 |  | m | 500
室外高、低压合计
室外弱电
35 | 011702032003 | 电缆井 | 1.名称:直通型电缆井（详见图集08D800-7-64、65） |  | 座 | 6
本页小计
注：为计取规费等的使用，可在表中增设其中：“定额人工费”。
表—08
分部分项工程和单价措施项目清单与计价表
工程名称：高州市蒲康工业园基础设施建设项目-厂房及配套设施(二期)建设工程-室外安装工程 |  |  |  | 标段： |  |  |  | 第 396 页 共 452 页
序号 | 项目编码 | 项目名称 | 项目特征描述 |  | 计量单位 | 工程量 | 金额（元）
[7 empty] | 综合单价 |  | 综合合价 | 其中
暂估价
36 | 011702032004 | 电缆井 | 1.名称:三通型电缆井（详见图集08D800-7-66、67） |  | 座 | 4
37 | 011702032005 | 电缆井 | 1.名称:90°转角型电缆井（详见图集08D800-7-76、77） |  | 座 | 3
38 | 030408001011 | 电力电缆 | 1.规格:NH-VV-2X2.5 |  | m | 473.347
39 | 030408001012 | 电力电缆 | 1.规格:NH-VV-2X2.5 |  | m | 473.347
40 | 030408003003 | 电缆保护管 | 1. 材质: SC 2. 规格: 100 |  | m | 2220.543
41 | 030408003004 | 电缆保护管 | 1. 材质: SC 2. 规格: 50 |  | m | 19.351
42 | 030411004001 | 配线 | 1. 规格: NH-RVS-2X2.5 |  | m | 1893.387
43 | 030411004002 | 配线 | 1. 规格: NH-RVSP-2X1.5 |  | m | 473.347
44 | 030411004003 | 配线 | 1. 规格: NH-RVSP-2X2.5 |  | m | 946.693
45 | 030411004004 | 配线 | 1. 规格: ZR-RVS-2X2.5 |  | m | 473.347
46 | 030411004005 | 配线 | 1. 规格: ZR-RVSP-2X1.5 |  | m | 473.347
47 | 030411004006 | 配线 | 1. 规格: ZR-RVSP-2X2.5 |  | m | 473.347
48 | 030411004007 | 配线 | 1. 规格: ZR-RVSP-4X1.5 |  | m | 473.347
49 | 040101002002 | 挖沟槽土方 | 1.土壤类别:挖土机挖土，人工辅助 综合土质 2.挖土深度:2m 内 |  | m3 | 485.25
50 | 040103001002 | 回填方 | 1.密实度要求:按设计要求 2.填方材料品种:原土回填 |  | m3 | 244.73
51 | 040103002002 | 余方弃置 | 1.废弃料品种:余土外运 2.运距:由投标人自行考虑 |  | m3 | 240.52
室外弱电合计
室外照明
52 | 030408001013 | 电力电缆 | 1. 规格: VV-3*4 |  | m | 952.377
53 | 030408001014 | 电力电缆 | 1. 规格: VV-3*6 |  | m | 2473.169
54 | 030408003005 | 电缆保护管 | 1. 材质: PVC 2. 规格: 32 |  | m | 3516.922
55 | 030408006004 | 电力电缆头 | 1.规格:10mm2以下 |  | 个 | 11
56 | 030411006001 | 接线盒 | 1.名称:77防水接线盒 |  | 个 | 167
本页小计
注：为计取规费等的使用，可在表中增设其中：“定额人工费”。
表—08
分部分项工程和单价措施项目清单与计价表
工程名称：高州市蒲康工业园基础设施建设项目-厂房及配套设施(二期)建设工程-室外安装工程 |  |  |  | 标段： |  |  |  | 第 397 页 共 452 页
序号 | 项目编码 | 项目名称 | 项目特征描述 |  | 计量单位 | 工程量 | 金额（元）
[7 empty] | 综合单价 |  | 综合合价 | 其中
暂估价
57 | 030412001001 | 普通灯具 | 1. 名称: 围墙柱头灯,IP54 2. 型号: 1*8W LED灯 |  | 套 | 167
58 | 030412007001 | 一般路灯 | 1.名称:单头路灯,IP54 2.型号:1*200W LED(参考型号:FS-L2×200-8) 灯杆:8米,114热镀锌直杆,厚度3MM |  | 套 | 35
59 | 030412007002 | 一般路灯 | 1.名称:篮球场专用灯具,IP54 2.型号:2*200W LED(参考型号:FS-L2×200-8) 灯杆:8米,114热镀锌直杆,厚度3MM |  | 套 | 6
60 | 030412007003 | 一般路灯 | 1.名称:双头路灯,IP54 2.型号:2*200W LED(参考型号:FS-L2×200-8) 灯杆:8米,114热镀锌直杆,厚度3MM |  | 套 | 2
61 | 030412007004 | 一般路灯 | 1.名称:灯基础 2.规格:按产品说明施工 |  | 套 | 43
62 | 030414002001 | 送配电装置系统 | 1.名称:送配电装置系统 2.电压等级(kV):1 KV以下 |  | 系统 | 1
63 | 040101002003 | 挖沟槽土方 | 1.土壤类别:挖土机挖土，人工辅助 综合土质 2.挖土深度:2m 内 |  | m3 | 1582.61
64 | 040103001003 | 回填方 | 1.密实度要求:按设计要求 2.填方材料品种:原土回填 |  | m3 | 1564.03
65 | 040103002003 | 余方弃置 | 1.废弃料品种:余土外运 2.运距:由投标人自行考虑 |  | m3 | 18.58
室外照明合计
消防给水
66 | 030901001001 | 水喷淋钢管 | 1.材质、规格:DN150 镀锌钢管 2.连接形式:卡箍连接 |  | m | 395.397
67 | 030901011001 | 室外消火栓 | 1.型号、规格:SSF150/80-1.0 |  | 套 | 6
68 | 030901012001 | 消防水泵接合器 | 1.型号、规格:SQD150-1.0 |  | 套 | 4
69 | 031001007001 | 复合管 | 1.材质、规格:DN150 钢丝网骨架塑料复合管 |  | m | 79.581
本页小计
注：为计取规费等的使用，可在表中增设其中：“定额人工费”。
表—08
分部分项工程和单价措施项目清单与计价表
工程名称：高州市蒲康工业园基础设施建设项目-厂房及配套设施(二期)建设工程-室外安装工程 |  |  |  | 标段： |  |  |  | 第 398 页 共 452 页
序号 | 项目编码 | 项目名称 | 项目特征描述 |  | 计量单位 | 工程量 | 金额（元）
[7 empty] | 综合单价 |  | 综合合价 | 其中
暂估价
70 | 031001007002 | 复合管 | 1.材质、规格:DN200 钢丝网骨架塑料复合管 |  | m | 616.416
71 | 031001007003 | 复合管 | 1.材质、规格:DN250 钢丝网骨架塑料复合管 |  | m | 16.881
72 | 031003003001 | 焊接法兰阀门 | 1.类型:闸阀 2.连接形式:焊接法兰连接 |  | 个 | 3
73 | 040101002004 | 挖沟槽土方 | 1.土壤类别:一、二类土 2.挖土深度:2m 内 |  | m3 | 443.31
74 | 040103001004 | 回填方 | 1.填方材料品种:一二类土 |  | m3 | 414.737
75 | 040103002004 | 余方弃置 | 1.废弃料品种:一二类土 2.运距:由投标人自行考虑 |  | m3 | 28.573
76 | 040504001001 | 阀门井 | 1.类型:闸阀井 |  | 座 | 3
消防给水合计
给排水
77 | 031001005001 | 铸铁管 | 1.材质、规格:DN250 球墨铸铁管 2.连接形式:胶圈接口连接 |  | m | 22.009
78 | 031001006001 | 塑料管 | 1.材质、规格:De300 HDPE双壁波纹管 8KN/m2 2.连接形式:橡胶圈承插连接 |  | m | 1267.596
79 | 031001006002 | 塑料管 | 1.材质、规格:De400 HDPE双壁波纹管 8KN/m2 2.连接形式:橡胶圈承插连接 |  | m | 284.103
80 | 031001006003 | 塑料管 | 1.材质、规格:De500 HDPE双壁波纹管 8KN/m2 2.连接形式:橡胶圈承插连接 |  | m | 287.897
81 | 031001006004 | 塑料管 | 1.材质、规格:De600 HDPE双壁波纹管 2.连接形式:橡胶圈承插连接 |  | m | 116.054
82 | 031001006005 | 塑料管 | 1.材质、规格:De700 HDPE双壁波纹管 2.连接形式:橡胶圈承插连接 |  | m | 18.599
83 | 031001007004 | 复合管 | 1.材质、规格:DN65 钢丝网骨架塑料复合管 2.连接形式:热熔连接 |  | m | 156.126
84 | 031001007005 | 复合管 | 1.材质、规格:DN100 钢丝网骨架塑料复合管 2.连接形式:热熔连接 |  | m | 87.134
本页小计
注：为计取规费等的使用，可在表中增设其中：“定额人工费”。
表—08
分部分项工程和单价措施项目清单与计价表
工程名称：高州市蒲康工业园基础设施建设项目-厂房及配套设施(二期)建设工程-室外安装工程 |  |  |  | 标段： |  |  |  | 第 399 页 共 452 页
序号 | 项目编码 | 项目名称 | 项目特征描述 |  | 计量单位 | 工程量 | 金额（元）
[7 empty] | 综合单价 |  | 综合合价 | 其中
暂估价
85 | 031001007006 | 复合管 | 1.材质、规格:DN150 钢丝网骨架塑料复合管 2.连接形式:热熔连接 |  | m | 211.038
86 | 040101002005 | 挖沟槽土方 | 1.土壤类别:一、二类土 2.挖土深度:2m 内 |  | m3 | 1177.6473
87 | 040103001005 | 回填方 | 1.填方材料品种:一二类土 |  | m3 | 184.5342
88 | 040103001006 | 回填方 | 1.填方材料品种:360度砂石基础 |  | m3 | 765.43
89 | 040103002005 | 余方弃置 | 1.废弃料品种:一二类土 2.运距:投标人自行考虑 |  | m3 | 993.1131
90 | 040504001002 | 砌筑井 | 1.名称:雨水检查井（详见图集02S515-11） |  | 座 | 61
91 | 040504001003 | 砌筑井 | 1.名称:废水检查井（详见图集02S515-20） |  | 座 | 19
92 | 040504001004 | 砌筑井 | 1.名称:污水检查井（详见图集02S515-20） |  | 座 | 14
93 | 040504009001 | 雨水口 | 1.名称:雨水口（详见图集05S518-6） |  | 座 | 63
给排水合计
分部分项合计
措施项目
94 | 031302007001 | 高层施工增加 |  |  | 项 | 1
95 | 031301017001 | 脚手架搭拆费 |  |  | 项 | 1
单价措施合计
本页小计
合 计
注：为计取规费等的使用，可在表中增设其中：“定额人工费”。
表—08

## 表-11 总价措施项目清单与计价表
总价措施项目清单与计价表
工程名称：高州市蒲康工业园基础设施建设项目-厂房及配套设施(二期)建设工程-室外安装工程 |  |  |  |  | 标段： |  |  | 第 400 页 共 452 页
序号 | 项目编码 | 项目名称 | 计算基础 | 费率 (%) |  | 金额 (元) | 调整费率 (%) |  | 调整后金额 (元) | 备注
1 | LSSGCSF00001 | 绿色施工安全防护措施费
2 | 031301010001 | 安装与生产同时进行增加费用
3 | 031301011001 | 在有害身体健康环境中施工增加费
4 | TSSGBWZJF001 | 在地下（暗）室、设备及大口径管道内等特殊施工部位进行施工增加费
5 | 粤031302008001 | 赶工措施费
6 | 031302002001 | 夜间施工增加费
7 | JTGRSGZJF001 | 交通干扰工程施工增加费
8 | 粤031302009001 | 文明工地增加费
9 | DXGXJCJXF001 | 地下管线交叉降效费
编制人（造价人员）： |  |  |  |  | 复核人（造价工程师）：
表-11
总价措施项目清单与计价表
工程名称：高州市蒲康工业园基础设施建设项目-厂房及配套设施(二期)建设工程-室外安装工程 |  |  |  |  | 标段： |  |  | 第 401 页 共 452 页
序号 | 项目编码 | 项目名称 | 计算基础 | 费率 (%) |  | 金额 (元) | 调整费率 (%) |  | 调整后金额 (元) | 备注
10 | QTFY00000001 | 其他费用
合 计
编制人（造价人员）： |  |  |  |  | 复核人（造价工程师）：
表-11

## 表-12 其他项目清单与计价汇总表
其他项目清单与计价汇总表
工程名称：高州市蒲康工业园基础设施建设项目-厂房及配套设施(二期)建设工程-室外安装工程 |  |  | 标段： |  | 第 402 页 共 452 页
序号 | 项目名称 | 金额（元） |  | 结算金额（元） |  | 备注
1 | 暂列金额 | 507946.06
2 | 暂估价 | 465180
2.1 | 材料暂估价
2.2 | 专业工程暂估价
3 | 计日工
4 | 总承包服务费
5 | 预算包干费
6 | 工程优质费
7 | 概算幅度差
8 | 现场签证费用
9 | 索赔费用
10 | 其他费用
合 计
注：材料（工程设备）暂估单价进入清单项目综合单价，此处不汇总。
表—12

## 表-12-1 暂列金额表
暂列金额明细表
工程名称：高州市蒲康工业园基础设施建设项目-厂房及配套设施(二期)建设工程-室外安装工程 |  |  | 标段： |  | 第 403 页 共 452 页
序号 | 名称 | 计量单位 |  | 暂定金额（元） |  | 备注
1 | 暂列金额 |  |  | 507946.06
合 计
注：此表由招标人填写，如不能详列，也可只列暂列金额总额，投标人应将上述暂列金额计入投标总价中。
表—12—1

## 表-12-2 材料(工程设备)暂估价及调整表
材料（工程设备）暂估单价及调整表
工程名称：高州市蒲康工业园基础设施建设项目-厂房及配套设施(二期)建设工程-室外安装工程 | [6 empty] | 标段： |  |  | 第 404 页 共 452 页
序号 | 材料(工程设备) 名称、规格、型号 | 计量单位 | 数量 |  | 暂估（元） |  |  | 确认(元) |  |  | 差额±(元) |  | 备注
|  |  | 暂估 | 确认 | 单价 | 合价 |  | 单价 | 合价 |  | 单价 | 合价
1 | 快充单枪 120kW | 台 | 6 |  | 53530
2 | 快充单枪 160kW | 台 | 2 |  | 72000
合 计
注：1.此表由招标人填写“暂估单价”，并在备注栏说明暂估价的材料、工程设备拟用在那些清单项目上，投标人应将上述材料、工程设备暂估单价计入工程量清单综合单价报价中
表—12—2

## 表-12-3 专业工程暂估价及结算价表
专业工程暂估价及结算价表
工程名称：高州市蒲康工业园基础设施建设项目-厂房及配套设施(二期)建设工程-室外安装工程 |  |  |  | 标段： |  | 第 405 页 共 452 页
序号 | 工程名称 | 工程内容 | 暂估金额 （元） |  | 结算金额 (元) |  | 差额 ±(元) | 备注
1
合 计 |  |  | 0.00 |  |  |  |  | —
注：此表由招标人填写，投标人应将上述专业工程暂估价计入投标总价中。
表—12—3

## 表-13 规费、税金项目清单与计价表
规费、税金项目清单与计价表
工程名称：高州市蒲康工业园基础设施建设项目-厂房及配套设施(二期)建设工程-室外安装工程 |  |  | 标段： |  | 第 406 页 共 452 页
序号 | 项目名称 | 计算基础 | 计算基数 | 计算费率 (%) |  | 金额(元)
1 | 增值税销项税额 | 分部分项合计+措施合计+其他项目 |  | 9
合 计
编制人（造价人员）： |  |  | 复核人（造价工程师）：
表—13