## 表-04 单位工程招标控制价汇总表
单位工程招标控制价汇总表
工程名称：高州市蒲康工业园基础设施建设项目-厂房及配套设施(二期)建设工程-燃气工程 |  | 标段： |  | 第 436 页 共 452 页
序号 | 汇总内容 |  | 金额:(元) |  | 其中：暂估价(元)
1 | 分部分项合计
1.1 | 埋地部分
1.2 | 架空部分
2 | 措施合计
2.1 | 绿色施工安全防护措施费 |  | 12299.09
2.2 | 其他措施费
3 | 其他项目
3.1 | 暂列金额 |  | 14878.1
3.2 | 暂估价
3.3 | 计日工
3.4 | 总承包服务费
3.5 | 预算包干费
3.6 | 工程优质费
3.7 | 概算幅度差
3.8 | 索赔费用
3.9 | 现场签证费用
3.10 | 其他费用
4 | 税前工程造价
5 | 增值税销项税额
6 | 总造价
7 | 人工费
招标控制价合计=1+2+3+5
注：本表适用于单位工程招标控制价或投标报价的汇总，如无单位工程划分，单项工程也使用本表汇总
表—04

## 表-08 分部分项工程和单价措施项目清单与计价表
分部分项工程和单价措施项目清单与计价表
工程名称：高州市蒲康工业园基础设施建设项目-厂房及配套设施(二期)建设工程-燃气工程 |  |  |  | 标段： |  |  |  | 第 437 页 共 452 页
序号 | 项目编码 | 项目名称 | 项目特征描述 |  | 计量单位 | 工程量 | 金额（元）
[7 empty] | 综合单价 |  | 综合合价 | 其中
暂估价
埋地部分
1 | 031003005001 | 塑料阀门 | 1、塑料阀门安装 公称直径(mm以内) 100 |  | 个 | 1
2 | 031001006001 | 塑料管 | 1.安装部位:室外 2.介质:天然气 3.材质、规格:聚乙烯 De110 4.连接形式:全自动对接熔接 5.压力试验及吹、洗设计要求:管道吹扫、强度、气密性试验 6.警示带、示踪线敷设、氮气置换 |  | m | 178
3 | 031001006002 | 塑料管 | 1.安装部位:室外 2.介质:天然气 3.材质、规格:聚乙烯 De63 4.连接形式:全自动对接熔接 5.压力试验及吹、洗设计要求:管道吹扫、强度、气密性试验 6.警示带、示踪线敷设、氮气置换 |  | m | 18
4 | 030816001001 | 管材表面超声波探伤 | 1.无损探伤 |  | m | 196
5 | 031002003001 | 电熔套筒 | 1.名称、类型:电熔套筒 2.规格:SDR11 PEdn110 3.连接方式:电熔 |  | 个 | 2
6 | 031002003002 | 电熔套筒 | 1.名称、类型:电熔套筒 2.规格:SDR11 PEdn63 3.连接方式:电熔 |  | 个 | 6
7 | 040101002001 | 挖沟槽土方 | 1.土壤类别:三类土 2.挖土深度:2m 内 |  | m3 | 235.2
8 | 040103001001 | 回填方 | 1.填方材料品种:河沙回填 |  | m3 | 176.4
9 | 040103002001 | 余方弃置 | 1.废弃料品种:粘土 2.运距:由投标人自行考虑 |  | m3 | 176
10 | 040203007001 | 水泥混凝土 | 1.混凝土强度等级:C25 2.厚度:20CM |  | m2 | 196
11 | 040502003001 | 塑料管管件 | 1.名称、类型:90°注塑弯头 2.规格:SDR11 PEdn110 3.连接方式:电熔 |  | 个 | 2
本页小计
注：为计取规费等的使用，可在表中增设其中：“定额人工费”。
表—08
分部分项工程和单价措施项目清单与计价表
工程名称：高州市蒲康工业园基础设施建设项目-厂房及配套设施(二期)建设工程-燃气工程 |  |  |  | 标段： |  |  |  | 第 438 页 共 452 页
序号 | 项目编码 | 项目名称 | 项目特征描述 |  | 计量单位 | 工程量 | 金额（元）
[7 empty] | 综合单价 |  | 综合合价 | 其中
暂估价
12 | 040502003002 | 塑料管管件 | 1.名称、类型:注塑等径三通 2.规格:SDR11 PEdn110 3.连接方式:电熔 |  | 个 | 2
13 | 040502003003 | 塑料管管件 | 1.名称、类型:电熔异径三通 2.规格:SDR11 PEdn110x63 3.连接方式:电熔 |  | 个 | 4
14 | 040502003004 | 塑料管管件 | 1.名称、类型:注塑管帽 2.规格:SDR11 PEdn110 3.连接方式:电熔 |  | 个 | 1
15 | 040502003005 | 塑料管管件 | 1.名称、类型:电熔管帽 2.规格:SDR11 PEdn63 3.连接方式:电熔 |  | 个 | 2
16 | 040502003006 | 塑料管管件 | 1.名称、类型:弯管式钢塑转换 2.规格:SDR11 PEdn63/D57 3.连接方式:电熔、焊接 |  | 个 | 3
17 | 041001001001 | 拆除路面 | 1.材质:拆除混凝土路面 2.厚度:20CM 3.余方外运：综合考虑 |  | m2 | 196
18 | 粤050101024001 | 阀门井 | 1、直埋阀、凝水缸井砌筑 管外径(mm以内) 300 |  | 座 | 1
19 | 050307009001 | 标志牌/桩 | 不锈钢标志牌安装 |  | 根 | 11
埋地部分合计
架空部分
20 | 030503008001 | 电动、电磁阀门 | 1.类型:焊接法兰电磁阀 2.材质:碳钢 3.规格、压力等级:DN50 4.连接形式:法兰 5.焊接方法:氩电联焊 |  | 个 | 3
21 | 030610001001 | 盘、箱、柜 | 1.设备保护箱DN40 |  | 台 | 3
22 | 030804003001 | 低压不锈钢管件 | 1.材质:20# 2.规格:90°钢制弯头 3.连接方式:氩电联焊 |  | 个 | 15
本页小计
注：为计取规费等的使用，可在表中增设其中：“定额人工费”。
表—08
分部分项工程和单价措施项目清单与计价表
工程名称：高州市蒲康工业园基础设施建设项目-厂房及配套设施(二期)建设工程-燃气工程 |  |  |  | 标段： |  |  |  | 第 439 页 共 452 页
序号 | 项目编码 | 项目名称 | 项目特征描述 |  | 计量单位 | 工程量 | 金额（元）
[7 empty] | 综合单价 |  | 综合合价 | 其中
暂估价
23 | 030902001001 | 无缝钢管 | 1.材质:20#无缝钢管 2.规格:)D57X4 20# 3.连接形式、焊接方法:氩电联焊 4.压力试验、吹扫与清洗设计要求:气压强度试验、管道泄漏性试验、吹扫 5.设计要求:动力工具除锈、刷防锈漆二遍、面漆二遍 |  | m | 16
24 | 031002001001 | 管道支架 | 1.管道支架制作（一般管架） 2.管道支架安装（一般管架） 3.手工除锈 一般钢结构 轻锈 4.一般钢结构 防锈漆 第一遍 5.一般钢结构 防锈漆 第二遍 6.一般钢结构 银粉漆 第一遍 7.一般钢结构 银粉漆 第二遍 |  | kg | 30
25 | 031002003003 | 套管 | 1.名称、类型:出地套管 2.规格:DN80 |  | 个 | 3
26 | 031003001001 | 螺纹阀门 | 1.类型:螺纹球阀 2.材质:铜质 3.规格:Q11F-16T,DN15 4.连接形式:螺纹连接 |  | 个 | 3
27 | 031003002001 | 法兰球阀 | 1.类型:焊接法兰阀 2.材质:碳钢 3.规格、压力等级:DN50 4.连接形式:法兰 5.焊接方法:氩电联焊 |  | 个 | 6
28 | 031003011001 | 钢制管法兰盖 | 1.材质:钢制法兰盖 2.规格:DN25-PN16 BL RF(系列Ⅱ) |  | 副 | 3
29 | 031003011002 | 钢制管法兰盖 | 1.材质:镀锌丝堵 2.规格:DN25-KTH350-10 |  | 副 | 3
30 | 031007005001 | 膜式燃气表(远传表) | 1.类型:膜式燃气表(远传表) 2.型号、规格:QMax40Nm/h3,DN50 |  | 块 | 3
31 | 031007011001 | 燃气调压箱 | 1.类型:燃气调压箱 2.型号、规格:QMax=50Nm/h3,DN40 3.压力:P1=0.1~0.4MPa P2=3kPa |  | 台 | 3
32 | 040303018001 | 混凝土防撞护栏 | 1.混凝土强度等级:C20 |  | m | 3
本页小计
注：为计取规费等的使用，可在表中增设其中：“定额人工费”。
表—08
分部分项工程和单价措施项目清单与计价表
工程名称：高州市蒲康工业园基础设施建设项目-厂房及配套设施(二期)建设工程-燃气工程 |  |  |  | 标段： |  |  |  | 第 440 页 共 452 页
序号 | 项目编码 | 项目名称 | 项目特征描述 |  | 计量单位 | 工程量 | 金额（元）
[7 empty] | 综合单价 |  | 综合合价 | 其中
暂估价
33 | 040501014001 | 新旧管连接 | 1.材质及规格:DN100 |  | 处 | 1
架空部分合计
分部分项合计
措施项目
34 | 031302007001 | 高层施工增加 |  |  | 项 | 1
35 | 031301017001 | 脚手架搭拆费 |  |  | 项 | 1
单价措施合计
本页小计
合 计
注：为计取规费等的使用，可在表中增设其中：“定额人工费”。
表—08

## 表-11 总价措施项目清单与计价表
总价措施项目清单与计价表
工程名称：高州市蒲康工业园基础设施建设项目-厂房及配套设施(二期)建设工程-燃气工程 |  |  |  |  | 标段： |  |  | 第 441 页 共 452 页
序号 | 项目编码 | 项目名称 | 计算基础 | 费率 (%) |  | 金额 (元) | 调整费率 (%) |  | 调整后金额 (元) | 备注
1 | LSSGCSF00001 | 绿色施工安全防护措施费
2 | 031301010001 | 安装与生产同时进行增加费用
3 | 031301011001 | 在有害身体健康环境中施工增加费
4 | TSSGBWZJF001 | 在地下（暗）室、设备及大口径管道内等特殊施工部位进行施工增加费
5 | 粤031302008001 | 赶工措施费
6 | 031302002001 | 夜间施工增加费
7 | JTGRSGZJF001 | 交通干扰工程施工增加费
8 | 粤031302009001 | 文明工地增加费
9 | DXGXJCJXF001 | 地下管线交叉降效费
编制人（造价人员）： |  |  |  |  | 复核人（造价工程师）：
表-11
总价措施项目清单与计价表
工程名称：高州市蒲康工业园基础设施建设项目-厂房及配套设施(二期)建设工程-燃气工程 |  |  |  |  | 标段： |  |  | 第 442 页 共 452 页
序号 | 项目编码 | 项目名称 | 计算基础 | 费率 (%) |  | 金额 (元) | 调整费率 (%) |  | 调整后金额 (元) | 备注
10 | QTFY00000001 | 其他费用
合 计
编制人（造价人员）： |  |  |  |  | 复核人（造价工程师）：
表-11

## 表-12 其他项目清单与计价汇总表
其他项目清单与计价汇总表
工程名称：高州市蒲康工业园基础设施建设项目-厂房及配套设施(二期)建设工程-燃气工程 |  |  | 标段： |  | 第 443 页 共 452 页
序号 | 项目名称 | 金额（元） |  | 结算金额（元） |  | 备注
1 | 暂列金额 | 14878.1
2 | 暂估价
2.1 | 材料暂估价
2.2 | 专业工程暂估价
3 | 计日工
4 | 总承包服务费
5 | 预算包干费
6 | 工程优质费
7 | 概算幅度差
8 | 现场签证费用
9 | 索赔费用
10 | 其他费用
合 计
注：材料（工程设备）暂估单价进入清单项目综合单价，此处不汇总。
表—12

## 表-12-1 暂列金额表
暂列金额明细表
工程名称：高州市蒲康工业园基础设施建设项目-厂房及配套设施(二期)建设工程-燃气工程 |  |  | 标段： |  | 第 444 页 共 452 页
序号 | 名称 | 计量单位 |  | 暂定金额（元） |  | 备注
1 | 暂列金额 |  |  | 14878.1
合 计
注：此表由招标人填写，如不能详列，也可只列暂列金额总额，投标人应将上述暂列金额计入投标总价中。
表—12—1

## 表-12-2 材料(工程设备)暂估价及调整表
材料（工程设备）暂估单价及调整表
工程名称：高州市蒲康工业园基础设施建设项目-厂房及配套设施(二期)建设工程-燃气工程 | [6 empty] | 标段： |  |  | 第 445 页 共 452 页
序号 | 材料(工程设备) 名称、规格、型号 | 计量单位 | 数量 |  | 暂估（元） |  |  | 确认(元) |  |  | 差额±(元) |  | 备注
|  |  | 暂估 | 确认 | 单价 | 合价 |  | 单价 | 合价 |  | 单价 | 合价
合 计
注：1.此表由招标人填写“暂估单价”，并在备注栏说明暂估价的材料、工程设备拟用在那些清单项目上，投标人应将上述材料、工程设备暂估单价计入工程量清单综合单价报价中
表—12—2

## 表-12-3 专业工程暂估价及结算价表
专业工程暂估价及结算价表
工程名称：高州市蒲康工业园基础设施建设项目-厂房及配套设施(二期)建设工程-燃气工程 |  |  |  | 标段： |  | 第 446 页 共 452 页
序号 | 工程名称 | 工程内容 | 暂估金额 （元） |  | 结算金额 (元) |  | 差额 ±(元) | 备注
1
合 计
注：此表由招标人填写，投标人应将上述专业工程暂估价计入投标总价中。
表—12—3

## 表-13 规费、税金项目清单与计价表
规费、税金项目清单与计价表
工程名称：高州市蒲康工业园基础设施建设项目-厂房及配套设施(二期)建设工程-燃气工程 |  |  | 标段： |  | 第 447 页 共 452 页
序号 | 项目名称 | 计算基础 | 计算基数 | 计算费率 (%) |  | 金额(元)
1 | 增值税销项税额 | 分部分项合计+措施合计+其他项目 |  | 9
合 计
编制人（造价人员）： |  |  | 复核人（造价工程师）：
表—13