## 表-04 单位工程招标控制价汇总表
单位工程招标控制价汇总表
工程名称：高州市蒲康工业园基础设施建设项目-厂房及配套设施(二期)建设工程-道路 |  | 标段： |  | 第 323 页 共 452 页
序号 | 汇总内容 |  | 金额:(元) |  | 其中：暂估价(元)
1 | 分部分项合计
1.1 | 园区道路A
1.2 | 园区道路B
1.3 | 园区道路C
1.4 | 园区道路D
1.5 | 园区道路E
2 | 措施合计
2.1 | 绿色施工安全防护措施费 |  | 104490.53
2.2 | 其他措施费
3 | 其他项目
3.1 | 暂列金额 |  | 449912.49
3.2 | 暂估价
3.3 | 计日工
3.4 | 总承包服务费
3.5 | 预算包干费
3.6 | 工程优质费
3.7 | 概算幅度差
3.8 | 索赔费用
3.9 | 现场签证费用
3.10 | 其他费用
4 | 税前工程造价
5 | 增值税销项税额
6 | 总造价
7 | 人工费
招标控制价合计=1+2+3+5
注：本表适用于单位工程招标控制价或投标报价的汇总，如无单位工程划分，单项工程也使用本表汇总
表—04

## 表-08 分部分项工程和单价措施项目清单与计价表
分部分项工程和单价措施项目清单与计价表
工程名称：高州市蒲康工业园基础设施建设项目-厂房及配套设施(二期)建设工程-道路 |  |  |  | 标段： |  |  |  | 第 324 页 共 452 页
序号 | 项目编码 | 项目名称 | 项目特征描述 |  | 计量单位 | 工程量 | 金额（元）
[7 empty] | 综合单价 |  | 综合合价 | 其中
暂估价
园区道路A
1 | 040101001001 | 挖一般土方 | 1.土壤类别:挖掘机挖一般土方 综合类土 |  | m3 | 3156.554
2 | 040103001001 | 回填方 | 1.密实度要求:满足设计要求 2.填方材料品种:土方 |  | m3 | 27.788
3 | 040103002001 | 余方弃置 | 1.废弃料品种:土方 2.运距:由投标人自行考虑 |  | m3 | 3128.76
4 | 040201021001 | 土工合成材料 | 1.材料品种、规格:土工布 |  | m2 | 4884.71
5 | 040202015001 | 水泥稳定碎(砾)石 | 1.水泥含量:4% 2.石料规格:碎石 3.厚度:20cm |  | m2 | 5564.11
6 | 040202015002 | 水泥稳定碎(砾)石 | 1.水泥含量:6% 2.石料规格:碎石 3.厚度:20cm |  | m2 | 5469.27
7 | 040203003001 | 透层、粘层 | 1.材料品种:乳化沥青粘层油 2.喷油量:1L/m² |  | m2 | 4884.71
8 | 040203006001 | 沥青混凝土 | 1.沥青品种:60mmAC-16I中粒式沥青 |  | m2 | 4884.71
9 | 040203006002 | 沥青混凝土 | 1.沥青品种:40mm厚SBS细粒式AC-13I改性沥青 |  | m2 | 4884.71
10 | 040203007001 | 水泥混凝土 | 1.混凝土强度等级:C40 2.厚度:25cm 3.养护:水养生 |  | m2 | 4884.71
11 | 040402017001 | 变形缝 | 1.类别:伸缝 |  | m2 | 87.74
12 | 040402017002 | 变形缝 | 1.类别:缩缝 |  | m | 1754.8
13 | 040901001001 | 现浇构件钢筋 | 1.材料种类:水泥混凝土路面钢筋 构造筋 |  | t | 1.2774
14 | 050201003001 | 路牙铺设 | 1.垫层厚度、材料种类:20mm厚1：3水泥砂浆 2.路牙材料种类、规格:500X350*120花岗岩路缘石 3.底座:C20混凝土底座 |  | m | 1077.8
园区道路A合计
园区道路B
15 | 040101001002 | 挖一般土方 | 1.土壤类别:挖掘机挖一般土方 综合类土 |  | m3 | 685.836
本页小计
注：为计取规费等的使用，可在表中增设其中：“定额人工费”。
表—08
分部分项工程和单价措施项目清单与计价表
工程名称：高州市蒲康工业园基础设施建设项目-厂房及配套设施(二期)建设工程-道路 |  |  |  | 标段： |  |  |  | 第 325 页 共 452 页
序号 | 项目编码 | 项目名称 | 项目特征描述 |  | 计量单位 | 工程量 | 金额（元）
[7 empty] | 综合单价 |  | 综合合价 | 其中
暂估价
16 | 040103001002 | 回填方 | 1.密实度要求:满足设计要求 2.填方材料品种:土方 |  | m3 | 4.894
17 | 040103002002 | 余方弃置 | 1.废弃料品种:土方 2.运距:由投标人自行考虑 |  | m3 | 680.95
18 | 040201021002 | 土工合成材料 | 1.材料品种、规格:土工布 |  | m2 | 1363.54
19 | 040202015003 | 水泥稳定碎(砾)石 | 1.水泥含量:4% 2.石料规格:碎石 3.厚度:20cm |  | m2 | 1535.36
20 | 040202015004 | 水泥稳定碎(砾)石 | 1.水泥含量:6% 2.石料规格:碎石 3.厚度:20cm |  | m2 | 1505.7
21 | 040203003002 | 透层、粘层 | 1.材料品种:乳化沥青粘层油 2.喷油量:1L/m² |  | m2 | 1363.54
22 | 040203006003 | 沥青混凝土 | 1.沥青品种:60mmAC-16中粒式沥青 |  | m2 | 1363.54
23 | 040203006004 | 沥青混凝土 | 1.沥青品种:40mm厚SBS细粒式AC-13I改性沥青 |  | m2 | 1363.54
24 | 040203007002 | 水泥混凝土 | 1.混凝土强度等级:C35 2.厚度:25cm 3.养护:水养生 |  | m2 | 1363.54
25 | 040402017003 | 变形缝 | 1.类别:伸缝 |  | m2 | 18.5625
26 | 040402017004 | 变形缝 | 1.类别:缩缝 |  | m | 371.25
27 | 040901001002 | 现浇构件钢筋 | 1.材料种类:水泥混凝土路面钢筋 构造筋 |  | t | 0.2329
28 | 050201003002 | 路牙铺设 | 1.垫层厚度、材料种类:20mm厚1：3水泥砂浆 2.路牙材料种类、规格:600X350*120花岗岩路缘石 3.底座:C20混凝土底座 |  | m | 991
园区道路B合计
园区道路C
29 | 040101001003 | 挖一般土方 | 1.土壤类别:挖掘机挖一般土方 综合类土 |  | m3 | 792.765
30 | 040103001003 | 回填方 | 1.密实度要求:满足设计要求 2.填方材料品种:土方 |  | m3 | 2.145
31 | 040103002003 | 余方弃置 | 1.废弃料品种:土方 2.运距:由投标人自行考虑 |  | m3 | 790.62
本页小计
注：为计取规费等的使用，可在表中增设其中：“定额人工费”。
表—08
分部分项工程和单价措施项目清单与计价表
工程名称：高州市蒲康工业园基础设施建设项目-厂房及配套设施(二期)建设工程-道路 |  |  |  | 标段： |  |  |  | 第 326 页 共 452 页
序号 | 项目编码 | 项目名称 | 项目特征描述 |  | 计量单位 | 工程量 | 金额（元）
[7 empty] | 综合单价 |  | 综合合价 | 其中
暂估价
32 | 040201021003 | 土工合成材料 | 1.材料品种、规格:土工布 |  | m2 | 1401.12
33 | 040202015005 | 水泥稳定碎(砾)石 | 1.水泥含量:4% 2.石料规格:碎石 3.厚度:20cm 4.运距:5km |  | m2 | 1574.97
34 | 040202015006 | 水泥稳定碎(砾)石 | 1.水泥含量:6% 2.石料规格:碎石 3.厚度:20cm |  | m2 | 1544.91
35 | 040203003003 | 透层、粘层 | 1.材料品种:乳化沥青粘层油 2.喷油量:1L/m² |  | m2 | 1401.12
36 | 040203006005 | 沥青混凝土 | 1.沥青品种:60mmAC-16中粒式沥青 |  | m2 | 1401.12
37 | 040203006006 | 沥青混凝土 | 1.沥青品种:40mm厚SBS细粒式AC-13I改性沥青 |  | m2 | 1401.12
38 | 040203007003 | 水泥混凝土 | 1.混凝土强度等级:C40 2.厚度:25cm 3.养护:水养生 |  | m2 | 1401.12
39 | 040402017005 | 变形缝 | 1.类别:伸缝 |  | m2 | 19.3793
40 | 040402017006 | 变形缝 | 1.类别:缩缝 |  | m | 386.1
41 | 040901001003 | 现浇构件钢筋 | 1.材料种类:水泥混凝土路面钢筋 构造筋 |  | t | 0.2329
42 | 050201003003 | 路牙铺设 | 1.垫层厚度、材料种类:20mm厚1：3水泥砂浆 2.路牙材料种类、规格:500X350*120花岗岩路缘石 3.底座:C20混凝土底座 |  | m | 244
园区道路C合计
园区道路D
43 | 040101001004 | 挖一般土方 | 1.土壤类别:挖掘机挖一般土方 综合类土 |  | m3 | 254.439
44 | 040103001004 | 回填方 | 1.密实度要求:满足设计要求 2.填方材料品种:土方 |  | m3 | 5.407
45 | 040103002004 | 余方弃置 | 1.废弃料品种:土方 2.运距:由投标人自行考虑 |  | m3 | 249.03
46 | 040201021004 | 土工合成材料 | 1.材料品种、规格:土工布 |  | m2 | 363.44
本页小计
注：为计取规费等的使用，可在表中增设其中：“定额人工费”。
表—08
分部分项工程和单价措施项目清单与计价表
工程名称：高州市蒲康工业园基础设施建设项目-厂房及配套设施(二期)建设工程-道路 |  |  |  | 标段： |  |  |  | 第 327 页 共 452 页
序号 | 项目编码 | 项目名称 | 项目特征描述 |  | 计量单位 | 工程量 | 金额（元）
[7 empty] | 综合单价 |  | 综合合价 | 其中
暂估价
47 | 040202015007 | 水泥稳定碎(砾)石 | 1.水泥含量:4% 2.石料规格:碎石 3.厚度:20cm |  | m2 | 482.39
48 | 040202015008 | 水泥稳定碎(砾)石 | 1.水泥含量:6% 2.石料规格:碎石 3.厚度:20cm |  | m2 | 462.64
49 | 040203003004 | 透层、粘层 | 1.材料品种:乳化沥青粘层油 2.喷油量:1L/m² |  | m2 | 363.44
50 | 040203006007 | 沥青混凝土 | 1.沥青品种:60mmAC-16中粒式沥青 |  | m2 | 363.44
51 | 040203006008 | 沥青混凝土 | 1.沥青品种:40mm厚SBS细粒式AC-13I改性沥青 |  | m2 | 363.44
52 | 040203007004 | 水泥混凝土 | 1.混凝土强度等级:C35 2.厚度:25cm 3.养护:水养生 |  | m2 | 363.44
53 | 040402017007 | 变形缝 | 1.类别:伸缝 |  | m2 | 9.9
54 | 040402017008 | 变形缝 | 1.类别:缩缝 |  | m | 198
55 | 040901001004 | 现浇构件钢筋 | 1.材料种类:水泥混凝土路面钢筋 构造筋 |  | t | 0.2329
56 | 050201003004 | 路牙铺设 | 1.垫层厚度、材料种类:20mm厚1：3水泥砂浆 2.路牙材料种类、规格:600X350*120花岗岩路缘石 3.底座:C20混凝土底座 |  | m | 180.2
园区道路D合计
园区道路E
57 | 040101001005 | 挖一般土方 | 1.土壤类别:挖掘机挖一般土方 综合类土 |  | m3 | 323.36
58 | 040103001005 | 回填方 | 1.密实度要求:满足设计要求 2.填方材料品种:土方 |  | m3 | 1.56
59 | 040103002005 | 余方弃置 | 1.废弃料品种:土方 2.运距:由投标人自行考虑 |  | m3 | 321.8
60 | 040201021005 | 土工合成材料 | 1.材料品种、规格:土工布 |  | m2 | 647.45
61 | 040202015009 | 水泥稳定碎(砾)石 | 1.水泥含量:4% 2.石料规格:碎石 3.厚度:20cm |  | m2 | 851.15
本页小计
注：为计取规费等的使用，可在表中增设其中：“定额人工费”。
表—08
分部分项工程和单价措施项目清单与计价表
工程名称：高州市蒲康工业园基础设施建设项目-厂房及配套设施(二期)建设工程-道路 |  |  |  | 标段： |  |  |  | 第 328 页 共 452 页
序号 | 项目编码 | 项目名称 | 项目特征描述 |  | 计量单位 | 工程量 | 金额（元）
[7 empty] | 综合单价 |  | 综合合价 | 其中
暂估价
62 | 040202015010 | 水泥稳定碎(砾)石 | 1.水泥含量:6% 2.石料规格:碎石 3.厚度:20cm |  | m2 | 766.56
63 | 040203003005 | 透层、粘层 | 1.材料品种:乳化沥青粘层油 2.喷油量:1L/m² |  | m2 | 647.45
64 | 040203006009 | 沥青混凝土 | 1.沥青品种:60mmAC-16中粒式沥青 |  | m2 | 647.45
65 | 040203006010 | 沥青混凝土 | 1.沥青品种:40mm厚SBS细粒式AC-13I改性沥青 |  | m2 | 647.45
66 | 040203007005 | 水泥混凝土 | 1.混凝土强度等级:C35 2.厚度:25cm 3.养护:水养生 |  | m2 | 647.45
67 | 040402017009 | 变形缝 | 1.类别:伸缝 |  | m2 | 13.8
68 | 040402017010 | 变形缝 | 1.类别:缩缝 |  | m | 276
69 | 040901001005 | 现浇构件钢筋 | 1.材料种类:水泥混凝土路面钢筋 构造筋 |  | t | 0.3246
70 | 050201003005 | 路牙铺设 | 1.垫层厚度、材料种类:20mm厚1：3水泥砂浆 2.路牙材料种类、规格:600X350*120花岗岩路缘石 3.底座:C20混凝土底座 |  | m | 266.57
园区道路E合计
分部分项合计
措施项目
71 | 041102002001 | 基础模板 | 1.构件类型:后座木模制安 |  | m2 | 648.18
单价措施合计
本页小计
合 计
注：为计取规费等的使用，可在表中增设其中：“定额人工费”。
表—08

## 表-11 总价措施项目清单与计价表
总价措施项目清单与计价表
工程名称：高州市蒲康工业园基础设施建设项目-厂房及配套设施(二期)建设工程-道路 |  |  |  |  | 标段： |  |  | 第 329 页 共 452 页
序号 | 项目编码 | 项目名称 | 计算基础 | 费率 (%) |  | 金额 (元) | 调整费率 (%) |  | 调整后金额 (元) | 备注
1 | LSSGCSF00001 | 绿色施工安全防护措施费
2 | 粤041109009001 | 文明工地增加费
3 | 041109002001 | 夜间施工增加费
4 | 041109005001 | 交通疏解员增加费
编制人（造价人员）： |  |  |  |  | 复核人（造价工程师）：
表-11
总价措施项目清单与计价表
工程名称：高州市蒲康工业园基础设施建设项目-厂房及配套设施(二期)建设工程-道路 |  |  |  |  | 标段： |  |  | 第 330 页 共 452 页
序号 | 项目编码 | 项目名称 | 计算基础 | 费率 (%) |  | 金额 (元) | 调整费率 (%) |  | 调整后金额 (元) | 备注
5 | 041108001001 | 地下管线交叉降效费
6 | 粤041109008001 | 赶工措施费
7 | QTFY00000001 | 其他费用
合 计
编制人（造价人员）： |  |  |  |  | 复核人（造价工程师）：
表-11

## 表-12 其他项目清单与计价汇总表
其他项目清单与计价汇总表
工程名称：高州市蒲康工业园基础设施建设项目-厂房及配套设施(二期)建设工程-道路 |  |  | 标段： |  | 第 331 页 共 452 页
序号 | 项目名称 | 金额（元） |  | 结算金额（元） |  | 备注
1 | 暂列金额 | 449912.49
2 | 暂估价
2.1 | 材料暂估价
2.2 | 专业工程暂估价
3 | 计日工
4 | 总承包服务费
5 | 预算包干费
6 | 工程优质费
7 | 概算幅度差
8 | 现场签证费用
9 | 索赔费用
10 | 其他费用
合 计
注：材料（工程设备）暂估单价进入清单项目综合单价，此处不汇总。
表—12

## 表-12-1 暂列金额表
暂列金额明细表
工程名称：高州市蒲康工业园基础设施建设项目-厂房及配套设施(二期)建设工程-道路 |  |  | 标段： |  | 第 332 页 共 452 页
序号 | 名称 | 计量单位 |  | 暂定金额（元） |  | 备注
1 | 暂列金额 |  |  | 449912.49
合 计
注：此表由招标人填写，如不能详列，也可只列暂列金额总额，投标人应将上述暂列金额计入投标总价中。
表—12—1

## 表-12-2 材料(工程设备)暂估价及调整表
材料（工程设备）暂估单价及调整表
工程名称：高州市蒲康工业园基础设施建设项目-厂房及配套设施(二期)建设工程-道路 | [6 empty] | 标段： |  |  | 第 333 页 共 452 页
序号 | 材料(工程设备) 名称、规格、型号 | 计量单位 | 数量 |  | 暂估（元） |  |  | 确认(元) |  |  | 差额±(元) |  | 备注
|  |  | 暂估 | 确认 | 单价 | 合价 |  | 单价 | 合价 |  | 单价 | 合价
合 计
注：1.此表由招标人填写“暂估单价”，并在备注栏说明暂估价的材料、工程设备拟用在那些清单项目上，投标人应将上述材料、工程设备暂估单价计入工程量清单综合单价报价中
表—12—2

## 表-12-3 专业工程暂估价及结算价表
专业工程暂估价及结算价表
工程名称：高州市蒲康工业园基础设施建设项目-厂房及配套设施(二期)建设工程-道路 |  |  |  | 标段： |  | 第 334 页 共 452 页
序号 | 工程名称 | 工程内容 | 暂估金额 （元） |  | 结算金额 (元) |  | 差额 ±(元) | 备注
1
合 计
注：此表由招标人填写，投标人应将上述专业工程暂估价计入投标总价中。
表—12—3

## 表-13 规费、税金项目清单与计价表
规费、税金项目清单与计价表
工程名称：高州市蒲康工业园基础设施建设项目-厂房及配套设施(二期)建设工程-道路 |  |  | 标段： |  | 第 335 页 共 452 页
序号 | 项目名称 | 计算基础 | 计算基数 | 计算费率 (%) |  | 金额(元)
1 | 增值税销项税额 | 分部分项合计+措施合计+其他项目 |  | 9
合 计
编制人（造价人员）： |  |  | 复核人（造价工程师）：
表—13