## 表-04 单位工程招标控制价汇总表
单位工程招标控制价汇总表
工程名称：广华路人行天桥-交通工程 |  |  | 标段： | 第 1 页 共 1 页
序号 | 汇总内容 | 金额:(元) |  |  | 其中：暂估价(元)
1 | 分部分项合计 | 9998.58
1.1 | 交通标志 | 9998.58
2 | 措施合计 | 135437.38
2.1 | 绿色施工安全防护措施费 | 547.48
2.2 | 其他措施费 | 134889.90
3 | 其他项目 | 1198.95 |  |  | －
3.1 | 暂列金额 | 999.86
3.2 | 暂估价
3.3 | 计日工
3.4 | 总承包服务费
3.5 | 预算包干费 | 199.09
3.6 | 工程优质费
3.7 | 概算幅度差
3.8 | 索赔费用
3.9 | 现场签证费用
3.10 | 其他费用
4 | 税前工程造价 | 146634.91
5 | 增值税销项税额 | 13197.14 |  |  | －
6 | 总造价 | 159832.05
7 | 人工费 | 48114.27
招标控制价合计=1+2+3+5 |  | 159,832.05 |  |  | 0.00
注：本表适用于单位工程招标控制价或投标报价的汇总，如无单位工程划分，单项工程也使用本表汇总
表—04

## 表-08 分部分项工程和单价措施项目清单与计价表
分部分项工程和单价措施项目清单与计价表
工程名称：广华路人行天桥-交通工程 |  |  |  | 标段： |  |  |  | 第 1 页 共 6 页
序号 | 项目编码 | 项目名称 | 项目特征描述 |  | 计量单位 | 工程量 | 金额（元）
[7 empty] | 综合单价 |  | 综合合价 | 其中
暂估价
|  | 交通标志 | [6 empty] | 9998.58
1 | 040205003010 | 单柱标志杆（Φ83mm×8mmx3500mm）（含基础） | 1.材料品种:标志单立杆 2.规格尺寸:Φ83×8×3500mm 3.基础:材料品种、规格:C25混凝土 750×500×700mm 4.基础保护层:材料品种、规格:M10水泥砂浆 750×500×250mm 5.油漆品种:热浸镀锌防腐处理,其表面各喷涂二遍环氧富锌底漆和银色调和漆,镀锌量610g/m² 6.已包含基础开挖、回填、预埋件制安、防护材料种类、材料场内外运输、材料来源、余方弃置等 7.包括根据图纸及规范要求完成该清单项目所需要的其他附属工作内容 8.其他详见施工图、招标文件及相关规范 |  | 根 | 4 | 1526.69 |  | 6106.76
2 | 040205004024 | 标志板 | 1.材料品种:3mm铝合金板 2.规格:80cm*80cm 3.板面反光膜等级：国标V类反光膜（微棱镜结构） 4.包括根据图纸及规范要求完成该清单项目所需要的其他附属工作内容 5.其他详见施工图、招标文件及相关规范 |  | 块 | 4 | 680.42 |  | 2721.68
3 | 040205004025 | 标志板 | 1.材料品种:3mm铝合金板 2.规格:D=80CM 3.板面反光膜等级：国标V类反光膜（微棱镜结构） 4.包括根据图纸及规范要求完成该清单项目所需要的其他附属工作内容 5.其他详见施工图、招标文件及相关规范 |  | 块 | 2 | 585.07 |  | 1170.14
|  | 措施项目 | [6 empty] | 134889.9
本页小计 | [8 empty] | 9998.58
注：为计取规费等的使用，可在表中增设其中：“定额人工费”。
表—08
分部分项工程和单价措施项目清单与计价表
工程名称：广华路人行天桥-交通工程 |  |  |  | 标段： |  |  |  | 第 2 页 共 6 页
序号 | 项目编码 | 项目名称 | 项目特征描述 |  | 计量单位 | 工程量 | 金额（元）
[7 empty] | 综合单价 |  | 综合合价 | 其中
暂估价
4 | 粤050401008004 | 装配式临时活动围蔽 | 1.名称:A5装配式H型钢结构围蔽 2.工期:6个月 3.详见图集《广州市建设工程绿色施工围蔽指导图集（V2.0版）》 4.其他详见施工图、招标文件及相关规范 |  | m | 415 | 224.14 |  | 93018.1
5 | 041102002011 | 基础模板 | 1.构件类型:基础 2.模板类型：综合考虑 3.包括根据图纸及规范要求完成该清单项目所需要的其他附属工作内容 4.其他详见施工图、招标文件及相关规范 |  | m2 | 26.1 | 55.15 |  | 1439.42
6 | 040205004026 | 标志板 | 1.材料品种:3mm铝合金板 2.规格:80cm*80cm 3.板面反光膜等级：国标IV类反光膜（微棱镜结构） 4.摊销:主材分5次摊销 5.综合考虑安装、拆除、装车、外运 6.包括根据图纸及规范要求完成该清单项目所需要的其他附属工作内容 7.其他详见施工图、招标文件及相关规范 |  | 块 | 2 | 341.43 |  | 682.86
7 | 040205004027 | 标志板 | 1.材料品种:3mm铝合金板 2.规格:80cm*40cm 3.板面反光膜等级：国标IV类反光膜（微棱镜结构） 4.摊销:主材分5次摊销 5.包括根据图纸及规范要求完成该清单项目所需要的其他附属工作内容 6.其他详见施工图、招标文件及相关规范 |  | 块 | 4 | 309.53 |  | 1238.12
本页小计 | [8 empty] | 96378.5
注：为计取规费等的使用，可在表中增设其中：“定额人工费”。
表—08
分部分项工程和单价措施项目清单与计价表
工程名称：广华路人行天桥-交通工程 |  |  |  | 标段： |  |  |  | 第 3 页 共 6 页
序号 | 项目编码 | 项目名称 | 项目特征描述 |  | 计量单位 | 工程量 | 金额（元）
[7 empty] | 综合单价 |  | 综合合价 | 其中
暂估价
8 | 040205004028 | 标志板 | 1.材料品种:3mm铝合金板 2.规格:40cm*60cm 3.板面反光膜等级：国标IV类反光膜（微棱镜结构） 4.摊销:主材分5次摊销 5.综合考虑安装、拆除、装车、外运 6.包括根据图纸及规范要求完成该清单项目所需要的其他附属工作内容 7.其他详见施工图、招标文件及相关规范 |  | 块 | 2 | 294.33 |  | 588.66
9 | 040205004029 | 标志板 | 1.材料品种:3mm铝合金板 2.规格:A=90CM 3.板面反光膜等级：国标IV类反光膜（微棱镜结构） 4.摊销:主材分5次摊销 5.综合考虑安装、拆除、装车、外运 6.包括根据图纸及规范要求完成该清单项目所需要的其他附属工作内容 7.其他详见施工图、招标文件及相关规范 |  | 块 | 4 | 313.76 |  | 1255.04
10 | 040205004030 | 标志板 | 1.材料品种:3mm铝合金板 2.规格:D=80CM 3.板面反光膜等级：国标IV类反光膜（微棱镜结构） 4.摊销:主材分5次摊销 5.综合考虑安装、拆除、装车、外运 6.包括根据图纸及规范要求完成该清单项目所需要的其他附属工作内容 7.其他详见施工图、招标文件及相关规范 |  | 块 | 4 | 325.23 |  | 1300.92
本页小计 | [8 empty] | 3144.62
注：为计取规费等的使用，可在表中增设其中：“定额人工费”。
表—08
分部分项工程和单价措施项目清单与计价表
工程名称：广华路人行天桥-交通工程 |  |  |  | 标段： |  |  |  | 第 4 页 共 6 页
序号 | 项目编码 | 项目名称 | 项目特征描述 |  | 计量单位 | 工程量 | 金额（元）
[7 empty] | 综合单价 |  | 综合合价 | 其中
暂估价
11 | 040205004031 | 标志板 | 1.材料品种:3mm铝合金板 2.规格:1m*1.4m 3.板面反光膜等级：国标IV类反光膜（微棱镜结构） 4.摊销:主材分5次摊销 5.综合考虑安装、拆除、装车、外运 6.包括根据图纸及规范要求完成该清单项目所需要的其他附属工作内容 7.其他详见施工图、招标文件及相关规范 |  | 块 | 2 | 592.86 |  | 1185.72
12 | 040205003011 | 单柱标志杆（Φ83mm×8mmx3500mm）（含基础） | 1.材料品种:标志单立杆 2.规格尺寸:Φ83×8×3500mm 3.基础:材料品种、规格:C25混凝土 750×500×700mm 4.基础保护层:材料品种、规格:M10水泥砂浆 750×500×250mm 5.油漆品种:热浸镀锌防腐处理,其表面各喷涂二遍环氧富锌底漆和银色调和漆,镀锌量610g/m² 6.已包含安装、拆除、基础开挖、回填、预埋件制安、防护材料种类、材料场内外运输、材料来源、余方弃置等 7.摊销:主材分5次摊销 8.包括根据图纸及规范要求完成该清单项目所需要的其他附属工作内容 9.其他详见施工图、招标文件及相关规范 |  | 根 | 12 | 1224.33 |  | 14691.96
本页小计 | [8 empty] | 15877.68
注：为计取规费等的使用，可在表中增设其中：“定额人工费”。
表—08
分部分项工程和单价措施项目清单与计价表
工程名称：广华路人行天桥-交通工程 |  |  |  | 标段： |  |  |  | 第 5 页 共 6 页
序号 | 项目编码 | 项目名称 | 项目特征描述 |  | 计量单位 | 工程量 | 金额（元）
[7 empty] | 综合单价 |  | 综合合价 | 其中
暂估价
13 | 030412003004 | 太阳能黄闪灯 | 1.材料品种:太阳能警示灯、指示灯Φ300 2.立杆尺寸:Φ89×4×3200mm 3.基础:材料品种、规格:C25混凝土 800×800×500mm 4.基础保护层:材料品种、规格:M10水泥砂浆 800×800×200mm 5.油漆品种:热浸镀锌防腐处理,其表面各喷涂二遍环氧富锌底漆和银色调和漆,镀锌量610g/m² 6.已包含基础开挖、回填、预埋件制安、防护材料种类、材料场内外运输、材料来源、余方弃置等 7.摊销:主材分5次摊销 8.包括根据图纸及规范要求完成该清单项目所需要的其他附属工作内容 9.其他详见施工图、招标文件及相关规范 |  | 套 | 12 | 1097.02 |  | 13164.24
14 | 080901003004 | 交通疏导员 | 1.交通疏导员 2.包括根据图纸及规范要求完成该清单项目所需要的其他附属工作内容 3.其他详见施工图、招标文件及相关规范 |  | 工日 | 28 | 223.1 |  | 6246.8
15 | 040205003012 | 标志支架 | 1.材料品种:标志支架 2.规格尺寸:600*450*900mm 3.材质规格：2mm厚30*30mm镀锌方管 4.油漆品种:按图纸设计要求 5.已包含安装、拆除、防护材料种类、材料场内外运输、材料来源、余方弃置等 6.摊销:主材分5次摊销 7.包括根据图纸及规范要求完成该清单项目所需要的其他附属工作内容 8.其他详见施工图、招标文件及相关规范 |  | 根 | 2 | 39.03 |  | 78.06
本页小计 | [8 empty] | 19489.1
注：为计取规费等的使用，可在表中增设其中：“定额人工费”。
表—08
分部分项工程和单价措施项目清单与计价表
工程名称：广华路人行天桥-交通工程 |  |  |  | 标段： |  |  |  | 第 6 页 共 6 页
合 计 | [8 empty] | 144888.48
注：为计取规费等的使用，可在表中增设其中：“定额人工费”。
表—08

## 表-11 总价措施项目清单与计价表
总价措施项目清单与计价表
工程名称：广华路人行天桥-交通工程 | [5 empty] | 标段： |  | 第 1 页 共 2 页
序号 | 项目编码 | 项目名称 | 计算基础 | 费率 (%) | 金额 (元) |  | 调整 费率(%) |  | 调整后 金额(元) | 备注
1 | LSSGCSF00021 | 绿色施工安全防护措施费 | 分部分项人工费+分部分项机具费 | 16.5 | 547.48 |  |  |  |  | 以分部分项的人工费与施工机具费之和为计算基础；以专业工程类型 区分不同费率计算； 单独场地平整工程费率为4.35%； 道路、管网工程费率为16.50%； 桥涵、隧道、水处理构筑物工程费率为14.50%； 分部分项工程总费用在300 万元以内（含300 万元）的项目按基本费率乘以1.20；
2 | 粤041109009018 | 文明工地增加费 | 分部分项人工费+分部分项机具费 | 0 | [5 empty] | 以分部分项的人工费与施工机具费之和为计算基础；市级文明工地0.60%；省级文明工地1.20%
3 | 041109002018 | 夜间施工增加费 |  | 20 | [5 empty] | 以夜间施工项目人工费的20%计算
4 | 041109005015 | 交通疏解员增加费 |  | 15 | [5 empty] | 按照项目分部分项人工费的15%计算（有方案的按照方案计算），
编制人（造价人员）： | [5 empty] | 复核人（造价工程师）：
表-11
总价措施项目清单与计价表
工程名称：广华路人行天桥-交通工程 | [5 empty] | 标段： |  | 第 2 页 共 2 页
序号 | 项目编码 | 项目名称 | 计算基础 | 费率 (%) | 金额 (元) |  | 调整 费率(%) |  | 调整后 金额(元) | 备注
结算时据实结算。
5 | 041108001015 | 地下管线交叉降效费 |  | 0 | [5 empty] | 按实际发生或经批准的施工方案计算
6 | 粤041109008018 | 赶工措施费 | 分部分项人工费+分部分项机具费 | 0 | [5 empty] | 赶工措施费=（1-δ）*分部分项的（人工费+施工机具费）*0.30 （0.8≤δ＜1 式中：δ=合同工期/定额工期）
7 | QTFY00000021 | 其他费用 | [7 empty] | 按实际发生或经批准的施工组织设计方案计算
合 计 |  |  |  |  | 547.48
编制人（造价人员）： | [5 empty] | 复核人（造价工程师）：
表-11

## 表-12 其他项目清单与计价汇总表
其他项目清单与计价汇总表
工程名称：广华路人行天桥-交通工程 |  |  | 标段： |  | 第 1 页 共 1 页
序号 | 项目名称 | 金额（元） |  | 结算金额（元） |  | 备注
1 | 暂列金额 | 999.86 |  |  |  | 明细详见表-12-1
2 | 暂估价
2.1 | 材料暂估价 | — |  |  |  | 明细详见表-12-2
2.2 | 专业工程暂估价 |  |  |  |  | 明细详见表-12-3
3 | 计日工 |  |  |  |  | 明细详见表-12-4
4 | 总承包服务费 |  |  |  |  | 明细详见表-12-5
5 | 预算包干费 | 199.09
6 | 工程优质费
7 | 概算幅度差
8 | 现场签证费用
9 | 索赔费用
10 | 其他费用
| 合 计 | 1198.95 |  |  |  | —
注：材料（工程设备）暂估单价进入清单项目综合单价，此处不汇总。
表—12

## 表-12-1 暂列金额表
暂列金额明细表
工程名称：广华路人行天桥-交通工程 |  |  | 标段： |  | 第 1 页 共 1 页
序号 | 名称 | 计量单位 |  | 暂定金额（元） |  | 备注
1 | 暂列金额 | 项 |  | 999.86
合 计 |  |  |  | 999.86 |  | —
注：此表由招标人填写，如不能详列，也可只列暂列金额总额，投标人应将上述暂列金额计入投标总价中。
表—12—1

## 表-13 规费、税金项目清单与计价表
规费、税金项目清单与计价表
工程名称：广华路人行天桥-交通工程 |  |  | 标段： |  |  | 第 1 页 共 1 页
序号 | 项目名称 | 计算基础 |  | 计算基数 | 计算费率 (%) |  | 金额(元)
1 | 增值税销项税额 | 分部分项合计+措施合计+其他项目 |  | 146634.91 | 9 |  | 13197.14
合 计 | [6 empty] | 13197.14
编制人（造价人员）： |  |  | 复核人（造价工程师）：
表—13