## 表-04 单位工程招标控制价汇总表
单位工程招标控制价汇总表
工程名称：广华路人行天桥-排水工程 |  |  | 标段： | 第 1 页 共 1 页
序号 | 汇总内容 | 金额:(元) |  |  | 其中：暂估价(元)
1 | 分部分项合计 | 162497.91
1.1 | 土石方工程 | 57042.35
1.2 | 路面拆除及修复 | 17230.30
1.3 | 管道铺设 | 29545.57
1.4 | 管道附属构筑物 | 45438.09
1.5 | 余方弃置 | 13241.60
2 | 措施合计 | 25382.91
2.1 | 绿色施工安全防护措施费 | 7450.78
2.2 | 其他措施费 | 17932.13
3 | 其他项目 | 18539.17 |  |  | －
3.1 | 暂列金额 | 16249.79
3.2 | 暂估价
3.3 | 计日工
3.4 | 总承包服务费
3.5 | 预算包干费 | 2289.38
3.6 | 工程优质费
3.7 | 概算幅度差
3.8 | 索赔费用
3.9 | 现场签证费用
3.10 | 其他费用
4 | 税前工程造价 | 206419.99
5 | 增值税销项税额 | 18577.80 |  |  | －
6 | 总造价 | 224997.79
7 | 人工费 | 31175.30
招标控制价合计=1+2+3+5 |  | 224,997.79 |  |  | 0.00
注：本表适用于单位工程招标控制价或投标报价的汇总，如无单位工程划分，单项工程也使用本表汇总
表—04

## 表-08 分部分项工程和单价措施项目清单与计价表
分部分项工程和单价措施项目清单与计价表
工程名称：广华路人行天桥-排水工程 |  |  |  | 标段： |  |  |  | 第 1 页 共 10 页
序号 | 项目编码 | 项目名称 | 项目特征描述 |  | 计量单位 | 工程量 | 金额（元）
[7 empty] | 综合单价 |  | 综合合价 | 其中
暂估价
|  | 土石方工程 | [6 empty] | 57042.35
1 | 040101002011 | 挖沟槽土方 | 1.土壤类别:综合考虑 2.挖土深度:综合考虑 3.挖土方式:人机配合 4.包括根据图纸及规范要求完成该清单项目所需要的其它附属工作内容 5.其他详见施工图、招标文件及相关规范 |  | m3 | 305.9 | 10.35 |  | 3166.07
2 | 040103001024 | 回填方 | 1.密实度要求:按图纸及施工规范要求 2.填方材料品种:石屑 3.综合考虑场内运输 4.包括根据图纸及规范要求完成该清单项目所需要的其他附属工作内容 5.其他详见施工图、招标文件及相关规范 |  | m3 | 148.05 | 231.53 |  | 34278.02
3 | 040103001025 | 回填方 | 1.密实度要求:按设计规范要求 2.填方材料品种:利用开挖土方 3.包括根据图纸及规范要求完成该清单项目所需要的其它附属工作内容 4.其他详见施工图、招标文件及相关规范 |  | m3 | 2.1 | 19.61 |  | 41.18
4 | 040103001026 | 碎石砂垫层 | 1.密实度要求:按图纸及施工规范要求 2.填方材料品种:碎石砂（1:1） 3.综合考虑场内运输 4.包括根据图纸及规范要求完成该清单项目所需要的其他附属工作内容 5.其他详见施工图、招标文件及相关规范 |  | m3 | 55.65 | 351.43 |  | 19557.08
|  | 路面拆除及修复 | [6 empty] | 17230.3
|  | 拆除 | [6 empty] | 1572.49
本页小计 | [8 empty] | 57042.35
注：为计取规费等的使用，可在表中增设其中：“定额人工费”。
表—08
分部分项工程和单价措施项目清单与计价表
工程名称：广华路人行天桥-排水工程 |  |  |  | 标段： |  |  |  | 第 2 页 共 10 页
序号 | 项目编码 | 项目名称 | 项目特征描述 |  | 计量单位 | 工程量 | 金额（元）
[7 empty] | 综合单价 |  | 综合合价 | 其中
暂估价
5 | 041001001008 | 拆除路面 | 1.材质:透水混凝土 2.厚度:10cm内 3.部位:原道路面层 4.包括根据图纸及规范要求完成该清单项目所需要的其他附属工作内容 5.其他详见施工图、招标文件及相关规范 |  | m2 | 17.22 | 16.12 |  | 277.59
6 | 041001003011 | 拆除基层 | 1.材质:混凝土 2.厚度:15cm 3.部位:原道路基层 4.包括根据图纸及规范要求完成该清单项目所需要的其他附属工作内容 5.其他详见施工图、招标文件及相关规范 |  | m2 | 34.2 | 12.09 |  | 413.48
7 | 041001002008 | 拆除人行道 | 1.拆除人行道砖（含结合层） 2.材质、厚度:综合考虑 3.包括根据图纸及规范要求完成该清单项目所需要的其他附属工作内容 4.其他详见施工图、招标文件及相关规范 |  | m2 | 16.98 | 6.83 |  | 115.97
8 | 041001001009 | 拆除路面 | 1.材质:沥青混凝土 2.厚度:18cm内 3.部位:原道路面层 4.包括根据图纸及规范要求完成该清单项目所需要的其他附属工作内容 5.其他详见施工图、招标文件及相关规范 |  | m2 | 9.77 | 14.84 |  | 144.99
9 | 041001003012 | 拆除基层 | 1.材质:混凝土、下封层（乳化沥青） 2.厚度:46cm 3.部位:原道路基层 4.包括根据图纸及规范要求完成该清单项目所需要的其他附属工作内容 5.其他详见施工图、招标文件及相关规范 |  | m2 | 9.77 | 40.52 |  | 395.88
本页小计 | [8 empty] | 1347.91
注：为计取规费等的使用，可在表中增设其中：“定额人工费”。
表—08
分部分项工程和单价措施项目清单与计价表
工程名称：广华路人行天桥-排水工程 |  |  |  | 标段： |  |  |  | 第 3 页 共 10 页
序号 | 项目编码 | 项目名称 | 项目特征描述 |  | 计量单位 | 工程量 | 金额（元）
[7 empty] | 综合单价 |  | 综合合价 | 其中
暂估价
10 | 041001005005 | 拆除侧、平(缘)石 | 1.拆除侧(缘)石、压条 2.材质:花岗岩 3.包括根据图纸及规范要求完成该清单项目所需要的其他附属工作内容 4.其他详见施工图、招标文件及相关规范 |  | m | 22.89 | 5.35 |  | 122.46
11 | 041001008005 | 拆除混凝土结构 | 1.结构形式:混凝土结构 2.强度等级:综合考虑 3.包括根据图纸及规范要求完成该清单项目所需要的其他附属工作内容 4.其他详见施工图、招标文件及相关规范 |  | m3 | 0.74 | 138 |  | 102.12
|  | 修复 | [6 empty] | 15657.81
|  | 车行道结构 | [6 empty] | 5779.84
12 | 粤040202017021 | 水泥混凝土 | 1.混凝土强度等级:C20水泥混凝土 2.厚度:20cm 3.包括根据图纸及规范要求完成该清单项目所需要的其他附属工作内容 4.其他详见施工图、招标文件及相关规范 |  | m2 | 9.77 | 124.79 |  | 1219.2
13 | 粤040202017022 | 水泥混凝土 | 1.混凝土强度等级:C35水泥混凝土 2.厚度:25cm 3.包括根据图纸及规范要求完成该清单项目所需要的其他附属工作内容 4.其他详见施工图、招标文件及相关规范 |  | m2 | 9.77 | 162.09 |  | 1583.62
14 | 040203004004 | 封层 | 1.材料品种:乳化沥青 2.厚度:1cm 3.包括根据图纸及规范要求完成该清单项目所需要的其他附属工作内容 4.其他详见施工图、招标文件及相关规范 |  | m2 | 9.77 | 7.08 |  | 69.17
本页小计 | [8 empty] | 3096.57
注：为计取规费等的使用，可在表中增设其中：“定额人工费”。
表—08
分部分项工程和单价措施项目清单与计价表
工程名称：广华路人行天桥-排水工程 |  |  |  | 标段： |  |  |  | 第 4 页 共 10 页
序号 | 项目编码 | 项目名称 | 项目特征描述 |  | 计量单位 | 工程量 | 金额（元）
[7 empty] | 综合单价 |  | 综合合价 | 其中
暂估价
15 | 040203006010 | 沥青混凝土 | 1.沥青品种:中粒式沥青混凝土(AC-20C) 2.石料粒径:综合考虑 3.厚度:6cm 4.包括根据图纸及规范要求完成该清单项目所需要的其他附属工作内容 5.其他详见施工图、招标文件及相关规范 |  | m2 | 9.77 | 93.32 |  | 911.74
16 | 040203006011 | 沥青混凝土 | 1.沥青品种:粗粒式沥青混凝土(AC-25C) 2.石料粒径:综合考虑 3.厚度:8cm 4.包括根据图纸及规范要求完成该清单项目所需要的其他附属工作内容 5.其他详见施工图、招标文件及相关规范 |  | m2 | 9.77 | 119.79 |  | 1170.35
17 | 040203006012 | 沥青混凝土 | 1.沥青品种:沥青玛蹄脂碎石砼(SMA-13) 2.石料粒径:综合考虑 3.厚度:4cm 4.包括根据图纸及规范要求完成该清单项目所需要的其他附属工作内容 5.其他详见施工图、招标文件及相关规范 |  | m2 | 9.77 | 84.52 |  | 825.76
|  | 人行道结构 | [6 empty] | 3521.14
18 | 040204002008 | 6cm浅灰色透水砖 | 1.块料品种、规格:6cm浅灰色透水砖 2.垫层:材料品种、厚度、强度等级:3cm M10水泥砂浆 3.包括根据图纸及规范要求完成该清单项目所需要的其他附属工作内容 4.其他详见施工图、招标文件及相关规范 |  | m2 | 16.98 | 114 |  | 1935.72
本页小计 | [8 empty] | 4843.57
注：为计取规费等的使用，可在表中增设其中：“定额人工费”。
表—08
分部分项工程和单价措施项目清单与计价表
工程名称：广华路人行天桥-排水工程 |  |  |  | 标段： |  |  |  | 第 5 页 共 10 页
序号 | 项目编码 | 项目名称 | 项目特征描述 |  | 计量单位 | 工程量 | 金额（元）
[7 empty] | 综合单价 |  | 综合合价 | 其中
暂估价
19 | 粤040202017023 | 水泥混凝土 | 1.混凝土强度等级:C20水泥混凝土 2.厚度:15cm 3.包括根据图纸及规范要求完成该清单项目所需要的其他附属工作内容 4.其他详见施工图、招标文件及相关规范 |  | m2 | 16.98 | 93.37 |  | 1585.42
|  | 非机动车道结构 | [6 empty] | 3242.01
20 | 粤040202017024 | 水泥混凝土 | 1.混凝土强度等级:C20水泥混凝土 2.厚度:15cm 3.包括根据图纸及规范要求完成该清单项目所需要的其他附属工作内容 4.其他详见施工图、招标文件及相关规范 |  | m2 | 17.22 | 93.37 |  | 1607.83
21 | 040203007015 | 6cm C30原色透水混凝土 | 1.混凝土强度等级:C30原色透水混凝土 2.厚度:6cm 3.包括根据图纸及规范要求完成该清单项目所需要的其他附属工作内容 4.其他详见施工图、招标文件及相关规范 |  | m2 | 17.22 | 50.15 |  | 863.58
22 | 040203007016 | 4cm 天蓝色强固透水混凝土 | 1.混凝土强度等级:天蓝色强固透水混凝土 2.厚度:4cm 3.综合考虑路面养生 4.包括根据图纸及规范要求完成该清单项目所需要的其他附属工作内容 5.其他详见施工图、招标文件及相关规范 |  | m2 | 17.22 | 44.75 |  | 770.6
|  | 其他 | [6 empty] | 3114.82
本页小计 | [8 empty] | 4827.43
注：为计取规费等的使用，可在表中增设其中：“定额人工费”。
表—08
分部分项工程和单价措施项目清单与计价表
工程名称：广华路人行天桥-排水工程 |  |  |  | 标段： |  |  |  | 第 6 页 共 10 页
序号 | 项目编码 | 项目名称 | 项目特征描述 |  | 计量单位 | 工程量 | 金额（元）
[7 empty] | 综合单价 |  | 综合合价 | 其中
暂估价
23 | 040204004014 | 芝麻花岗岩压条 100×16×12cm | 1.材料品种、规格:芝麻花岗岩压条 100×16×12cm 2.基础、垫层:材料品种:C20混凝土 3.包括根据图纸及规范要求完成该清单项目所需要的其他附属工作内容 4.其他详见施工图、招标文件及相关规范 |  | m | 10.8 | 106.47 |  | 1149.88
24 | 040204004015 | 芝麻花岗岩侧石 100×15×30cm | 1.材料品种、规格:芝麻花岗岩侧石 100×15×30cm 2.基础、垫层:材料品种:C20混凝土 3.包括根据图纸及规范要求完成该清单项目所需要的其他附属工作内容 4.其他详见施工图、招标文件及相关规范 |  | m | 6 | 199.62 |  | 1197.72
25 | 040204004016 | 芝麻花岗岩平石 100×25×12cm | 1.材料品种、规格:芝麻花岗岩平石 100×25×12cm 2.基础、垫层:材料品种:C20混凝土 3.包括根据图纸及规范要求完成该清单项目所需要的其他附属工作内容 4.其他详见施工图、招标文件及相关规范 |  | m | 6 | 127.87 |  | 767.22
|  | 管道铺设 | [6 empty] | 29545.57
26 | 040501001005 | D300混凝土管 | 1.名称:II级钢筋混凝土管 2.介质:雨水 3.规格:DN300 4.接口方式:承插管，橡胶圈接口 5.180°C20混凝土基础 6.包括根据图纸及规范要求完成该清单项目所需要的其它附属工作内容 7.其他详见施工图、招标文件及相关规范 |  | m | 123.05 | 193.09 |  | 23759.72
本页小计 | [8 empty] | 26874.54
注：为计取规费等的使用，可在表中增设其中：“定额人工费”。
表—08
分部分项工程和单价措施项目清单与计价表
工程名称：广华路人行天桥-排水工程 |  |  |  | 标段： |  |  |  | 第 7 页 共 10 页
序号 | 项目编码 | 项目名称 | 项目特征描述 |  | 计量单位 | 工程量 | 金额（元）
[7 empty] | 综合单价 |  | 综合合价 | 其中
暂估价
27 | 040501004010 | 塑料管 DN50 | 1.材料品种:UPVC管 2.管径:DN50mm 3.连接方式:热熔 4.其他详见招标图纸、招标文件、国家相关规范 5.完成本项目清单所需的一切相关工作 |  | m | 119.2 | 15.78 |  | 1880.98
28 | 040501004011 | 塑料管 | 1.材料品种:UPVC带孔排水管 2.管径:DN50mm 3.连接方式:热熔 4.其他详见招标图纸、招标文件、国家相关规范 5.完成本项目清单所需的一切相关工作 |  | m | 252.09 | 15.49 |  | 3904.87
|  | 管道附属构筑物 | [6 empty] | 45438.09
29 | 040504001009 | 预制装配式雨水检查井 ø1600mm | 1.井类:预制装配式雨水检查井Φ1600mm 2.图集号:预制装配式钢筋混凝土排水检查井标准图集-22 3.井深:综合考虑 4.混凝土强度等级:C35抗掺P6 5.垫层:100mm厚1:1碎石砂，100mmC20素砼调平 6.综合考虑井的深度、垫层及基础的强度等级、厚度，井筒、井座、井盖、钢筋的规格，防坠网、井标识铭牌、吊环、防渗防水要求等符合设计要求 7.可调式防沉降、球墨铸铁井盖井座、井环 8.其他详见施工图、招标文件及相关规范 |  | 座 | 2 | 8191.52 |  | 16383.04
本页小计 | [8 empty] | 22168.89
注：为计取规费等的使用，可在表中增设其中：“定额人工费”。
表—08
分部分项工程和单价措施项目清单与计价表
工程名称：广华路人行天桥-排水工程 |  |  |  | 标段： |  |  |  | 第 8 页 共 10 页
序号 | 项目编码 | 项目名称 | 项目特征描述 |  | 计量单位 | 工程量 | 金额（元）
[7 empty] | 综合单价 |  | 综合合价 | 其中
暂估价
30 | 040504009004 | 雨水口 | 1.名称:平式双箅雨水口 2.井深：1m 3.规格:600*400mm*2 4.图集号：预制装配式钢筋混凝土雨水口标准图集-9 5.类别:预制装配式钢筋混凝土 6.综合考虑井的深度、垫层及基础的强度等级、厚度，井筒、井座、井盖、钢筋的规格，防坠网、井标识铭牌、吊环、防渗防水要求等符合设计要求 7.其他详见施工图、招标文件及相关规范 |  | 座 | 3 | 3084.84 |  | 9254.52
31 | 040504001010 | 桥面落水井 | 1.名称:桥面落水井 2.井深：1.2m 3.规格:600*350mm 4.类别:砌筑井 5.综合考虑井的垫层及基础的强度等级、厚度，井座、井盖、钢筋的规格，防渗防水要求等符合设计要求 6.其他详见施工图、招标文件及相关规范 |  | 座 | 8 | 1256.33 |  | 10050.64
32 | 040503002004 | 混凝土支墩 | 1.部位:混凝土支墩 2.混凝土强度等级:C15商品混凝土 3.包括根据图纸及规范要求完成该清单项目所需要的其他附属工作内容 4.其他详见施工图、招标文件及相关规范 |  | m3 | 0.23 | 553.95 |  | 127.41
33 | 040201022004 | 排水沟、截水沟 | 1.混凝土截水沟 2.断面尺寸:300*300mm 3.沟壁厚度:200mm 4.混凝土强度：C30 P6 5.详见:图纸大样图 6.综合考虑50mm不锈钢盖板、井框、钢筋等 7.其它:未尽事项,详见招标图纸、招标文件及国家相关规范 |  | m | 14 | 687.32 |  | 9622.48
|  | 余方弃置 | [6 empty] | 13241.6
本页小计 | [8 empty] | 29055.05
注：为计取规费等的使用，可在表中增设其中：“定额人工费”。
表—08
分部分项工程和单价措施项目清单与计价表
工程名称：广华路人行天桥-排水工程 |  |  |  | 标段： |  |  |  | 第 9 页 共 10 页
序号 | 项目编码 | 项目名称 | 项目特征描述 |  | 计量单位 | 工程量 | 金额（元）
[7 empty] | 综合单价 |  | 综合合价 | 其中
暂估价
34 | 040103002016 | 余方弃置 | 1.废弃料品种:土方 2.运距:15km 3.综合考虑场内运输 4.包括根据图纸及规范要求完成该清单项目所需要的其他附属工作内容 5.其他详见施工图、招标文件及相关规范 |  | m3 | 303.8 | 40.9 |  | 12425.42
35 | 040103002017 | 余方弃置 | 1.废弃料品种:石方 2.运距:15km 3.综合考虑场内运输 4.包括根据图纸及规范要求完成该清单项目所需要的其他附属工作内容 5.其他详见施工图、招标文件及相关规范 |  | m3 | 12.29 | 66.41 |  | 816.18
|  | 措施项目 | [6 empty] | 19087.13
36 | 041101005007 | 井字架 | 1.井深:综合考虑 2.其他详见施工图、招标文件及相关规范 |  | 座 | 10 | 115.5 |  | 1155
37 | 041102001011 | 垫层模板 | 1.构件类型:垫层 2.模板类型：综合考虑 3.包括根据图纸及规范要求完成该清单项目所需要的其他附属工作内容 4.其他详见施工图、招标文件及相关规范 |  | m2 | 39.16 | 40.4 |  | 1582.06
38 | 粤040101007004 | 挡土板 | 1.材质:挡土板 2.包括根据图纸及规范要求完成该清单项目所需要的其他附属工作内容 3.其他详见施工图、招标文件及相关规范 |  | m2 | 400.58 | 25.45 |  | 10194.76
39 | 041102032004 | 管(渠)道管座模板 | 1.构件类型:管(渠)道管座模板 2.模板类型：综合考虑 3.包括根据图纸及规范要求完成该清单项目所需要的其他附属工作内容 4.其他详见施工图、招标文件及相关规范 |  | m2 | 60 | 62.32 |  | 3739.2
本页小计 | [8 empty] | 29912.62
注：为计取规费等的使用，可在表中增设其中：“定额人工费”。
表—08
分部分项工程和单价措施项目清单与计价表
工程名称：广华路人行天桥-排水工程 |  |  |  | 标段： |  |  |  | 第 10 页 共 10 页
序号 | 项目编码 | 项目名称 | 项目特征描述 |  | 计量单位 | 工程量 | 金额（元）
[7 empty] | 综合单价 |  | 综合合价 | 其中
暂估价
40 | 041102033004 | 井顶(盖)板模板 | 1.构件类型:井顶(盖)板模板 2.模板类型：综合考虑 3.包括根据图纸及规范要求完成该清单项目所需要的其他附属工作内容 4.其他详见施工图、招标文件及相关规范 |  | m2 | 19.96 | 63.51 |  | 1267.66
41 | 011702026004 | 截水沟 | 1.构件类型:截水沟模板 2.模板类型：综合考虑 3.包括根据图纸及规范要求完成该清单项目所需要的其他附属工作内容 4.其他详见施工图、招标文件及相关规范 |  | m2 | 22.4 | 51.27 |  | 1148.45
本页小计 | [8 empty] | 2416.11
合 计 | [8 empty] | 181585.04
注：为计取规费等的使用，可在表中增设其中：“定额人工费”。
表—08

## 表-11 总价措施项目清单与计价表
总价措施项目清单与计价表
工程名称：广华路人行天桥-排水工程 | [5 empty] | 标段： |  | 第 1 页 共 2 页
序号 | 项目编码 | 项目名称 | 计算基础 | 费率 (%) | 金额 (元) |  | 调整 费率(%) |  | 调整后 金额(元) | 备注
1 | LSSGCSF00022 | 绿色施工安全防护措施费 | 分部分项人工费+分部分项机具费 | 16.5 | 6295.78 |  |  |  |  | 以分部分项的人工费与施工机具费之和为计算基础；以专业工程类型 区分不同费率计算； 单独场地平整工程费率为4.35%； 道路、管网工程费率为16.50%； 桥涵、隧道、水处理构筑物工程费率为14.50%； 分部分项工程总费用在300 万元以内（含300 万元）的项目按基本费率乘以1.20；
2 | 粤041109009019 | 文明工地增加费 | 分部分项人工费+分部分项机具费 | 0 | [5 empty] | 以分部分项的人工费与施工机具费之和为计算基础；市级文明工地0.60%；省级文明工地1.20%
3 | 041109002019 | 夜间施工增加费 |  | 20 | [5 empty] | 以夜间施工项目人工费的20%计算
4 | 041109005016 | 交通疏解员增加费 |  | 15 | [5 empty] | 按照项目分部分项人工费的15%计算（有方案的按照方案计算），
编制人（造价人员）： | [5 empty] | 复核人（造价工程师）：
表-11
总价措施项目清单与计价表
工程名称：广华路人行天桥-排水工程 | [5 empty] | 标段： |  | 第 2 页 共 2 页
序号 | 项目编码 | 项目名称 | 计算基础 | 费率 (%) | 金额 (元) |  | 调整 费率(%) |  | 调整后 金额(元) | 备注
结算时据实结算。
5 | 041108001016 | 地下管线交叉降效费 |  | 0 | [5 empty] | 按实际发生或经批准的施工方案计算
6 | 粤041109008019 | 赶工措施费 | 分部分项人工费+分部分项机具费 | 0 | [5 empty] | 赶工措施费=（1-δ）*分部分项的（人工费+施工机具费）*0.30 （0.8≤δ＜1 式中：δ=合同工期/定额工期）
7 | QTFY00000022 | 其他费用 | [7 empty] | 按实际发生或经批准的施工组织设计方案计算
合 计 |  |  |  |  | 6295.78
编制人（造价人员）： | [5 empty] | 复核人（造价工程师）：
表-11

## 表-12 其他项目清单与计价汇总表
其他项目清单与计价汇总表
工程名称：广华路人行天桥-排水工程 |  |  | 标段： |  | 第 1 页 共 1 页
序号 | 项目名称 | 金额（元） |  | 结算金额（元） |  | 备注
1 | 暂列金额 | 16249.79 |  |  |  | 明细详见表-12-1
2 | 暂估价
2.1 | 材料暂估价 | — |  |  |  | 明细详见表-12-2
2.2 | 专业工程暂估价 |  |  |  |  | 明细详见表-12-3
3 | 计日工 |  |  |  |  | 明细详见表-12-4
4 | 总承包服务费 |  |  |  |  | 明细详见表-12-5
5 | 预算包干费 | 2289.38
6 | 工程优质费
7 | 概算幅度差
8 | 现场签证费用
9 | 索赔费用
10 | 其他费用
| 合 计 | 18539.17 |  |  |  | —
注：材料（工程设备）暂估单价进入清单项目综合单价，此处不汇总。
表—12

## 表-12-1 暂列金额表
暂列金额明细表
工程名称：广华路人行天桥-排水工程 |  |  | 标段： |  | 第 1 页 共 1 页
序号 | 名称 | 计量单位 |  | 暂定金额（元） |  | 备注
1 | 暂列金额 | 项 |  | 16249.79
合 计 |  |  |  | 16249.79 |  | —
注：此表由招标人填写，如不能详列，也可只列暂列金额总额，投标人应将上述暂列金额计入投标总价中。
表—12—1

## 表-13 规费、税金项目清单与计价表
规费、税金项目清单与计价表
工程名称：广华路人行天桥-排水工程 |  |  | 标段： |  |  | 第 1 页 共 1 页
序号 | 项目名称 | 计算基础 |  | 计算基数 | 计算费率 (%) |  | 金额(元)
1 | 增值税销项税额 | 分部分项合计+措施合计+其他项目 |  | 206419.99 | 9 |  | 18577.8
合 计 | [6 empty] | 18577.8
编制人（造价人员）： |  |  | 复核人（造价工程师）：
表—13