## 表-04 单位工程招标控制价汇总表
单位工程招标控制价汇总表
工程名称：广华路人行天桥-给水工程 |  |  | 标段： | 第 1 页 共 1 页
序号 | 汇总内容 | 金额:(元) |  |  | 其中：暂估价(元)
1 | 分部分项工程费 | 40162.42
1.1 | 广华路给水工程 | 40162.42
2 | 措施项目费 | 2657.24
2.1 | 绿色施工安全防护措施费 | 2306.38
2.2 | 其他措施项目费 | 350.86
3 | 其他项目费 | 4854.92 |  |  | －
3.1 | 暂列金额 | 4016.24
3.2 | 暂估价
3.3 | 计日工
3.4 | 总承包服务费
3.5 | 索赔费用
3.6 | 现场签证费用
3.7 | 预算包干费 | 838.68
3.8 | 工程优质费
3.9 | 概算幅度差
3.11 | 其他费用
5 | 税前工程造价 | 47674.58
6 | 增值税销项税额 | 4290.71 |  |  | －
7 | 工程造价 | 51965.29
8 | 其中：人工费 | 13772.44
招标控制价合计=1+2+3+5 |  | 51,965.29 |  |  | 0.00
注：本表适用于单位工程招标控制价或投标报价的汇总，如无单位工程划分，单项工程也使用本表汇总
表—04

## 表-08 分部分项工程和单价措施项目清单与计价表
分部分项工程和单价措施项目清单与计价表
工程名称：广华路人行天桥-给水工程 |  |  |  | 标段： |  |  |  | 第 1 页 共 4 页
序号 | 项目编码 | 项目名称 | 项目特征描述 |  | 计量单位 | 工程量 | 金额（元）
[7 empty] | 综合单价 |  | 综合合价 | 其中
暂估价
|  | 广华路给水工程 | [6 empty] | 40162.42
1 | 040501004012 | 塑料管 DN65 | 2.名称:滴灌给水管 1.材料品种:PE 2.管径:DN65mm 3.连接方式:热熔 4.其他详见招标图纸、招标文件、国家相关规范 5.完成本项目清单所需的一切相关工作 |  | m | 38.68 | 35.61 |  | 1377.39
2 | 050103001007 | 喷灌管线安装 | 1.名称：滴灌给水管 2.材料品种:PE 3.管径:DN32mm 4.其他详见招标图纸、招标文件、国家相关规范 5.完成本项目清单所需的一切相关工作 |  | m | 227.99 | 39.52 |  | 9010.16
3 | 050103001008 | 喷灌管线安装 | 1.名称：滴灌给水管 2.材料品种:PE 3.管径:DN40mm 4.其他详见招标图纸、招标文件、国家相关规范 5.完成本项目清单所需的一切相关工作 |  | m | 130.76 | 42.54 |  | 5562.53
4 | 050103002007 | 滴箭 | 1.滴箭安装 2.类型:弯式、双箭 3.其他详见招标图纸、招标文件、国家相关规范 4.完成本项目清单所需的一切相关工作 |  | 个 | 684 | 7.69 |  | 5259.96
5 | 050103002008 | 喷灌配件安装 | 1.压力补偿式滴头安装 2.工作压力:0.6-4.2KG/cm 3.其他详见招标图纸、招标文件、国家相关规范 4.完成本项目清单所需的一切相关工作 |  | 个 | 342 | 5.38 |  | 1839.96
本页小计 | [8 empty] | 23050
注：为计取规费等的使用，可在表中增设其中：“定额人工费”。
表—08
分部分项工程和单价措施项目清单与计价表
工程名称：广华路人行天桥-给水工程 |  |  |  | 标段： |  |  |  | 第 2 页 共 4 页
序号 | 项目编码 | 项目名称 | 项目特征描述 |  | 计量单位 | 工程量 | 金额（元）
[7 empty] | 综合单价 |  | 综合合价 | 其中
暂估价
6 | 040504001011 | DN65水表井 07MS101-2-41 | 1.垫层、基础材质及厚度:垫层100mm厚C10砼，底板200mm厚C25砼 2.砌筑材料品种、规格、强度等级:标准砖 3.勾缝、抹面要求:按设计图纸 4.砂浆强度等级、配合比:M10 5.混凝土强度等级:C25 6.盖板材质、规格:预制盖板 7.井盖、井圈材质及规格:铸铁井盖¦φ700 8.其他详见图集07MS101-2-41 8.其他详见招标图纸、招标文件、国家相关规范 10、完成本项目清单所需的一切相关工作 |  | 座 | 1 | 6940.71 |  | 6940.71
7 | 040502005013 | 倒流防止器DN65 | 1.规格:倒流防止器DN65，PN=1.0MPa 2.安装方式:法兰连接 3.含水表、Y型过滤器、可曲挠橡胶接头等 4.其他详见招标图纸、招标文件、国家相关规范 5.完成本项目清单所需的一切相关工作 |  | 套 | 1 | 2329.92 |  | 2329.92
8 | 040502005014 | 电磁阀 DN65 | 1.名称:电磁阀 2.规格:DN65 3.型号：P150-1.5'' 3.其他详见招标图纸、招标文件、国家相关规范 4.完成本项目清单所需的一切相关工作 |  | 个 | 1 | 1441.31 |  | 1441.31
9 | 040502005015 | 泄水截止阀DN32 | 1.规格:泄水截止阀DN32.常闭 2.安装方式:螺纹连接 3.其他详见招标图纸、招标文件、国家相关规范 4.完成本项目清单所需的一切相关工作 |  | 个 | 7 | 76.04 |  | 532.28
本页小计 | [8 empty] | 11244.22
注：为计取规费等的使用，可在表中增设其中：“定额人工费”。
表—08
分部分项工程和单价措施项目清单与计价表
工程名称：广华路人行天桥-给水工程 |  |  |  | 标段： |  |  |  | 第 3 页 共 4 页
序号 | 项目编码 | 项目名称 | 项目特征描述 |  | 计量单位 | 工程量 | 金额（元）
[7 empty] | 综合单价 |  | 综合合价 | 其中
暂估价
10 | 040502005016 | 泄水截止阀DN65 | 1.规格:泄水截止阀DN65.常闭 2.安装方式:螺纹连接 3.其他详见招标图纸、招标文件、国家相关规范 4.完成本项目清单所需的一切相关工作 |  | 个 | 1 | 301.53 |  | 301.53
11 | 030109012004 | 其他泵 | 1.名称:管道加压泵 2.规格:流量18m3/h，扬程40m，功率4KW 3.含水泵控制电柜 4.本体安装 5.电动机检查接线 6.其他详见招标图纸、招标文件、国家相关规范 7.完成本项目清单所需的一切相关工作 |  | 台 | 1 | 4686.41 |  | 4686.41
12 | 040501014004 | 新旧管连接 | 1.材质及规格:DN300塑料新旧管连接 2.其他详见招标图纸、招标文件、国家相关规范 3.完成本项目清单所需的一切相关工作 |  | 处 | 1 | 788.74 |  | 788.74
13 | 040502007004 | 盲堵板制作、安装 | 1.名称:滴灌管堵头 2.材质及规格:DN32 3.连接形式:安装于滴灌末端 4.其他详见招标图纸、招标文件、国家相关规范 5.完成本项目清单所需的一切相关工作 |  | 个 | 8 | 11.44 |  | 91.52
|  | 措施项目 | [6 empty] | 350.86
14 | 041102040008 | 桥梁支架 |  |  | m3 | 1
15 | 04B016 | 施工现场围挡和临时占地围挡(包括砌围墙、钢板墙、铁皮围挡、玻璃钢围栏、移 动式围栏等) |  |  | 项 | 1
16 | 04B017 | 施工围档照明 |  |  | 项 | 1
17 | 04B018 | 独立安全防护挡板 |  |  | m2 | 1
本页小计 | [8 empty] | 5868.2
注：为计取规费等的使用，可在表中增设其中：“定额人工费”。
表—08
分部分项工程和单价措施项目清单与计价表
工程名称：广华路人行天桥-给水工程 |  |  |  | 标段： |  |  |  | 第 4 页 共 4 页
序号 | 项目编码 | 项目名称 | 项目特征描述 |  | 计量单位 | 工程量 | 金额（元）
[7 empty] | 综合单价 |  | 综合合价 | 其中
暂估价
18 | 04B019 | 吊装设备基础 |  |  | 项 | 1
19 | 041102001012 | 垫层模板 | 1.构件类型:垫层 2.模板类型：综合考虑 3.包括根据图纸及规范要求完成该清单项目所需要的其他附属工作内容 4.其他详见施工图、招标文件及相关规范 |  | m2 | 1.2 | 40.4 |  | 48.48
20 | 041102034004 | 池底模板 | 1.构件类型:底板 2.模板类型：综合考虑 3.包括根据图纸及规范要求完成该清单项目所需要的其他附属工作内容 4.其他详见施工图、招标文件及相关规范 |  | m2 | 2.16 | 86.52 |  | 186.88
21 | 041101005008 | 井字架 | 1.井深:综合考虑 2.其他详见施工图、招标文件及相关规范 |  | 座 | 1 | 115.5 |  | 115.5
22 | 041106001004 | 大型机械设备安拆费 |  |  | 项 | 1
23 | 04B020 | 其他费用 |  |  | 项 | 1
本页小计 | [8 empty] | 350.86
合 计 | [8 empty] | 40513.28
注：为计取规费等的使用，可在表中增设其中：“定额人工费”。
表—08

## 表-11 总价措施项目清单与计价表
总价措施项目清单与计价表
工程名称：广华路人行天桥-给水工程 | [5 empty] | 标段： |  | 第 1 页 共 1 页
序号 | 项目编码 | 项目名称 | 计算基础 | 费率 (%) | 金额 (元) |  | 调整 费率(%) |  | 调整后 金额(元) | 备注
1 | 041109001004 | 按系数计算的绿色施工安全防护措施费(包括绿色施工、临时设施、安全施工和用工实名管理) | 分部分项人工费+分部分项机具费 | 16.5 | 2306.38 |  |  |  |  | 以分部分项工程的人工费与施工机具费之和计算，单独场地平整工程按4.35%计算；道路、管网工程按16.50%计算；桥涵、隧道、水处理构筑物工程按14.50%计算；分部分项工程总费用在300万元以内(含300万元)的项目按基本费率乘以1.2计算。
2 | 粤041109009020 | 文明工地增加费 | 分部分项人工费+分部分项机具费 | 0 | [5 empty] | 省级文明工地按1.20%计算；市级文明工地按0.60%计算
3 | 041109002020 | 夜间施工增加费 | 0 | 20 | [5 empty] | 按夜间施工项目人工的20%计算
4 | JTSJYZZF0004 | 交通疏解员增加费 | 分部分项人工费 | 0 | [5 empty] | 按照项目分部分项人工费的15.00%计算
5 | DXGXJCJXF007 | 地下管线交叉降效费 |  | 0
6 | 粤041109008020 | 赶工措施费 |  | 30
合 计 |  |  |  |  | 2306.38
编制人（造价人员）： | [5 empty] | 复核人（造价工程师）：
表-11

## 表-12 其他项目清单与计价汇总表
其他项目清单与计价汇总表
工程名称：广华路人行天桥-给水工程 |  |  | 标段： |  | 第 1 页 共 1 页
序号 | 项目名称 | 金额（元） |  | 结算金额（元） |  | 备注
1 | 暂列金额 | 4016.24 |  |  |  | 明细详见表-12-1
2 | 计日工 |  |  |  |  | 明细详见表-12-4
3 | 总承包服务费 |  |  |  |  | 明细详见表-12-5
4 | 索赔费用
5 | 现场签证费用
6 | 预算包干费 | 838.68
7 | 工程优质费
8 | 概算幅度差
9 | 消纳费
10 | 其他费用
| 合 计 | 4854.92 |  |  |  | —
注：材料（工程设备）暂估单价进入清单项目综合单价，此处不汇总。
表—12

## 表-12-1 暂列金额表
暂列金额明细表
工程名称：广华路人行天桥-给水工程 |  |  | 标段： |  | 第 1 页 共 1 页
序号 | 名称 | 计量单位 |  | 暂定金额（元） |  | 备注
1 | 暂列金额 | 项 |  | 4016.24
合 计 |  |  |  | 4016.24 |  | —
注：此表由招标人填写，如不能详列，也可只列暂列金额总额，投标人应将上述暂列金额计入投标总价中。
表—12—1

## 表-13 规费、税金项目清单与计价表
规费、税金项目清单与计价表
工程名称：广华路人行天桥-给水工程 |  |  | 标段： |  |  | 第 1 页 共 1 页
序号 | 项目名称 | 计算基础 |  | 计算基数 | 计算费率 (%) |  | 金额(元)
1 | 增值税销项税额 | 税前工程造价 |  | 47674.58 | 9 |  | 4290.71
合 计 | [6 empty] | 4290.71
编制人（造价人员）： |  |  | 复核人（造价工程师）：
表—13