## 表-04 单位工程招标控制价汇总表
单位工程招标控制价汇总表
工程名称：智品上城人行天桥-照明工程 |  |  | 标段： | 第 1 页 共 1 页
序号 | 汇总内容 | 金额:(元) |  |  | 其中：暂估价(元)
1 | 分部分项工程费 | 138504.19
1.1 | 智品上城防雷系统 | 10989.61
1.2 | 智品上城天桥照明部分 | 127514.58
2 | 措施项目费 | 10848.17
2.1 | 绿色施工安全防护措施费 | 10776.92
2.2 | 其他措施费 | 71.25
3 | 其他项目费 | 16863.26 |  |  | －
3.1 | 暂列金额 | 13850.42
3.2 | 暂估价
3.3 | 计日工
3.4 | 总承包服务费
3.5 | 预算包干费 | 3012.84
3.6 | 工程优质费
3.7 | 概算幅度差
3.8 | 索赔费用
3.9 | 现场签证费用
3.10 | 其他费用
4 | 税前工程造价 | 166215.62
5 | 增值税销项税额 | 14959.41 |  |  | －
6 | 含税工程总造价 | 181175.03
7 | 人工费 | 28009.80
招标控制价合计=1+2+3+5 |  | 181,175.03 |  |  | 0.00
注：本表适用于单位工程招标控制价或投标报价的汇总，如无单位工程划分，单项工程也使用本表汇总
表—04

## 表-08 分部分项工程和单价措施项目清单与计价表
分部分项工程和单价措施项目清单与计价表
工程名称：智品上城人行天桥-照明工程 |  |  |  | 标段： |  |  |  | 第 1 页 共 8 页
序号 | 项目编码 | 项目名称 | 项目特征描述 |  | 计量单位 | 工程量 | 金额（元）
[7 empty] | 综合单价 |  | 综合合价 | 其中
暂估价
|  | 智品上城防雷系统 | [6 empty] | 10989.61
|  | 天桥防雷系统 | [6 empty] | 9192.22
1 | 030409002007 | 引下线 | 1.材质:引下线由桥墩内竖向主钢筋Φ16组成 2.其他详见招标图纸、招标文件、国家相关规范 3.完成本项目清单所需的一切相关工作 |  | m | 54.86 | 19.75 |  | 1083.49
2 | 030409002008 | 等电位连接带 | 1.等电位连接带 2.材质:φ12热镀锌圆钢 3.其他详见招标图纸、招标文件、国家相关规范 4.完成本项目清单所需的一切相关工作 |  | m | 115.33 | 27.69 |  | 3193.49
3 | 030409008005 | 接地测试点 | 1.扁钢连接片 2.材质及规格:40*4mm热镀锌扁钢 2.其他详见招标图纸、招标文件、国家相关规范 3.完成本项目清单所需的一切相关工作 |  | 处 | 4 | 126.09 |  | 504.36
4 | 030409008006 | 接地测试点 | 1.接地端子 2.材质及规格:40*5mm热镀锌扁钢 2.其他详见招标图纸、招标文件、国家相关规范 3.完成本项目清单所需的一切相关工作 |  | 处 | 8 | 126.09 |  | 1008.72
5 | 030409008007 | 接地测试点 | 1.接地测试点 2.材质及规格:150*150*20mm不锈钢板 2.其他详见招标图纸、招标文件、国家相关规范 3.完成本项目清单所需的一切相关工作 |  | 处 | 12 | 128.2 |  | 1538.4
6 | 030414011003 | 接地装置 | 1.类别:接地调试 2.其他详见招标图纸、招标文件、国家相关规范 3.完成本项目清单所需的一切相关工作 |  | 系统 | 1 | 1863.76 |  | 1863.76
|  | 电梯防雷系统 | [6 empty] | 1797.39
本页小计 | [8 empty] | 9192.22
注：为计取规费等的使用，可在表中增设其中：“定额人工费”。
表—08
分部分项工程和单价措施项目清单与计价表
工程名称：智品上城人行天桥-照明工程 |  |  |  | 标段： |  |  |  | 第 2 页 共 8 页
序号 | 项目编码 | 项目名称 | 项目特征描述 |  | 计量单位 | 工程量 | 金额（元）
[7 empty] | 综合单价 |  | 综合合价 | 其中
暂估价
7 | 030409002009 | 引下线 | 1.材质:利用电梯井四周钢构架作为引下线 2.其他详见招标图纸、招标文件、国家相关规范 3.完成本项目清单所需的一切相关工作 |  | m | 84.37 | 3.98 |  | 335.79
8 | 030409001003 | 接地极 | 1.接地测试点 3.材质及规格:150*150*20mm热镀锌钢板 4.其他详见招标图纸、招标文件、国家相关规范 5.完成本项目清单所需的一切相关工作 |  | 根 | 2 | 126.09 |  | 252.18
9 | 030409002010 | 接地母线 | 1.材质:热镀锌扁铁 2.规格:25*4mm 3.安装部位:电梯井底 4.安装形式:明敷 5.其他详见招标图纸、招标文件、国家相关规范 6.完成本项目清单所需的一切相关工作 |  | m | 24.6 | 28.96 |  | 712.42
10 | 030409008008 | 等电位端子箱、测试板 | 1.名称:LEB局部等电位端子箱 2.其他详见招标图纸、招标文件、国家相关规范 3.完成本项目清单所需的一切相关工作 |  | 台 | 2 | 73.9 |  | 147.8
11 | 030414011004 | 接地装置 | 1.类别:接地调试 2.其他详见招标图纸、招标文件、国家相关规范 3.完成本项目清单所需的一切相关工作 |  | 系统 | 2 | 174.6 |  | 349.2
|  | 智品上城天桥照明部分 | [6 empty] | 127514.58
|  | 天桥照明土石方工程 | [6 empty] | 155.56
12 | 040101002006 | 挖沟槽土方 | 1.名称:挖沟槽土方 2.土壤类别:一、二类土 3.其他详见招标图纸、招标文件、国家相关规范 4.完成本项目清单所需的一切相关工作 |  | m3 | 4.94 | 9.14 |  | 45.15
本页小计 | [8 empty] | 1842.54
注：为计取规费等的使用，可在表中增设其中：“定额人工费”。
表—08
分部分项工程和单价措施项目清单与计价表
工程名称：智品上城人行天桥-照明工程 |  |  |  | 标段： |  |  |  | 第 3 页 共 8 页
序号 | 项目编码 | 项目名称 | 项目特征描述 |  | 计量单位 | 工程量 | 金额（元）
[7 empty] | 综合单价 |  | 综合合价 | 其中
暂估价
13 | 040103001014 | 回填土 | 1.名称:回填土 2.填方材料品种:软土 3.其他详见招标图纸、招标文件、国家相关规范 4.完成本项目清单所需的一切相关工作 |  | m3 | 4.65 | 21.01 |  | 97.7
14 | 010101003002 | 土方外运 | 1.废弃料品种:土方 2.弃土运距:15km 3.其他详见招标图纸、招标文件、国家相关规范 4.完成本项目清单所需的一切相关工作 |  | m3 | 0.29 | 43.82 |  | 12.71
|  | 天桥照明 | [6 empty] | 121613.33
15 | 030412001002 | 投光灯 | 1.名称:投光灯（含支架） 2.型号:LED型 3.规格:12W、AC220V 4.包含灯具、支撑部件等配套设备 5.其他详见招标图纸、招标文件、国家相关规范 6.完成本项目清单所需的一切相关工作 |  | 套 | 176 | 223.46 |  | 39328.96
16 | 031101001002 | 开关电源设备 | 1.种类:开关电源（恒压源） 2.规格:额定容量:350W。输入:220VAC;输出:24VDC 3.户外型，IP65，含防水接线箱 4.其他详见招标图纸、招标文件、国家相关规范 5.完成本项目清单所需的一切相关工作 |  | 台 | 11 | 467.5 |  | 5142.5
本页小计 | [8 empty] | 44581.87
注：为计取规费等的使用，可在表中增设其中：“定额人工费”。
表—08
分部分项工程和单价措施项目清单与计价表
工程名称：智品上城人行天桥-照明工程 |  |  |  | 标段： |  |  |  | 第 4 页 共 8 页
序号 | 项目编码 | 项目名称 | 项目特征描述 |  | 计量单位 | 工程量 | 金额（元）
[7 empty] | 综合单价 |  | 综合合价 | 其中
暂估价
17 | 040205001002 | 人(手)孔井 | 1.名称:直线段接线井 2.规格尺寸:700*700*900 3.综合考虑混凝土底板、墙体及盖板的强度等级、厚度，井圈的规格、铁筛子、砂浆内外壁批荡、防渗防水要求、钢筋等符合设计要求 4.DBJ400100/T160-2013 B125球墨铸铁填充式井盖 5.混凝土强度等级:基座C30、底板C25 6.勾缝、抹面要求:WW M20/P6水砂内外批20mm厚 7.井壁:预拌WM10水泥砂浆砌MU20砼砖 8.含φ12镀锌圆钢接地端、渗水沙层200mm 9.详见大样图 10.其他详见招标图纸、招标文件、国家相关规范 11.完成本项目清单所需的一切相关工作 |  | 座 | 2 | 1490.33 |  | 2980.66
18 | 030408001003 | 电力电缆 | 1.名称:电力电缆 2.规格:YJV-1KV-5*25 3.其他详见招标图纸、招标文件、国家相关规范 4.完成本项目清单所需的一切相关工作 |  | m | 20.64 | 102.03 |  | 2105.9
19 | 030408001004 | 电力电缆 | 1.名称:电力电缆 2.规格:YJV-1KV-3*4 3.其他详见招标图纸、招标文件、国家相关规范 4.完成本项目清单所需的一切相关工作 |  | m | 300.4 | 14.21 |  | 4268.68
20 | 030408006002 | 电力电缆头 | 1.名称:电缆终端头 2.规格:YJV-1KV-5*25 3.其他详见招标图纸、招标文件、国家相关规范 4.完成本项目清单所需的一切相关工作 |  | 个 | 2 | 163.86 |  | 327.72
本页小计 | [8 empty] | 9682.96
注：为计取规费等的使用，可在表中增设其中：“定额人工费”。
表—08
分部分项工程和单价措施项目清单与计价表
工程名称：智品上城人行天桥-照明工程 |  |  |  | 标段： |  |  |  | 第 5 页 共 8 页
序号 | 项目编码 | 项目名称 | 项目特征描述 |  | 计量单位 | 工程量 | 金额（元）
[7 empty] | 综合单价 |  | 综合合价 | 其中
暂估价
21 | 030411004002 | 配线 | 1.名称:软导线 2.规格:RVV-500V-2*2.5 3.其他详见招标图纸、招标文件、国家相关规范 4.完成本项目清单所需的一切相关工作 |  | m | 220.51 | 6.53 |  | 1439.93
22 | 030411001005 | 配管 | 1.名称:镀锌钢管 2.材质:热镀锌钢管 3.规格:SC20、壁厚2.5mm 4.配置形式:明敷 5.其他详见招标图纸、招标文件、国家相关规范 6.完成本项目清单所需的一切相关工作 |  | m | 215.13 | 31.54 |  | 6785.2
23 | 030411001006 | 配管 | 1.名称:镀锌钢管 2.材质:热镀锌钢管 3.规格:SC25.壁厚2.5mm 4.配置形式:明敷 5.其他详见招标图纸、招标文件、国家相关规范 6.完成本项目清单所需的一切相关工作 |  | m | 285.47 | 37.01 |  | 10565.24
24 | 030411001007 | 配管 | 1.名称:镀锌钢管 2.材质:热镀锌钢管 3.规格:SC40、壁厚3.5mm 4.配置形式:明配 5.其他详见招标图纸、招标文件、国家相关规范 6.完成本项目清单所需的一切相关工作 |  | m | 91.7 | 59.58 |  | 5463.49
25 | 030411001008 | 配管 | 1.名称:镀锌钢管 2.材质:热镀锌钢管 3.规格:SC50、壁厚3.5mm 4.配置形式:明配 5.其他详见招标图纸、招标文件、国家相关规范 6.完成本项目清单所需的一切相关工作 |  | m | 93.36 | 68.01 |  | 6349.41
本页小计 | [8 empty] | 30603.27
注：为计取规费等的使用，可在表中增设其中：“定额人工费”。
表—08
分部分项工程和单价措施项目清单与计价表
工程名称：智品上城人行天桥-照明工程 |  |  |  | 标段： |  |  |  | 第 6 页 共 8 页
序号 | 项目编码 | 项目名称 | 项目特征描述 |  | 计量单位 | 工程量 | 金额（元）
[7 empty] | 综合单价 |  | 综合合价 | 其中
暂估价
26 | 030408003002 | 电缆保护管 | 1.名称:电缆保护管 2.材质:HDPE 3.规格:2*φ90，壁厚6mm 4.敷设方式:埋地敷设 5.其他详见招标图纸、招标文件、国家相关规范 6.完成本项目清单所需的一切相关工作 |  | m | 20.14 | 54.28 |  | 1093.2
27 | 030409002011 | 接地母线 | 1.材质:热镀锌圆钢 2.规格:φ12mm 3.安装部位:路灯引线至配电箱全线通长敷设 4.安装形式:埋地敷设 5.其他详见招标图纸、招标文件、国家相关规范 6.完成本项目清单所需的一切相关工作 |  | m | 20.14 | 27.69 |  | 557.68
28 | 030409002012 | 接地母线 | 1.材质:热镀锌扁铁 2.规格:25*4mm 3.安装形式:埋地敷设 4.其他详见招标图纸、招标文件、国家相关规范 5.完成本项目清单所需的一切相关工作 |  | m | 1.2 | 68.54 |  | 82.25
29 | 030409001004 | 接地极 | 1.配电箱纵向接地极 2.材质及规格:L50*50*5热镀锌角钢 3.长度:2500mm/根 4.其他详见招标图纸、招标文件、国家相关规范 5.完成本项目清单所需的一切相关工作 |  | 根 | 1 | 110.35 |  | 110.35
30 | 040804004002 | 金属接线盒 | 1.名称:防水接线盒 2.规格:86*86 3.材质:金属 4.其他详见招标图纸、招标文件、国家相关规范 5.完成本项目清单所需的一切相关工作 |  | 个 | 94 | 14.26 |  | 1340.44
本页小计 | [8 empty] | 3183.92
注：为计取规费等的使用，可在表中增设其中：“定额人工费”。
表—08
分部分项工程和单价措施项目清单与计价表
工程名称：智品上城人行天桥-照明工程 |  |  |  | 标段： |  |  |  | 第 7 页 共 8 页
序号 | 项目编码 | 项目名称 | 项目特征描述 |  | 计量单位 | 工程量 | 金额（元）
[7 empty] | 综合单价 |  | 综合合价 | 其中
暂估价
31 | 030404022002 | 无线远程终端 | 1.名称:无线监控终端设备 2.其他详见招标图纸、招标文件、国家相关规范 3.完成本项目清单所需的一切相关工作 |  | 台 | 1 | 14229.73 |  | 14229.73
32 | 040801010002 | 落地式配电箱（户外型） | 1.名称:AP2落地式配电箱（户外型） 2.型号:配电箱含断路器、浪涌保护器、电流表、电度表、交流接触器、隔离开关、智能路灯控制器、端子排、指示灯、时间继电器；万能转换开关、熔断器等元器件详见系统图 3.规格:户外型,IP65，1200*480*1600，箱体采用2mm厚镀锌Q235钢板制成，喷涂户外粉 4.基础:混凝土C20 5.含渗水砂层500mm 6.其他详见招标图纸、招标文件、国家相关规范 7.完成本项目清单所需的一切相关工作 |  | 台 | 1 | 18458.84 |  | 18458.84
33 | 030414002002 | 送配电装置系统 | 1.名称:送配电装置系统 2.其他详见招标图纸、招标文件、国家相关规范 3.完成本项目清单所需的一切相关工作 |  | 系统 | 1 | 983.15 |  | 983.15
|  | 拆除及修复路面 | [6 empty] | 5745.69
34 | 041001003006 | 拆除基层 | 1.材质:混凝土 2.厚度:15cm 3.部位:原道路基层 4.包括根据图纸及规范要求完成该清单项目所需要的其他附属工作内容 5.其他详见施工图、招标文件及相关规范 |  | m2 | 24.63 | 12.46 |  | 306.89
本页小计 | [8 empty] | 33978.61
注：为计取规费等的使用，可在表中增设其中：“定额人工费”。
表—08
分部分项工程和单价措施项目清单与计价表
工程名称：智品上城人行天桥-照明工程 |  |  |  | 标段： |  |  |  | 第 8 页 共 8 页
序号 | 项目编码 | 项目名称 | 项目特征描述 |  | 计量单位 | 工程量 | 金额（元）
[7 empty] | 综合单价 |  | 综合合价 | 其中
暂估价
35 | 041001002004 | 拆除人行道 | 1.拆除人行道砖（含结合层） 2.材质、厚度:6cm 3.包括根据图纸及规范要求完成该清单项目所需要的其他附属工作内容 4.其他详见施工图、招标文件及相关规范 |  | m2 | 24.63 | 7.04 |  | 173.4
36 | 040204002004 | 6cm浅灰色透水砖 | 1.块料品种、规格:6cm浅灰色透水砖 2.垫层:材料品种、厚度、强度等级:3cm M10水泥砂浆 3.包括根据图纸及规范要求完成该清单项目所需要的其他附属工作内容 4.其他详见施工图、招标文件及相关规范 |  | m2 | 24.63 | 117.52 |  | 2894.52
37 | 粤040202017012 | 水泥混凝土 | 1.混凝土强度等级:C20水泥混凝土 2.厚度:15cm 3.包括根据图纸及规范要求完成该清单项目所需要的其他附属工作内容 4.其他详见施工图、招标文件及相关规范 |  | m2 | 24.63 | 96.26 |  | 2370.88
|  | 措施项目 | [6 empty] | 71.25
38 | 031302007002 | 高层施工增加 |  |  | 项 | 1
39 | 031301017002 | 脚手架搭拆费 |  |  | 项 | 1
40 | 041102002006 | 基础模板 | 1.现浇混凝土模板制作、安装混凝土基础 2.其他详见招标图纸、招标文件、国家相关规范 3.完成本项目清单所需的一切相关工作 |  | m2 | 1.68 | 42.41 |  | 71.25
本页小计 | [8 empty] | 5510.05
合 计 | [8 empty] | 138575.44
注：为计取规费等的使用，可在表中增设其中：“定额人工费”。
表—08

## 表-11 总价措施项目清单与计价表
总价措施项目清单与计价表
工程名称：智品上城人行天桥-照明工程 | [5 empty] | 标段： |  | 第 1 页 共 2 页
序号 | 项目编码 | 项目名称 | 计算基础 | 费率 (%) | 金额 (元) |  | 调整 费率(%) |  | 调整后 金额(元) | 备注
1 | LSSGCSF00012 | 绿色施工安全防护措施费 | 分部分项人工费+分部分项机具费 | 35.77 | 10776.92 |  |  |  |  | 以分部分项的人工费与施工机具费之和为计算基础，费率35.77%
2 | 031301010002 | 安装与生产同时进行增加费用 | 分部分项人工费 | 0 | [5 empty] | 按人工费的10%计算
3 | 031301011002 | 在有害身体健康环境中施工增加费 | 分部分项人工费 | 0 | [5 empty] | 按人工费的10%计算
4 | TSSGBWZJF002 | 在地下（暗）室、设备及大口径管道内等特殊施工部位进行施工增加费 |  | 30 | [5 empty] | 按该部分人工费的30%计算
5 | 粤031302008002 | 赶工措施费 | 分部分项人工费+分部分项机具费 | 0 | [5 empty] | 赶工措施费=（1-δ）*分部分项（人工费+施工机具费）*0.344 （0.8≤δ＜1 式中：δ=合同工期/定额工期）
6 | 031302002002 | 夜间施工增加费 |  | 20 | [5 empty] | 按其夜间施工项目人工费的20%计算
7 | JTGRSGZJF002 | 交通干扰工程施工增加费 |  | 10 | [5 empty] | 按在市政道路上施工项目人工费的10%计算
8 | 粤031302009002 | 文明工地增加费 | 分部分项人工费+分部分项机具费 | 0 | [5 empty] | 以分部分项的人工费与施工机具费之和为计算基础；市级文明工地1.00%；省级文明工地2.00%
9 | DXGXJCJXF004 | 地下管线交叉降效费 |  | 100 | [5 empty] | 按实际发生或经批准的施工方案计
编制人（造价人员）： | [5 empty] | 复核人（造价工程师）：
表-11
总价措施项目清单与计价表
工程名称：智品上城人行天桥-照明工程 | [5 empty] | 标段： |  | 第 2 页 共 2 页
序号 | 项目编码 | 项目名称 | 计算基础 | 费率 (%) | 金额 (元) |  | 调整 费率(%) |  | 调整后 金额(元) | 备注
算
10 | QTFY00000012 | 其他费用 |  | 100 | [5 empty] | 按实际发生或经批准的施工组织设计方案计算
合 计 |  |  |  |  | 10776.92
编制人（造价人员）： | [5 empty] | 复核人（造价工程师）：
表-11

## 表-12 其他项目清单与计价汇总表
其他项目清单与计价汇总表
工程名称：智品上城人行天桥-照明工程 |  |  | 标段： |  | 第 1 页 共 1 页
序号 | 项目名称 | 金额（元） |  | 结算金额（元） |  | 备注
1 | 暂列金额 | 13850.42 |  |  |  | 明细详见表-12-1
2 | 暂估价
2.1 | 材料暂估价 | — |  |  |  | 明细详见表-12-2
2.2 | 专业工程暂估价 |  |  |  |  | 明细详见表-12-3
3 | 计日工 |  |  |  |  | 明细详见表-12-4
4 | 总承包服务费 |  |  |  |  | 明细详见表-12-5
5 | 预算包干费 | 3012.84
6 | 工程优质费
7 | 概算幅度差
8 | 现场签证费用
9 | 索赔费用
10 | 其他费用
| 合 计 | 16863.26 |  |  |  | —
注：材料（工程设备）暂估单价进入清单项目综合单价，此处不汇总。
表—12

## 表-12-1 暂列金额表
暂列金额明细表
工程名称：智品上城人行天桥-照明工程 |  |  | 标段： |  | 第 1 页 共 1 页
序号 | 名称 | 计量单位 |  | 暂定金额（元） |  | 备注
1 | 暂列金额 | 项 |  | 13850.42
合 计 |  |  |  | 13850.42 |  | —
注：此表由招标人填写，如不能详列，也可只列暂列金额总额，投标人应将上述暂列金额计入投标总价中。
表—12—1

## 表-13 规费、税金项目清单与计价表
规费、税金项目清单与计价表
工程名称：智品上城人行天桥-照明工程 |  |  | 标段： |  |  | 第 1 页 共 1 页
序号 | 项目名称 | 计算基础 |  | 计算基数 | 计算费率 (%) |  | 金额(元)
1 | 增值税销项税额 | 分部分项工程费+措施项目费+其他项目费 |  | 166215.62 | 9 |  | 14959.41
合 计 | [6 empty] | 14959.41
编制人（造价人员）： |  |  | 复核人（造价工程师）：
表—13