## 表-04 单位工程招标控制价汇总表
单位工程招标控制价汇总表
工程名称：镇龙西人行天桥-桥梁工程 |  |  | 标段： | 第 1 页 共 1 页
序号 | 汇总内容 | 金额:(元) |  |  | 其中：暂估价(元)
1 | 分部分项合计 | 6039480.39
1.1 | 土石方工程 | 240286.27
1.2 | 桩基工程 | 947134.13
1.3 | 桥涵工程 | 4824111.72
1.4 | 余方弃置 | 27948.27
2 | 措施合计 | 434398.78
2.1 | 绿色施工安全防护措施费 | 255677.06
2.2 | 其他措施费 | 178721.72
3 | 其他项目 | 676721.42 |  |  | －
3.1 | 暂列金额 | 603948.04
3.2 | 暂估价
3.3 | 计日工
3.4 | 总承包服务费
3.5 | 预算包干费 | 72773.38
3.6 | 工程优质费
3.7 | 概算幅度差
3.8 | 索赔费用
3.9 | 现场签证费用
3.10 | 其他费用
4 | 税前工程造价 | 7150600.59
5 | 增值税销项税额 | 643554.05 |  |  | －
6 | 总造价 | 7794154.64
7 | 人工费 | 985514.18
招标控制价合计=1+2+3+5 |  | 7,794,154.64 |  |  | 0.00
注：本表适用于单位工程招标控制价或投标报价的汇总，如无单位工程划分，单项工程也使用本表汇总
表—04

## 表-08 分部分项工程和单价措施项目清单与计价表
分部分项工程和单价措施项目清单与计价表
工程名称：镇龙西人行天桥-桥梁工程 |  |  |  | 标段： |  |  |  | 第 1 页 共 26 页
序号 | 项目编码 | 项目名称 | 项目特征描述 |  | 计量单位 | 工程量 | 金额（元）
[7 empty] | 综合单价 |  | 综合合价 | 其中
暂估价
|  | 土石方工程 | [6 empty] | 240286.27
1 | 040101002007 | 挖基坑、沟槽土方 | 1.土壤类别:综合考虑 2.支护:按图纸要求综合考虑 3.挖土深度:按图纸设计要求开挖深度 4.综合考虑场内运输 5.包括根据图纸及规范要求完成该清单项目所需要的其他附属工作内容 6.其他详见施工图、招标文件及相关规范 |  | m3 | 1535.9 | 10.46 |  | 16065.51
2 | 040103001015 | 回填方 | 1.密实度要求:按设计规范要求 2.填方材料品种:利用开挖土方 3.包括根据图纸及规范要求完成该清单项目所需要的其它附属工作内容 4.其他详见施工图、招标文件及相关规范 |  | m3 | 785.8 | 19.81 |  | 15566.7
3 | 040103001016 | 回填方 | 1.密实度要求:按规范要求 2.填方材料品种:碎石 3.填方来源、运距:综合考虑 4.包括根据图纸及规范要求完成该清单项目所需要的其它附属工作内容 5.其他详见施工图、招标文件及相关规范 |  | m3 | 725.4 | 287.64 |  | 208654.06
|  | 桩基工程 | [6 empty] | 947134.13
本页小计 | [8 empty] | 240286.27
注：为计取规费等的使用，可在表中增设其中：“定额人工费”。
表—08
分部分项工程和单价措施项目清单与计价表
工程名称：镇龙西人行天桥-桥梁工程 |  |  |  | 标段： |  |  |  | 第 2 页 共 26 页
序号 | 项目编码 | 项目名称 | 项目特征描述 |  | 计量单位 | 工程量 | 金额（元）
[7 empty] | 综合单价 |  | 综合合价 | 其中
暂估价
4 | 040301004005 | 泥浆护壁成孔灌注桩 | 1.成孔方法:旋挖桩成孔 2.桩径:800mm 3.混凝土种类、强度等级:C30商品水下混凝土 4.综合考虑临时钢护筒2m埋设、拆除 5.泥浆外运综合考虑 6.泵送混凝土增加费综合考虑 7.包括根据图纸及规范要求完成该清单项目所需要的其他附属工作内容 8.其他详见施工图、招标文件及相关规范 |  | m3 | 172.62 | 1151.37 |  | 198749.49
5 | 粤040301016009 | 入岩增加费 | 1.地层情况:微风化 2.桩径:800mm 3.入岩深度:按设计要求 4.包括根据图纸及规范要求完成该清单项目所需要的其他附属工作内容 5.其他详见施工图、招标文件及相关规范 |  | m3 | 6.03 | 1115.49 |  | 6726.4
6 | 040301004006 | 泥浆护壁成孔灌注桩 | 1.成孔方法:旋挖桩成孔 2.桩径:1200mm 3.混凝土种类、强度等级:C30商品水下混凝土 4.综合考虑临时钢护筒2m埋设、拆除 5.泥浆外运综合考虑 6.泵送混凝土增加费综合考虑 7.包括根据图纸及规范要求完成该清单项目所需要的其他附属工作内容 8.其他详见施工图、招标文件及相关规范 |  | m3 | 157.46 | 1071.87 |  | 168776.65
7 | 粤040301016010 | 入岩增加费 | 1.地层情况:微风化 2.桩径:1200mm 3.入岩深度:按设计要求 4.包括根据图纸及规范要求完成该清单项目所需要的其他附属工作内容 5.其他详见施工图、招标文件及相关规范 |  | m3 | 8.14 | 799.56 |  | 6508.42
本页小计 | [8 empty] | 380760.96
注：为计取规费等的使用，可在表中增设其中：“定额人工费”。
表—08
分部分项工程和单价措施项目清单与计价表
工程名称：镇龙西人行天桥-桥梁工程 |  |  |  | 标段： |  |  |  | 第 3 页 共 26 页
序号 | 项目编码 | 项目名称 | 项目特征描述 |  | 计量单位 | 工程量 | 金额（元）
[7 empty] | 综合单价 |  | 综合合价 | 其中
暂估价
8 | 040101003003 | 人工探孔 | 1.人工探孔 2.包括根据图纸及规范要求完成该清单项目所需要的其他附属工作内容 3.其他详见施工图、招标文件及相关规范 |  | m3 | 28.65 | 52.86 |  | 1514.44
9 | 040301012003 | 声测管 | 1.材质:Q235B钢管 2.规格型号:按设计图纸要求 3.完成本项目清单所需的一切相关工作 4.其他详见施工图、招标文件及相关规范 |  | t | 3.089 | 5247.08 |  | 16208.23
10 | 040901007005 | 钢护筒埋设 陆上（永久） | 1.材料种类:永久钢护筒 2.材料规格:按设计图纸要求 3.包括根据图纸及规范要求完成该清单项目所需要的其他附属工作内容 4.其他详见施工图、招标文件及相关规范 |  | t | 64.233 | 5948.03 |  | 382059.81
11 | 040301011003 | 截桩头 | 1.桩类型:钻孔灌注桩、旋挖桩 2.桩头截面、高度:桩径800～1200mm 3.混凝土强度等级:C30 4.包括根据图纸及规范要求完成该清单项目所需要的其他附属工作内容 5.其他详见施工图、招标文件及相关规范 |  | m3 | 11.46 | 349.04 |  | 4000
12 | 040901004003 | 钢筋笼 | 1.钢筋种类:HPB300、HRB400 2.钢筋规格:参照设计图纸 3.包括根据图纸及规范要求完成该清单项目所需要的其他附属工作内容 4.其他详见施工图、招标文件及相关规范 |  | t | 29.948 | 5429.1 |  | 162590.69
|  | 桥涵工程 | [6 empty] | 4824111.72
|  | 主桥上部 | [6 empty] | 1941799.11
本页小计 | [8 empty] | 566373.17
注：为计取规费等的使用，可在表中增设其中：“定额人工费”。
表—08
分部分项工程和单价措施项目清单与计价表
工程名称：镇龙西人行天桥-桥梁工程 |  |  |  | 标段： |  |  |  | 第 4 页 共 26 页
序号 | 项目编码 | 项目名称 | 项目特征描述 |  | 计量单位 | 工程量 | 金额（元）
[7 empty] | 综合单价 |  | 综合合价 | 其中
暂估价
13 | 040307003003 | 钢桁梁 Q355C | 1.构件类型:钢桁梁（含牛腿） 2.钢材品种、规格:Q355C 3.综合考虑钢材品种、规格、厚度、单构件质量、连接方式、跨度、安装高度、螺栓种类、探伤要求、场内外运距、材料费用、材料运输、除锈、二次表面处理、加工制作、场内运输、拼接、探伤、拆除、钢材回收、连接件、加劲肋、焊接材料、铆钉、螺栓（不含预埋螺栓、高强螺栓）、放线、卸料、检验、划线、加固、翻身就位、校正、固定、补漆、清理、超高降效费、钢结构制作、安装、胎架、支撑架、组装平台、临时固定、图纸要求的检测等相关费用。 4.其他详见施工图、招标文件及相关规范 |  | t | 197.305 | 8737.52 |  | 1723956.38
14 | 040901009009 | 支座钢件 | 1.构件类型:支座节点、墩顶钢节点 2.钢材品种、规格:Q355C 3.综合考虑钢材品种、规格、厚度、单构件质量、连接方式、跨度、安装高度、螺栓种类、探伤要求、场内外运距、材料费用、材料运输、除锈、二次表面处理、加工制作、场内运输、拼接、探伤、拆除、钢材回收、连接件、加劲肋、焊接材料、铆钉、螺栓（不含预埋螺栓、高强螺栓）、放线、卸料、检验、划线、加固、翻身就位、校正、固定、补漆、清理、超高降效费、钢结构制作、安装、胎架、支撑架、组装平台、临时固定、图纸要求的检测等相关费用。 4.其他详见施工图、招标文件及相关规范 |  | t | 1.991 | 11877.05 |  | 23647.21
本页小计 | [8 empty] | 1747603.59
注：为计取规费等的使用，可在表中增设其中：“定额人工费”。
表—08
分部分项工程和单价措施项目清单与计价表
工程名称：镇龙西人行天桥-桥梁工程 |  |  |  | 标段： |  |  |  | 第 5 页 共 26 页
序号 | 项目编码 | 项目名称 | 项目特征描述 |  | 计量单位 | 工程量 | 金额（元）
[7 empty] | 综合单价 |  | 综合合价 | 其中
暂估价
15 | 040307007009 | 桥面压型钢板 Q355C | 1.构件类型:桥面压型钢板 2.钢材品种、规格:Q355C 3.综合考虑钢材品种、规格、厚度、单构件质量、连接方式、跨度、安装高度、螺栓种类、探伤要求、场内外运距、材料费用、材料运输、除锈、二次表面处理、加工制作、场内运输、拼接、探伤、拆除、钢材回收、连接件、加劲肋、焊接材料、铆钉、螺栓（不含预埋螺栓、高强螺栓）、放线、卸料、检验、划线、加固、翻身就位、校正、固定、补漆、清理、超高降效费、钢结构制作、安装、胎架、支撑架、组装平台、临时固定、图纸要求的检测等相关费用。 4.其他详见施工图、招标文件及相关规范 |  | t | 23.88 | 7901.67 |  | 188691.88
16 | 040309004005 | 橡胶支座 | 1.材质、规格:GBZY500X90(CR)支座 2.包括根据图纸及规范要求完成该清单项目所需要的其他附属工作内容 3.其他详见施工图、招标文件及相关规范 |  | 个 | 4 | 1375.91 |  | 5503.64
|  | 主桥下部 | [6 empty] | 46765.99
17 | 040303005005 | 混凝土墩(台)身 | 1.部位:桥墩 2.混凝土强度等级:C40商品混凝土 3.包括根据图纸及规范要求完成该清单项目所需要的其他附属工作内容 4.综合考虑:构件截面形式、尺寸、施工高度、混凝土拌和要求、骨料粒径及因施工工艺需要掺外加剂、抗裂纤维、专用收口网、泵送混凝土增加费用等 5.其他详见施工图、招标文件及相关规范 |  | m3 | 16.1 | 777.41 |  | 12516.3
本页小计 | [8 empty] | 206711.82
注：为计取规费等的使用，可在表中增设其中：“定额人工费”。
表—08
分部分项工程和单价措施项目清单与计价表
工程名称：镇龙西人行天桥-桥梁工程 |  |  |  | 标段： |  |  |  | 第 6 页 共 26 页
序号 | 项目编码 | 项目名称 | 项目特征描述 |  | 计量单位 | 工程量 | 金额（元）
[7 empty] | 综合单价 |  | 综合合价 | 其中
暂估价
18 | 040303007003 | 混凝土系梁 | 1.名称、部位:系梁 2.混凝土强度等级:C30商品混凝土 3.包括根据图纸及规范要求完成该清单项目所需要的其他附属工作内容 4.综合考虑:构件截面形式、尺寸、施工高度、混凝土拌和要求、骨料粒径及因施工工艺需要掺外加剂、抗裂纤维、专用收口网、泵送混凝土增加费用等 5.其他详见施工图、招标文件及相关规范 |  | m3 | 7.7 | 664.11 |  | 5113.65
19 | 040303001009 | 混凝土垫层 | 1.名称、部位:垫层 2.混凝土强度等级:C20商品混凝土 3.包括根据图纸及规范要求完成该清单项目所需要的其他附属工作内容 4.综合考虑:构件截面形式、尺寸、施工高度、混凝土拌和要求、骨料粒径及因施工工艺需要掺外加剂、抗裂纤维、专用收口网、泵送混凝土增加费用等 5.其他详见施工图、招标文件及相关规范 |  | m3 | 0.6 | 671.77 |  | 403.06
20 | 040303024003 | 混凝土支座垫石 | 1.名称、部位:支座垫石 2.混凝土强度等级:C40商品混凝土 3.包括根据图纸及规范要求完成该清单项目所需要的其他附属工作内容 4.综合考虑:构件截面形式、尺寸、施工高度、混凝土拌和要求、骨料粒径及因施工工艺需要掺外加剂、抗裂纤维、专用收口网、泵送混凝土增加费用等 5.其他详见施工图、招标文件及相关规范 |  | m3 | 0.22 | 873.91 |  | 192.26
本页小计 | [8 empty] | 5708.97
注：为计取规费等的使用，可在表中增设其中：“定额人工费”。
表—08
分部分项工程和单价措施项目清单与计价表
工程名称：镇龙西人行天桥-桥梁工程 |  |  |  | 标段： |  |  |  | 第 7 页 共 26 页
序号 | 项目编码 | 项目名称 | 项目特征描述 |  | 计量单位 | 工程量 | 金额（元）
[7 empty] | 综合单价 |  | 综合合价 | 其中
暂估价
21 | 040901001019 | 现浇构件钢筋 | 1.材料种类:HPB300 2.钢筋规格:Φ10mm以内 3.综合考虑:砼浇筑方式、钢筋规格、连接方式、安装部位 4.包括根据图纸及规范要求完成该清单项目所需要的其他附属工作内容 5.其他详见施工图、招标文件及相关规范 |  | t | 0.572 | 5639.85 |  | 3225.99
22 | 040901001020 | 现浇构件钢筋 | 1.材料种类:HRB400 2.钢筋规格:Φ10-25mm 3.综合考虑:砼浇筑方式、钢筋规格、连接方式、安装部位 4.包括根据图纸及规范要求完成该清单项目所需要的其他附属工作内容 5.其他详见施工图、招标文件及相关规范 |  | t | 4.927 | 5137.96 |  | 25314.73
|  | 梯道上部 | [6 empty] | 601608.67
23 | 040303017005 | 混凝土梯道 | 1.部位:梯道（含花槽） 2.混凝土强度等级:C40商品混凝土 3.包括根据图纸及规范要求完成该清单项目所需要的其他附属工作内容 4.综合考虑:构件截面形式、尺寸、施工高度、混凝土拌和要求、骨料粒径及因施工工艺需要掺外加剂、抗裂纤维、专用收口网、泵送混凝土增加费用等 5.其他详见施工图、招标文件及相关规范 |  | m3 | 222.3 | 751.06 |  | 166960.64
本页小计 | [8 empty] | 195501.36
注：为计取规费等的使用，可在表中增设其中：“定额人工费”。
表—08
分部分项工程和单价措施项目清单与计价表
工程名称：镇龙西人行天桥-桥梁工程 |  |  |  | 标段： |  |  |  | 第 8 页 共 26 页
序号 | 项目编码 | 项目名称 | 项目特征描述 |  | 计量单位 | 工程量 | 金额（元）
[7 empty] | 综合单价 |  | 综合合价 | 其中
暂估价
24 | 040901001021 | 现浇构件钢筋 | 1.材料种类:HPB300 2.钢筋规格:Φ10mm以内 3.综合考虑:砼浇筑方式、钢筋规格、连接方式、安装部位 4.包括根据图纸及规范要求完成该清单项目所需要的其他附属工作内容 5.其他详见施工图、招标文件及相关规范 |  | t | 4.085 | 5639.85 |  | 23038.79
25 | 040901001022 | 现浇构件钢筋 | 1.材料种类:HRB400 2.钢筋规格:Φ10-25mm 3.综合考虑:砼浇筑方式、钢筋规格、连接方式、安装部位 4.包括根据图纸及规范要求完成该清单项目所需要的其他附属工作内容 5.其他详见施工图、招标文件及相关规范 |  | t | 37.804 | 5137.96 |  | 194235.44
26 | 040901001023 | 现浇构件钢筋 | 1.材料种类:HRB400 2.钢筋规格:Φ25mm以外 3.综合考虑:砼浇筑方式、钢筋规格、连接方式、安装部位 4.包括根据图纸及规范要求完成该清单项目所需要的其他附属工作内容 5.其他详见施工图、招标文件及相关规范 |  | t | 43.861 | 4955.97 |  | 217373.8
|  | 梯道下部 | [6 empty] | 179737.42
27 | 040303001010 | 垫层 | 1.名称、部位:碎石垫层 2.填方粒径要求：综合考虑 3.包括根据图纸及规范要求完成该清单项目所需要的其他附属工作内容 4.其他详见施工图、招标文件及相关规范 |  | m3 | 30.55 | 356.77 |  | 10899.32
本页小计 | [8 empty] | 445547.35
注：为计取规费等的使用，可在表中增设其中：“定额人工费”。
表—08
分部分项工程和单价措施项目清单与计价表
工程名称：镇龙西人行天桥-桥梁工程 |  |  |  | 标段： |  |  |  | 第 9 页 共 26 页
序号 | 项目编码 | 项目名称 | 项目特征描述 |  | 计量单位 | 工程量 | 金额（元）
[7 empty] | 综合单价 |  | 综合合价 | 其中
暂估价
28 | 040303001011 | 混凝土垫层 | 1.名称、部位:垫层 2.混凝土强度等级:C20商品混凝土 3.包括根据图纸及规范要求完成该清单项目所需要的其他附属工作内容 4.综合考虑:构件截面形式、尺寸、施工高度、混凝土拌和要求、骨料粒径及因施工工艺需要掺外加剂、抗裂纤维、专用收口网、泵送混凝土增加费用等 5.其他详见施工图、招标文件及相关规范 |  | m3 | 13.5 | 671.77 |  | 9068.9
29 | 040303017006 | 梯道接地 | 1.部位:梯道接地 2.混凝土强度等级:C30商品混凝土 3.包括根据图纸及规范要求完成该清单项目所需要的其他附属工作内容 4.综合考虑:构件截面形式、尺寸、施工高度、混凝土拌和要求、骨料粒径及因施工工艺需要掺外加剂、抗裂纤维、专用收口网、泵送混凝土增加费用等 5.其他详见施工图、招标文件及相关规范 |  | m3 | 99.01 | 679.85 |  | 67311.95
30 | 040303005006 | 混凝土墩(台)身 | 1.部位:桥墩 2.混凝土强度等级:C40商品混凝土 3.包括根据图纸及规范要求完成该清单项目所需要的其他附属工作内容 4.综合考虑:构件截面形式、尺寸、施工高度、混凝土拌和要求、骨料粒径及因施工工艺需要掺外加剂、抗裂纤维、专用收口网、泵送混凝土增加费用等 5.其他详见施工图、招标文件及相关规范 |  | m3 | 6.9 | 777.41 |  | 5364.13
本页小计 | [8 empty] | 81744.98
注：为计取规费等的使用，可在表中增设其中：“定额人工费”。
表—08
分部分项工程和单价措施项目清单与计价表
工程名称：镇龙西人行天桥-桥梁工程 |  |  |  | 标段： |  |  |  | 第 10 页 共 26 页
序号 | 项目编码 | 项目名称 | 项目特征描述 |  | 计量单位 | 工程量 | 金额（元）
[7 empty] | 综合单价 |  | 综合合价 | 其中
暂估价
31 | 040303002005 | 混凝土基础 | 1.名称、部位:基础 2.混凝土强度等级:C30商品混凝土 3.包括根据图纸及规范要求完成该清单项目所需要的其他附属工作内容 4.综合考虑:构件截面形式、尺寸、施工高度、混凝土拌和要求、骨料粒径及因施工工艺需要掺外加剂、抗裂纤维、专用收口网、泵送混凝土增加费用等 5.其他详见施工图、招标文件及相关规范 |  | m3 | 46.3 | 693.11 |  | 32090.99
32 | 040901001024 | 现浇构件钢筋 | 1.材料种类:HPB300 2.钢筋规格:Φ10mm以内 3.综合考虑:砼浇筑方式、钢筋规格、连接方式、安装部位 4.包括根据图纸及规范要求完成该清单项目所需要的其他附属工作内容 5.其他详见施工图、招标文件及相关规范 |  | t | 1.229 | 5639.85 |  | 6931.38
33 | 040901001025 | 现浇构件钢筋 | 1.材料种类:HRB400 2.钢筋规格:Φ10-25mm 3.综合考虑:砼浇筑方式、钢筋规格、连接方式、安装部位 4.包括根据图纸及规范要求完成该清单项目所需要的其他附属工作内容 5.其他详见施工图、招标文件及相关规范 |  | t | 9.356 | 5137.96 |  | 48070.75
|  | 电梯 | [6 empty] | 360817.99
本页小计 | [8 empty] | 87093.12
注：为计取规费等的使用，可在表中增设其中：“定额人工费”。
表—08
分部分项工程和单价措施项目清单与计价表
工程名称：镇龙西人行天桥-桥梁工程 |  |  |  | 标段： |  |  |  | 第 11 页 共 26 页
序号 | 项目编码 | 项目名称 | 项目特征描述 |  | 计量单位 | 工程量 | 金额（元）
[7 empty] | 综合单价 |  | 综合合价 | 其中
暂估价
34 | 011209002005 | 全玻(无框玻璃)幕墙 | 1.面层材料品种、规格、颜色:6mm+6mm夹胶钢化磨砂玻璃 2.面层固定方式、防火隔断: 按图综合考虑 3.防护材料、油漆品种、刷漆遍数:按图综合考虑 4.综合考虑零星隔离带、框边封闭材料、五金、柔性垫片、胶条、预埋件、超高降效、不锈钢爪件及固定螺栓等费用 5.其他详见施工图、招标文件及相关规范 |  | m2 | 285.74 | 774.81 |  | 221394.21
35 | 011209002006 | 钢结构桁架 | 1.构件类型:电梯钢结构桁架 2.钢材品种、规格::Q235B 3.综合考虑钢材品种、规格、厚度、单构件质量、连接方式、跨度、安装高度、螺栓种类、探伤要求、场内外运距、材料费用、材料运输、除锈、二次表面处理、加工制作、场内运输、拼接、探伤、拆除、钢材回收、连接件、加劲肋、焊接材料、铆钉、螺栓（不含预埋螺栓、高强螺栓）、放线、卸料、检验、划线、加固、翻身就位、校正、固定、补漆、清理、超高降效费、钢结构制作、安装、胎架、支撑架、组装平台、临时固定、图纸要求的检测等相关费用。 4.其他详见施工图、招标文件及相关规范 |  | t | 8.428 | 11967.23 |  | 100859.81
本页小计 | [8 empty] | 322254.02
注：为计取规费等的使用，可在表中增设其中：“定额人工费”。
表—08
分部分项工程和单价措施项目清单与计价表
工程名称：镇龙西人行天桥-桥梁工程 |  |  |  | 标段： |  |  |  | 第 12 页 共 26 页
序号 | 项目编码 | 项目名称 | 项目特征描述 |  | 计量单位 | 工程量 | 金额（元）
[7 empty] | 综合单价 |  | 综合合价 | 其中
暂估价
36 | 010606006005 | 钢平台 | 1.构件类型:钢平台 2.钢材品种、规格:Q235B 3.综合考虑钢材品种、规格、厚度、单构件质量、连接方式、跨度、安装高度、螺栓种类、探伤要求、场内外运距、材料费用、材料运输、除锈、二次表面处理、加工制作、场内运输、拼接、探伤、拆除、钢材回收、连接件、加劲肋、焊接材料、铆钉、螺栓（不含预埋螺栓、高强螺栓）、放线、卸料、检验、划线、加固、翻身就位、校正、固定、补漆、清理、超高降效费、钢结构制作、安装、胎架、支撑架、组装平台、临时固定、图纸要求的检测等相关费用。 4.其他详见施工图、招标文件及相关规范 |  | t | 0.754 | 8067.99 |  | 6083.26
37 | 010501002003 | 电梯坑 | 1.名称、部位:电梯坑 2.混凝土强度等级:C30商品混凝土 3.包括根据图纸及规范要求完成该清单项目所需要的其他附属工作内容 4.综合考虑:构件截面形式、尺寸、施工高度、混凝土拌和要求、骨料粒径及因施工工艺需要掺外加剂、抗裂纤维、专用收口网、泵送混凝土增加费用等 5.其他详见施工图、招标文件及相关规范 |  | m3 | 30.39 | 622.09 |  | 18905.32
本页小计 | [8 empty] | 24988.58
注：为计取规费等的使用，可在表中增设其中：“定额人工费”。
表—08
分部分项工程和单价措施项目清单与计价表
工程名称：镇龙西人行天桥-桥梁工程 |  |  |  | 标段： |  |  |  | 第 13 页 共 26 页
序号 | 项目编码 | 项目名称 | 项目特征描述 |  | 计量单位 | 工程量 | 金额（元）
[7 empty] | 综合单价 |  | 综合合价 | 其中
暂估价
38 | 040303001012 | 混凝土垫层 | 1.名称、部位:垫层 2.混凝土强度等级:C20商品混凝土 3.包括根据图纸及规范要求完成该清单项目所需要的其他附属工作内容 4.综合考虑:构件截面形式、尺寸、施工高度、混凝土拌和要求、骨料粒径及因施工工艺需要掺外加剂、抗裂纤维、专用收口网、泵送混凝土增加费用等 5.其他详见施工图、招标文件及相关规范 |  | m3 | 2.14 | 671.77 |  | 1437.59
39 | 010507001003 | 散水、坡道 | 1.名称、部位:坡道 2.混凝土强度等级:C20商品混凝土 3.厚度：150mm 4.包括根据图纸及规范要求完成该清单项目所需要的其他附属工作内容 5.其他详见施工图、招标文件及相关规范 |  | m2 | 3.78 | 68.36 |  | 258.4
40 | 040901001026 | 现浇构件钢筋 | 1.材料种类:HRB400 2.钢筋规格:Φ10-25mm 3.砼浇筑方式、钢筋规格、连接方式、安装部位 4.包括根据图纸及规范要求完成该清单项目所需要的其他附属工作内容 5.其他详见施工图、招标文件及相关规范 |  | t | 2.045 | 5137.96 |  | 10507.13
41 | 040901009010 | 预埋铁件 | 1.材料种类:预埋铁件、锚栓 2.材料规格:综合考虑 3.包括根据图纸及规范要求完成该清单项目所需要的其他附属工作内容 4.其他详见施工图、招标文件及相关规范 |  | t | 0.156 | 8796.59 |  | 1372.27
|  | 附属结构 | [6 empty] | 1693382.54
本页小计 | [8 empty] | 13575.39
注：为计取规费等的使用，可在表中增设其中：“定额人工费”。
表—08
分部分项工程和单价措施项目清单与计价表
工程名称：镇龙西人行天桥-桥梁工程 |  |  |  | 标段： |  |  |  | 第 14 页 共 26 页
序号 | 项目编码 | 项目名称 | 项目特征描述 |  | 计量单位 | 工程量 | 金额（元）
[7 empty] | 综合单价 |  | 综合合价 | 其中
暂估价
|  | 钢结构涂装 | [6 empty] | 325120.64
42 | 011405001011 | 主体钢结构外表面涂装 | 1.环氧富锌底漆一遍，最低干膜厚度75μm 2.环氧专用封闭底漆两遍，最低干膜厚度80μm 3.环氧云铁中间漆（MIO）两遍，最低干膜厚度80μm 4.氟碳树脂面漆两遍，最低干膜厚度80μm 5.包括根据图纸及规范要求完成该清单项目所需要的其他附属工作内容 6.其他详见施工图、招标文件及相关规范 |  | m2 | 1739.16 | 69.4 |  | 120697.7
43 | 011405001012 | 主体钢结构内表面 | 1.环氧磷酸锌底漆一遍，最低干膜厚度80μm 2.环氧（厚浆）漆2～3遍，最低干膜厚度300μm 3.包括根据图纸及规范要求完成该清单项目所需要的其他附属工作内容 4.其他详见施工图、招标文件及相关规范 |  | m2 | 1501.4 | 44.49 |  | 66797.29
44 | 011405001013 | 雨棚构件、侧遮阳板表面涂装 | 1.环氧富锌底漆一遍，最低干膜厚度80μm 2.厚浆型环氧云铁中间漆1遍，最低干膜厚度150μm 3.氟碳树脂面漆两遍，干膜厚度共80μm 4.包括根据图纸及规范要求完成该清单项目所需要的其他附属工作内容 5.其他详见施工图、招标文件及相关规范 |  | m2 | 1604.01 | 52.85 |  | 84771.93
本页小计 | [8 empty] | 272266.92
注：为计取规费等的使用，可在表中增设其中：“定额人工费”。
表—08
分部分项工程和单价措施项目清单与计价表
工程名称：镇龙西人行天桥-桥梁工程 |  |  |  | 标段： |  |  |  | 第 15 页 共 26 页
序号 | 项目编码 | 项目名称 | 项目特征描述 |  | 计量单位 | 工程量 | 金额（元）
[7 empty] | 综合单价 |  | 综合合价 | 其中
暂估价
45 | 011405001014 | 所有钢板表面 | 1.无机硅酸锌车间底漆一遍，最低干膜厚度30μm 2.包括根据图纸及规范要求完成该清单项目所需要的其他附属工作内容 3.其他详见施工图、招标文件及相关规范 |  | m2 | 5031.49 | 8.56 |  | 43069.55
46 | 011405001015 | 金属面油漆 | 1.环氧富锌底漆两遍，总厚度不少于60μm 2.厚涂形防火涂料，厚度不少于30mm 3.醇酸漆两道 4.耐火时间根据图纸要求 5.包括根据图纸及规范要求完成该清单项目所需要的其他附属工作内容 6.其他详见施工图、招标文件及相关规范 |  | m2 | 83.44 | 117.26 |  | 9784.17
|  | 混凝土结构涂装 | [6 empty] | 52387.31
47 | 011406001005 | 抹灰面油漆 | 1.部位：墙柱面 2.基面处理：打磨,清洁,墙体修补找平,刮腻子 2 遍 3.防水渗透液：滚涂/喷涂 1~2 遍,浸渍深度达到 600~800μm，300ml/平方米 4.有机硅中间漆：滚涂/喷涂 2 遍,2X40μm，4-5平方米/kg/遍 5.硅氟面漆：滚涂/喷涂 2 遍,2X40μm，8-10平方米/kg/遍 6.包括根据图纸及规范要求完成该清单项目所需要的其他附属工作内容 7.其他详见施工图、招标文件及相关规范 |  | m2 | 117.2 | 69.16 |  | 8105.55
本页小计 | [8 empty] | 60959.27
注：为计取规费等的使用，可在表中增设其中：“定额人工费”。
表—08
分部分项工程和单价措施项目清单与计价表
工程名称：镇龙西人行天桥-桥梁工程 |  |  |  | 标段： |  |  |  | 第 16 页 共 26 页
序号 | 项目编码 | 项目名称 | 项目特征描述 |  | 计量单位 | 工程量 | 金额（元）
[7 empty] | 综合单价 |  | 综合合价 | 其中
暂估价
48 | 011406001006 | 抹灰面油漆 | 1.部位：梯道 2.基面处理：打磨,清洁,墙体修补找平,刮腻子 2 遍 3.防水渗透液：滚涂/喷涂 1~2 遍,浸渍深度达到 600~800μm，300ml/平方米 4.有机硅中间漆：滚涂/喷涂 2 遍,2X40μm，4-5平方米/kg/遍 5.硅氟面漆：滚涂/喷涂 2 遍,2X40μm，8-10平方米/kg/遍 6.包括根据图纸及规范要求完成该清单项目所需要的其他附属工作内容 7.其他详见施工图、招标文件及相关规范 |  | m2 | 634.5 | 69.79 |  | 44281.76
|  | 雨棚 | [6 empty] | 542936.81
49 | 010602001003 | 钢雨棚 | 1.构件类型:钢雨棚 2.钢材品种、规格:Q235B 3.综合考虑钢材品种、规格、厚度、单构件质量、连接方式、跨度、安装高度、螺栓种类、探伤要求、场内外运距、材料费用、材料运输、除锈、二次表面处理、加工制作、场内运输、拼接、探伤、拆除、钢材回收、连接件、加劲肋、焊接材料、铆钉、螺栓（不含预埋螺栓、高强螺栓）、放线、卸料、检验、划线、加固、翻身就位、校正、固定、补漆、清理、超高降效费、钢结构制作、安装、胎架、支撑架、组装平台、临时固定等相关费用。 4.其他详见施工图、招标文件及相关规范 |  | t | 29.72 | 8664.03 |  | 257494.97
本页小计 | [8 empty] | 301776.73
注：为计取规费等的使用，可在表中增设其中：“定额人工费”。
表—08
分部分项工程和单价措施项目清单与计价表
工程名称：镇龙西人行天桥-桥梁工程 |  |  |  | 标段： |  |  |  | 第 17 页 共 26 页
序号 | 项目编码 | 项目名称 | 项目特征描述 |  | 计量单位 | 工程量 | 金额（元）
[7 empty] | 综合单价 |  | 综合合价 | 其中
暂估价
50 | 040307007010 | 钢柱 | 1.构件类型:钢柱 2.钢材品种、规格:Q235B 3.综合考虑钢材品种、规格、厚度、单构件质量、连接方式、跨度、安装高度、螺栓种类、探伤要求、场内外运距、材料费用、材料运输、除锈、二次表面处理、加工制作、场内运输、拼接、探伤、拆除、钢材回收、连接件、加劲肋、焊接材料、铆钉、螺栓（不含预埋螺栓、高强螺栓）、放线、卸料、检验、划线、加固、翻身就位、校正、固定、补漆、清理、超高降效费、钢结构制作、安装、胎架、支撑架、组装平台、临时固定等相关费用。 4.其他详见施工图、招标文件及相关规范 |  | t | 2.88 | 9116.35 |  | 26255.09
51 | 010901003003 | 阳光板屋面 | 1.阳光板品种、规格:5mm聚碳酸酯PC(实心板) 2.综合考虑铝合金压条、盖板、胶条 、专用双面防水胶带等 3.包括根据图纸及规范要求完成该清单项目所需要的其他附属工作内容 4.其他详见施工图、招标文件及相关规范 |  | m2 | 1054.2 | 170.89 |  | 180152.24
52 | 穗010606014005 | 主桥雨棚天沟 | 1.构件类型:主桥雨棚天沟 2.材质、规格:1.5mm不锈钢天沟、60*40*3mm方钢、5mm钢凳 3.投影宽度:700mm 4.高度：综合考虑 5.包括根据图纸及规范要求完成该清单项目所需要的其他附属工作内容 6.其他详见施工图、招标文件及相关规范 |  | m | 148.8 | 460.8 |  | 68567.04
本页小计 | [8 empty] | 274974.37
注：为计取规费等的使用，可在表中增设其中：“定额人工费”。
表—08
分部分项工程和单价措施项目清单与计价表
工程名称：镇龙西人行天桥-桥梁工程 |  |  |  | 标段： |  |  |  | 第 18 页 共 26 页
序号 | 项目编码 | 项目名称 | 项目特征描述 |  | 计量单位 | 工程量 | 金额（元）
[7 empty] | 综合单价 |  | 综合合价 | 其中
暂估价
53 | 穗010606014006 | 梯道天沟 | 1.构件类型:梯道天沟 2.材质、规格:1.5mm不锈钢天沟、60*40*3mm方钢、5mm钢凳 3.投影宽度:300mm 4.高度综合考虑 5.包括根据图纸及规范要求完成该清单项目所需要的其他附属工作内容 6.其他详见施工图、招标文件及相关规范 |  | m | 22.32 | 390.15 |  | 8708.15
54 | 040901009011 | 预埋铁件 | 1.材料种类:预埋铁件 2.材料规格:综合考虑 3.包括根据图纸及规范要求完成该清单项目所需要的其他附属工作内容 4.其他详见施工图、招标文件及相关规范 |  | t | 0.2 | 8796.59 |  | 1759.32
|  | 栏杆 | [6 empty] | 208757.74
55 | 040309001005 | 金属栏杆 | 1.栏杆材质、规格:8mm钢板、Φ40*2mm钢管、Φ20*3mm钢管、80*15mm钢立柱 2.扶手材质、规格:Φ60*2mm钢管 3.预埋件:150*100*15mm、200*200*10mm钢板 4.高度:1450mm 5.玻璃：(6+0.76PV+6)钢化夹胶玻璃 6.油漆品种、工艺要求:白色氟碳漆两遍 7.包括根据图纸及规范要求完成该清单项目所需要的其他附属工作内容 8.其他详见施工图、招标文件及相关规范 |  | m | 240 | 484.5 |  | 116280
本页小计 | [8 empty] | 126747.47
注：为计取规费等的使用，可在表中增设其中：“定额人工费”。
表—08
分部分项工程和单价措施项目清单与计价表
工程名称：镇龙西人行天桥-桥梁工程 |  |  |  | 标段： |  |  |  | 第 19 页 共 26 页
序号 | 项目编码 | 项目名称 | 项目特征描述 |  | 计量单位 | 工程量 | 金额（元）
[7 empty] | 综合单价 |  | 综合合价 | 其中
暂估价
56 | 040309001006 | 金属栏杆（主桥） | 1.栏杆材质、规格:8mm钢板、Φ40*2mm钢管、Φ20*3mm钢管、80*15mm钢立柱 2.扶手材质、规格:Φ60*2mm钢管 3.预埋件:150*100*15mm、200*200*10mm钢板 4.高度:1450mm 5.10mm钢板栏杆底座 6.玻璃：(6+0.76PV+6)钢化夹胶玻璃 7.油漆品种、工艺要求:白色氟碳漆两遍 8.包括根据图纸及规范要求完成该清单项目所需要的其他附属工作内容 9.其他详见施工图、招标文件及相关规范 |  | m | 119.2 | 775.82 |  | 92477.74
|  | 铺装 | [6 empty] | 151124.11
57 | 011102001003 | 石材楼地面 | 1.面层：3cm厚烧面花岗岩 2.结合层：2~2.5cm厚溢胶泥（含防滑槽、盲道砖） 3.包括根据图纸及规范要求完成该清单项目所需要的其他附属工作内容 4.其他详见施工图、招标文件及相关规范 |  | m2 | 239.4 | 175.2 |  | 41942.88
58 | 011106001003 | 石材楼梯面层 | 1.面层：3cm厚烧面花岗岩（含防滑槽、盲道砖） 2.结合层：2cm1：2.5水泥砂浆 3.包括根据图纸及规范要求完成该清单项目所需要的其他附属工作内容 4.其他详见施工图、招标文件及相关规范 |  | m2 | 376.93 | 243.98 |  | 91963.38
本页小计 | [8 empty] | 226384
注：为计取规费等的使用，可在表中增设其中：“定额人工费”。
表—08
分部分项工程和单价措施项目清单与计价表
工程名称：镇龙西人行天桥-桥梁工程 |  |  |  | 标段： |  |  |  | 第 20 页 共 26 页
序号 | 项目编码 | 项目名称 | 项目特征描述 |  | 计量单位 | 工程量 | 金额（元）
[7 empty] | 综合单价 |  | 综合合价 | 其中
暂估价
59 | 011204001003 | 石材墙面 | 1.面层：3cm厚烧面花岗岩 2.结合层：2cm1：2.5水泥砂浆 3.包括根据图纸及规范要求完成该清单项目所需要的其他附属工作内容 4.其他详见施工图、招标文件及相关规范 |  | m2 | 64.44 | 167.87 |  | 10817.54
60 | 011104003003 | 不锈钢地板 | 1.面层材料品种、规格、颜色:1mm不锈钢板 2.基层：2~2.5cm厚溢胶泥 3.包括根据图纸及规范要求完成该清单项目所需要的其他附属工作内容 4.其他详见施工图、招标文件及相关规范 |  | m2 | 38.3 | 167.11 |  | 6400.31
|  | 其他 | [6 empty] | 413055.93
61 | 040402017006 | 伸缩缝 | 1.类别:伸缩缝 2.材料品种、规格:6mm铝合金板、3mm橡胶带、M10螺栓、水泥砂浆 3.包括根据图纸及规范要求完成该清单项目所需要的其他附属工作内容 4.其他详见施工图、招标文件及相关规范 |  | m | 28.8 | 455.17 |  | 13108.9
62 | 040309010005 | 橡胶板 | 1.材料品种、规格:20mm橡胶片 2.包括根据图纸及规范要求完成该清单项目所需要的其他附属工作内容 3.其他详见施工图、招标文件及相关规范 |  | m2 | 24.8 | 149.91 |  | 3717.77
本页小计 | [8 empty] | 34044.52
注：为计取规费等的使用，可在表中增设其中：“定额人工费”。
表—08
分部分项工程和单价措施项目清单与计价表
工程名称：镇龙西人行天桥-桥梁工程 |  |  |  | 标段： |  |  |  | 第 21 页 共 26 页
序号 | 项目编码 | 项目名称 | 项目特征描述 |  | 计量单位 | 工程量 | 金额（元）
[7 empty] | 综合单价 |  | 综合合价 | 其中
暂估价
63 | 031001006005 | 塑料管 | 1.安装部位:室外 2.介质:UPVC排水管 3.材质、规格:DN100 4.连接形式:综合考虑 5.工程内容综合考虑:本体及全部配件附件材料供运卸货、采购保管、制作安装、相关管道配件（管卡、管件、检查口等） 6.包括根据图纸及规范要求完成该清单项目所需要的其他附属工作内容 7.其他详见施工图、招标文件及相关规范 |  | m | 181.2 | 130.14 |  | 23581.37
64 | 031001006006 | 塑料管 | 1.安装部位:室外 2.介质:UPVC排水管 3.材质、规格:DN50 4.连接形式:综合考虑 5.工程内容综合考虑:本体及全部配件附件材料供运卸货、采购保管、制作安装、相关管道配件（管卡、管件、检查口等） 6.包括根据图纸及规范要求完成该清单项目所需要的其他附属工作内容 7.其他详见施工图、招标文件及相关规范 |  | m | 17.88 | 14.1 |  | 252.11
65 | 040307007011 | 主桥花槽 Q235B | 1.构件类型:主桥花槽 2.钢材品种、规格:Q235B 3.外包4mm铝塑板 4.投影宽度：491mm 5.高度：综合考虑 6.包括根据图纸及规范要求完成该清单项目所需要的其他附属工作内容 7.其他详见施工图、招标文件及相关规范 |  | m | 119.2 | 358.65 |  | 42751.08
本页小计 | [8 empty] | 66584.56
注：为计取规费等的使用，可在表中增设其中：“定额人工费”。
表—08
分部分项工程和单价措施项目清单与计价表
工程名称：镇龙西人行天桥-桥梁工程 |  |  |  | 标段： |  |  |  | 第 22 页 共 26 页
序号 | 项目编码 | 项目名称 | 项目特征描述 |  | 计量单位 | 工程量 | 金额（元）
[7 empty] | 综合单价 |  | 综合合价 | 其中
暂估价
66 | 040309004006 | TMD阻尼器 | 1.TMD阻尼器Q355C，单件重0.5t 2.包括根据图纸及规范要求完成该清单项目所需要的其他附属工作内容 3.其他详见施工图、招标文件及相关规范 |  | 个 | 8 | 20501.29 |  | 164010.32
67 | 010606006006 | 阻尼器钢件 | 1.钢材品种、规格:Q355C、300*200*16mm矩形管、10mm钢板 2.部位:阻尼器节点 3.综合考虑钢材品种、规格、厚度、单构件质量、连接方式、跨度、安装高度、螺栓种类、探伤要求、场内外运距、材料费用、材料运输、除锈、二次表面处理、加工制作、场内运输、拼接、探伤、拆除、钢材回收、连接件、加劲肋、焊接材料、铆钉、螺栓（不含预埋螺栓、高强螺栓）、放线、卸料、检验、划线、加固、翻身就位、校正、固定、补漆、清理、超高降效费、钢结构制作、安装、胎架、支撑架、组装平台、临时固定、图纸要求的检测等相关费用。 4.其他详见施工图、招标文件及相关规范 |  | t | 1.74 | 8330.46 |  | 14495
68 | 040309010006 | 桥面防水层 | 1.材料品种:水泥基渗透结晶型防水涂料 2.厚度：1.5mm 3.包括根据图纸及规范要求完成该清单项目所需要的其他附属工作内容 4.其他详见施工图、招标文件及相关规范 |  | m2 | 671.86 | 44.67 |  | 30011.99
本页小计 | [8 empty] | 208517.31
注：为计取规费等的使用，可在表中增设其中：“定额人工费”。
表—08
分部分项工程和单价措施项目清单与计价表
工程名称：镇龙西人行天桥-桥梁工程 |  |  |  | 标段： |  |  |  | 第 23 页 共 26 页
序号 | 项目编码 | 项目名称 | 项目特征描述 |  | 计量单位 | 工程量 | 金额（元）
[7 empty] | 综合单价 |  | 综合合价 | 其中
暂估价
69 | 040901009012 | 侧遮阳板 | 1.构件类型:侧遮阳板 2.钢材品种、规格:Q235B 3.综合考虑钢材品种、规格、厚度、单构件质量、连接方式、跨度、安装高度、螺栓种类、探伤要求、场内外运距、材料费用、材料运输、除锈、二次表面处理、加工制作、场内运输、拼接、探伤、拆除、钢材回收、连接件、加劲肋、焊接材料、铆钉、螺栓（不含预埋螺栓、高强螺栓）、放线、卸料、检验、划线、加固、翻身就位、校正、固定、补漆、清理、超高降效费、钢结构制作、安装、胎架、支撑架、组装平台、临时固定、图纸要求的检测等相关费用。 4.其他详见施工图、招标文件及相关规范 |  | t | 7.486 | 8101.8 |  | 60650.07
70 | 011302001003 | 顶遮阳板 | 1.面层材料品种、规格:φ10mm开孔3mm钢板 2.包括根据图纸及规范要求完成该清单项目所需要的其他附属工作内容 3.其他详见施工图、招标文件及相关规范 |  | m2 | 377.7 | 160.12 |  | 60477.32
|  | 余方弃置 | [6 empty] | 27948.27
71 | 040103002009 | 余方弃置 | 1.废弃料品种:土方 2.运距:15km 3.综合考虑场内运输 4.包括根据图纸及规范要求完成该清单项目所需要的其他附属工作内容 5.其他详见施工图、招标文件及相关规范 |  | m3 | 660.88 | 41.32 |  | 27307.56
本页小计 | [8 empty] | 148434.95
注：为计取规费等的使用，可在表中增设其中：“定额人工费”。
表—08
分部分项工程和单价措施项目清单与计价表
工程名称：镇龙西人行天桥-桥梁工程 |  |  |  | 标段： |  |  |  | 第 24 页 共 26 页
序号 | 项目编码 | 项目名称 | 项目特征描述 |  | 计量单位 | 工程量 | 金额（元）
[7 empty] | 综合单价 |  | 综合合价 | 其中
暂估价
72 | 040103002010 | 余方弃置 | 1.废弃料品种:石方 2.运距:15km 3.综合考虑场内运输 4.包括根据图纸及规范要求完成该清单项目所需要的其他附属工作内容 5.其他详见施工图、招标文件及相关规范 |  | m3 | 9.55 | 67.09 |  | 640.71
|  | 措施项目 | [6 empty] | 258529.79
73 | 041101001003 | 墙面脚手架 | 1.综合脚手架(钢管) 高度(m以内) 12.5 2.包括根据图纸及规范要求完成该清单项目所需要的其他附属工作内容 3.其他详见施工图、招标文件及相关规范 |  | m2 | 327.39 | 29.26 |  | 9579.43
74 | 粤011701010003 | 满堂脚手架 | 1.满堂脚手架 2.搭设高度:5.5m内 3.包括根据图纸及规范要求完成该清单项目所需要的其他附属工作内容 4.其他详见施工图、招标文件及相关规范 |  | m2 | 109.2 | 12.86 |  | 1404.31
75 | 041102040005 | 桥涵支架 | 1.桥涵支架 2.搭设高度:6m内 3.包括根据图纸及规范要求完成该清单项目所需要的其他附属工作内容 4.其他详见施工图、招标文件及相关规范 |  | m3 | 1997.17 | 32.61 |  | 65127.71
76 | 粤011701015003 | 电梯井脚手架 | 1.电梯井脚手架 2.搭设高度:20m内 3.包括根据图纸及规范要求完成该清单项目所需要的其他附属工作内容 4.其他详见施工图、招标文件及相关规范 |  | 座 | 2 | 1848.31 |  | 3696.62
本页小计 | [8 empty] | 80448.78
注：为计取规费等的使用，可在表中增设其中：“定额人工费”。
表—08
分部分项工程和单价措施项目清单与计价表
工程名称：镇龙西人行天桥-桥梁工程 |  |  |  | 标段： |  |  |  | 第 25 页 共 26 页
序号 | 项目编码 | 项目名称 | 项目特征描述 |  | 计量单位 | 工程量 | 金额（元）
[7 empty] | 综合单价 |  | 综合合价 | 其中
暂估价
77 | 041102001007 | 垫层模板 | 1.构件类型:垫层 2.模板类型：综合考虑 3.包括根据图纸及规范要求完成该清单项目所需要的其他附属工作内容 4.其他详见施工图、招标文件及相关规范 |  | m2 | 5.55 | 40.82 |  | 226.55
78 | 041102005003 | 桥墩模板 | 1.构件类型:桥墩 2.模板类型：综合考虑 3.包括根据图纸及规范要求完成该清单项目所需要的其他附属工作内容 4.其他详见施工图、招标文件及相关规范 |  | m2 | 118.29 | 143.26 |  | 16946.23
79 | 041102002007 | 基础模板 | 1.构件类型:基础 2.模板类型：综合考虑 3.包括根据图纸及规范要求完成该清单项目所需要的其他附属工作内容 4.其他详见施工图、招标文件及相关规范 |  | m2 | 73.7 | 55.72 |  | 4106.56
80 | 041102007003 | 系梁模板 | 1.构件类型:系梁 2.模板类型：综合考虑 3.包括根据图纸及规范要求完成该清单项目所需要的其他附属工作内容 4.其他详见施工图、招标文件及相关规范 |  | m2 | 21.84 | 87.71 |  | 1915.59
81 | 041102020003 | 梯道模板 | 1.构件类型:梯道模板 2.模板类型：综合考虑 3.包括根据图纸及规范要求完成该清单项目所需要的其他附属工作内容 4.其他详见施工图、招标文件及相关规范 |  | m2 | 570.7 | 173.99 |  | 99296.09
本页小计 | [8 empty] | 122491.02
注：为计取规费等的使用，可在表中增设其中：“定额人工费”。
表—08
分部分项工程和单价措施项目清单与计价表
工程名称：镇龙西人行天桥-桥梁工程 |  |  |  | 标段： |  |  |  | 第 26 页 共 26 页
序号 | 项目编码 | 项目名称 | 项目特征描述 |  | 计量单位 | 工程量 | 金额（元）
[7 empty] | 综合单价 |  | 综合合价 | 其中
暂估价
82 | 011702025005 | 电梯坑模板 | 1.构件类型:电梯坑模板 2.模板类型：综合考虑 3.包括根据图纸及规范要求完成该清单项目所需要的其他附属工作内容 4.其他详见施工图、招标文件及相关规范 |  | m2 | 53.46 | 54.37 |  | 2906.62
83 | 040307007012 | 辅助墩 Q235B | 1.材料品种、规格:Q235B、规格综合考虑 2.部位:辅助墩 3.综合考虑:安装、拆除、钢材回收 4.包括根据图纸及规范要求完成该清单项目所需要的其他附属工作内容 5.其他详见施工图、招标文件及相关规范 |  | t | 6.453 | 1432.8 |  | 9245.86
84 | 040303002006 | 混凝土基础 | 1.C30混凝土基础 2.综合考虑土方开挖、回填、浇筑混凝土、拆除、装车、废料外运 3.包括根据图纸及规范要求完成该清单项目所需要的其他附属工作内容 4.其他详见施工图、招标文件及相关规范 |  | m3 | 21 | 1122.27 |  | 23567.67
85 | 040901001027 | 辅助墩钢筋及回收 | 1.材料种类:HRB400 2.钢筋规格:综合考虑 3.综合考虑：钢筋接驳方式、钢筋回收 4.包括根据图纸及规范要求完成该清单项目所需要的其他附属工作内容 5.其他详见施工图、招标文件及相关规范 |  | t | 6.454 | 3177.96 |  | 20510.55
本页小计 | [8 empty] | 56230.7
合 计 | [8 empty] | 6298010.18
注：为计取规费等的使用，可在表中增设其中：“定额人工费”。
表—08

## 表-11 总价措施项目清单与计价表
总价措施项目清单与计价表
工程名称：镇龙西人行天桥-桥梁工程 | [5 empty] | 标段： |  | 第 1 页 共 2 页
序号 | 项目编码 | 项目名称 | 计算基础 | 费率 (%) | 金额 (元) |  | 调整 费率(%) |  | 调整后 金额(元) | 备注
1 | LSSGCSF00013 | 绿色施工安全防护措施费 | 分部分项人工费+分部分项机具费 | 14.5 | 175868.99 |  |  |  |  | 以分部分项的人工费与施工机具费之和为计算基础；以专业工程类型 区分不同费率计算； 单独场地平整工程费率为4.35%； 道路、管网工程费率为16.50%； 桥涵、隧道、水处理构筑物工程费率为14.50%； 分部分项工程总费用在300 万元以内（含300 万元）的项目按基本费率乘以1.20；
2 | 粤041109009011 | 文明工地增加费 | 分部分项人工费+分部分项机具费 | 0 | [5 empty] | 以分部分项的人工费与施工机具费之和为计算基础；市级文明工地0.60%；省级文明工地1.20%
3 | 041109002011 | 夜间施工增加费 |  | 20 | [5 empty] | 以夜间施工项目人工费的20%计算
4 | 041109005009 | 交通疏解员增加费 |  | 15 | [5 empty] | 按照项目分部分项人工费的15%计算（有方案的按照方案计算），
编制人（造价人员）： | [5 empty] | 复核人（造价工程师）：
表-11
总价措施项目清单与计价表
工程名称：镇龙西人行天桥-桥梁工程 | [5 empty] | 标段： |  | 第 2 页 共 2 页
序号 | 项目编码 | 项目名称 | 计算基础 | 费率 (%) | 金额 (元) |  | 调整 费率(%) |  | 调整后 金额(元) | 备注
结算时据实结算。
5 | 041108001009 | 地下管线交叉降效费 |  | 0 | [5 empty] | 按实际发生或经批准的施工方案计算
6 | 粤041109008011 | 赶工措施费 | 分部分项人工费+分部分项机具费 | 0 | [5 empty] | 赶工措施费=（1-δ）*分部分项的（人工费+施工机具费）*0.30 （0.8≤δ＜1 式中：δ=合同工期/定额工期）
7 | QTFY00000013 | 其他费用 | [7 empty] | 按实际发生或经批准的施工组织设计方案计算
合 计 |  |  |  |  | 175868.99
编制人（造价人员）： | [5 empty] | 复核人（造价工程师）：
表-11

## 表-12 其他项目清单与计价汇总表
其他项目清单与计价汇总表
工程名称：镇龙西人行天桥-桥梁工程 |  |  | 标段： |  | 第 1 页 共 1 页
序号 | 项目名称 | 金额（元） |  | 结算金额（元） |  | 备注
1 | 暂列金额 | 603948.04 |  |  |  | 明细详见表-12-1
2 | 暂估价
2.1 | 材料暂估价 | — |  |  |  | 明细详见表-12-2
2.2 | 专业工程暂估价 |  |  |  |  | 明细详见表-12-3
3 | 计日工 |  |  |  |  | 明细详见表-12-4
4 | 总承包服务费 |  |  |  |  | 明细详见表-12-5
5 | 预算包干费 | 72773.38
6 | 工程优质费
7 | 概算幅度差
8 | 现场签证费用
9 | 索赔费用
10 | 其他费用
| 合 计 | 676721.42 |  |  |  | —
注：材料（工程设备）暂估单价进入清单项目综合单价，此处不汇总。
表—12

## 表-12-1 暂列金额表
暂列金额明细表
工程名称：镇龙西人行天桥-桥梁工程 |  |  | 标段： |  | 第 1 页 共 1 页
序号 | 名称 | 计量单位 |  | 暂定金额（元） |  | 备注
1 | 暂列金额 | 项 |  | 603948.04
合 计 |  |  |  | 603948.04 |  | —
注：此表由招标人填写，如不能详列，也可只列暂列金额总额，投标人应将上述暂列金额计入投标总价中。
表—12—1

## 表-13 规费、税金项目清单与计价表
规费、税金项目清单与计价表
工程名称：镇龙西人行天桥-桥梁工程 |  |  | 标段： |  |  | 第 1 页 共 1 页
序号 | 项目名称 | 计算基础 |  | 计算基数 | 计算费率 (%) |  | 金额(元)
1 | 增值税销项税额 | 分部分项合计+措施合计+其他项目 |  | 7150600.59 | 9 |  | 643554.05
合 计 | [6 empty] | 643554.05
编制人（造价人员）： |  |  | 复核人（造价工程师）：
表—13