## 3.3.1分部分项工程和单价措施项目清单与计价表
3.3分部分项工程和措施项目计价表
3.3.1分部分项工程和单价措施项目清单与计价表
工程名称：广州市轨道交通天河公园站剩余部分车站装饰装修工程施工项目（第二次）
序号 | 项目编码 | 项目名称 | 项目特征描述 | 计量 单位 | 工程量 | 金额(元) |  | 工作内容及计量规则 | 备注
[6 empty] | 除税综合单价 | 除税合价
1 |  | 公共区天花
1.1 |  | 分部分项
1.1.1 | 11302001001 | 半哑光面喷绘弧形冲孔铝板 | 异形板半哑光面喷绘弧形冲孔铝板，3.0mm厚，项目特征见设计图。 1、冲孔铝板及平板门式可开启 2、镀锌龙骨中距<1200 3、镀锌龙骨中距<1200 4、φ10螺栓吊杆、双向吊点（中距900～1200一个） | 平方米 | 1618.02 |  |  | 按设计图示尺寸以面积计算，工作内容包括但不限于测量放线，深化设计，材料购买及安装，含螺杆、龙骨、连接件、主吊件、封口帽、方管、吊挂件等所有构配件以及涂刷防护材料，货物运输，成品保护，维护保养等。 | 单价包干
1.1.2 | 11302001003 | 半哑光面喷绘冲孔铝平板 | 站台半哑光面喷绘冲孔铝平板，3.0mm厚，项目特征见设计图。 1、冲孔铝板及平板门式可开启 2、镀锌龙骨中距<1200 3、镀锌龙骨中距<1200 4、φ10螺栓吊杆、双向吊点（中距900～1200一个） | 平方米 | 447.74 |  |  | 按设计图示尺寸以面积计算，工作内容包括但不限于测量放线，深化设计，材料购买及安装，含螺杆、龙骨、连接件、主吊件、封口帽、方管、吊挂件等所有构配件以及涂刷防护材料，货物运输，成品保护，维护保养等。 | 单价包干
1.1.3 | 11502003001 | 专业接口处打胶收口 | 1、项目特征见设计图。 | 项 | 1 |  |  | 按项计算，包含本工程公共区天花全部专业接口处打胶收口。工作内容包括但不限于成品采购及施工，清洁表面，遮周边表面，装尖嘴管 、装压胶枪，压胶，刮胶，成品保护等。 | 总价包干
1.1.4 | 11302006001 | 半哑光面灰色方通 | 1、站厅、站台、换乘厅，半哑光面白、灰色方通，50×150×1.7mm，项目特征见设计图 2、铝方通模块门式可开启 3、镀锌龙骨中距<1200 4、镀锌龙骨中距<1200 5、φ10螺栓吊杆、双向吊点(中距900～1200一个) | 米 | 8945.87 |  |  | 按设计图示尺寸以长度计算，工作内容包括但不限于测量放线，深化设计，材料购买及安装，含螺杆、龙骨、连接件、主吊件、封口帽、方管、吊挂件等所有构配件以及涂刷防护材料，货物运输，成品保护，维护保养等。 | 单价包干
1.1.5 | 11302006002 | 半哑光面白色方通 | 1、站厅半哑光面灰色方通，100×200×1.7mm，项目特征见设计图 2、铝方通模块门式可开启 3、镀锌龙骨中距<1200 4、镀锌龙骨中距<1200 5、φ10螺栓吊杆、双向吊点(中距900～1200一个) | 米 | 772.2 |  |  | 按设计图示尺寸以长度计算，工作内容包括但不限于测量放线，深化设计，材料购买及安装，含螺杆、龙骨、连接件、主吊件、封口帽、方管、吊挂件等所有构配件以及涂刷防护材料，货物运输，成品保护，维护保养等。 | 单价包干
1.1.6 | 11302006003 | 半哑光面灰色方通 | 1、站厅半哑光面灰色方通，200×50×1.7mm，项目特征见设计图 2、铝方通模块门式可开启 3、镀锌龙骨中距<1200 4、镀锌龙骨中距<1200 5、φ10螺栓吊杆、双向吊点(中距900～1200一个) | 米 | 20033.48 |  |  | 按设计图示尺寸以长度计算，工作内容包括但不限于测量放线，深化设计，材料购买及安装，含螺杆、龙骨、连接件、主吊件、封口帽、方管、吊挂件等所有构配件以及涂刷防护材料，货物运输，成品保护，维护保养等。 | 单价包干
1.1.7 | 11302006005 | 弧线造型条 | 站厅异形板收边条弧线造型条，项目特征见设计图。 1、3mm造型线条 2、φ10吊杆 3、镀锌角钢中距<1200 | 米 | 1761.92 |  |  | 按设计图示尺寸以长度计算，工作内容包括但不限于测量放线，深化设计，材料购买及安装，含螺杆、龙骨、连接件、主吊件、封口帽、方管、吊挂件等所有构配件以及涂刷防护材料，货物运输，成品保护，维护保养等。 | 单价包干
1.1.8 | 11302001002 | 半哑光面白色铝板 | 半哑光面白色铝板,2.0mm厚，项目特征见设计图。 1、2.0mm半哑光面银白色铝板 2、2.0mm厚U字型挂件+50×50×5mm镀锌角钢 3、50×50×5mm镀锌角码+M12×100mm后扩底机械锚栓。 | 平方米 | 3373.6 |  |  | 按设计图示尺寸以面积计算，工作内容包括但不限于测量放线，深化设计，材料购买及安装，含螺杆、龙骨、连接件、主吊件、封口帽、方管、吊挂件等所有构配件以及涂刷防护材料，货物运输，成品保护，维护保养等。 | 单价包干
1.1.9 | 11302006006 | 3.0mm灯槽造型铝板吊顶 | 站台（柱头）3.0mm厚铝板，项目特征见设计图。 1、3.0mm厚铝板暗藏灯带+挂件 2、C型钢副龙骨30×40×30×1.2 3、C型钢主龙骨30×40×30×1.5+吊杆 4、L型加固钢龙骨50×50×5+吊杆 5、50×50×5镀锌角钢、M12×100mm后扩底机械锚栓 | 米 | 246.82 |  |  | 按设计图示尺寸以长度计算，工作内容包括但不限于测量放线，深化设计，材料购买及安装，含螺杆、龙骨、连接件、主吊件、封口帽、方管、吊挂件等所有构配件以及涂刷防护材料，货物运输，成品保护，维护保养等。 | 单价包干
1.1.10 | 11304001001 | LED灯带 | 1、站厅天花造型灯带 | 米 | 1821.87 |  |  | 以‘长度’为单位计量，工作内容包括但不限于测量放线，产品采购及安装，货物运输，成品保护，维护保养等。 | 单价包干
1.1.11 | 11304001002 | LED装饰筒灯（2.5寸）（含筒灯） | 1、部位：站厅天花造型及造型柱装饰筒灯、中间站台中间区域冲孔板装饰筒灯 2、功率5W 3、3c认证，项目特征见设计图。 | 个 | 768 |  |  | 按设计图示数量计算。工作内容包括不限于材料购买及安装，试灯，金属软管的采购、安装，安装辅件或附件，接线等。 | 单价包干
1.1.12 | 11210003001 | 楼扶梯侧边三角形铝合金挡板 | 1、楼扶梯洞口外1m铝板(根据通风调整)3.0mm厚收口铝板，项目特征见设计图 | 项 | 1 |  |  | 按项计算，包含本工程公共区天花全部楼扶梯侧边三角形铝合金挡板。工作内容包括但不限于测量放线，深化设计，材料购买及安装，含螺杆、龙骨、连接件、主吊件、封口帽、方管、吊挂件等所有构配件以及涂刷防护材料，货物运输，成品保护，维护保养等。 | 总价包干
2 |  | 公共区地面
2.1 |  | 分部分项工程费
2.1.1 |  | 站厅、站台、换乘厅及出入口
2.1.1.1 | 11102001001 | 海浪花花岗石 | 站厅造型区域地面 海浪花花岗石，600X1200X25mm(宽X长X厚)，项目特征见设计图。 1、花岗石（六面刷界面处理剂） 2、10mm厚1：2水泥砂浆铺贴结合层 3、20mm厚1：3干硬水泥砂浆找平层 4、C20细石混凝土垫层100mm厚（站厅） | 平方米 | 118.05 |  |  | 按设计图示尺寸面积计算，工作内容包括但不限于基层清理，C20砼垫层材料购买及铺设，砂浆找平，花岗石采购及铺贴，包含水泥砂浆采购及施工等，成品保护，维护保养 等。 | 单价包干
2.1.1.2 | 11102001002 | 海浪花花岗石 | 站台造型区域地面 海浪花花岗石，600X1200X25mm(宽X长X厚)，项目特征见设计图。 1、花岗石（六面刷界面处理剂） 2、10mm厚1：2水泥砂浆铺贴结合层 3、20mm厚1：3干硬水泥砂浆找平层 4、C20细石混凝土垫层50mm厚（站台） | 平方米 | 521.45 |  |  | 按设计图示尺寸面积计算，工作内容包括但不限于基层清理，C20砼垫层材料购买及铺设，砂浆找平，花岗石采购及铺贴，包含水泥砂浆采购及施工等，成品保护，维护保养等。 | 单价包干
2.1.1.3 | 11102001003 | 地面25mm厚芝麻黑花岗石 | （公共区与设备区衔接处）过门石(站厅及换乘厅) 芝麻黑花岗石，600X1200X25mm(宽X长X厚)，项目特征见设计图。 1、花岗石（六面刷界面处理剂） 2、10mm厚1：2水泥砂浆铺贴结合层 3、20mm厚1：3干硬水泥砂浆找平层 4、C20细石混凝土垫层100mm厚（站厅） | 平方米 | 10.58 |  |  | 按设计图示尺寸面积计算，工作内容包括但不限于基层清理，C20砼垫层材料购买及铺设，砂浆找平，花岗石采购及铺贴，包含水泥砂浆采购及施工等，成品保护，维护保养等。 | 单价包干
2.1.1.4 | 11102001004 | 地面25mm厚芝麻黑花岗石 | （公共区与设备区衔接处） 过门石(站厅及换乘厅)芝麻黑花岗石，600×1200×25mm(宽×长×厚)，项目特征见设计图。 1、花岗石（六面刷界面处理剂） 2、10mm厚1：2水泥砂浆铺贴 结合层 3、20mm厚1：3干硬水泥砂浆找平层 4、C20细石混凝土垫层50mm厚（站台） | 平方米 | 10.35 |  |  | 按设计图示尺寸面积计算，工作内容包括但不限于基层清理，C20砼垫层材料购买及铺设，砂浆找平，花岗石采购及铺贴，包含水泥砂浆采购及施工等，成品保护，维护保养等。 | 单价包干
2.1.1.5 | 11102001005 | 地面25mm厚芝麻白花岗石（光面） | 站厅台、换乘厅公共区+出入口变形缝前光面芝麻白花岗石，600×1200×25mm(宽×长×厚)，项目特征见设计图。 1、花岗石（六面刷界面处理剂） 2、10mm厚1：2水泥砂浆铺贴结合层 3、20mm厚1：3干硬水泥砂浆找平层 4、C20细石混凝土垫层100mm厚（站厅） | 平方米 | 9027.04 |  |  | 按设计图示尺寸面积计算，工作内容包括但不限于基层清理，C20砼垫层材料购买及铺设，砂浆找平，花岗石采购及铺贴，包含水泥砂浆采购及施工等，成品保护，维护保养等。 | 单价包干
2.1.1.6 | 11102001006 | 地面25mm厚芝麻白花岗石（光面） | 站台 光面芝麻白花岗石，600×1200×25mm(宽×长×厚)，项目特征见设计图。 1、花岗石（六面刷界面处理剂） 2、10mm厚1：2水泥砂浆铺贴结合层 3、20mm厚1：3干硬水泥砂浆找平层 4、C20细石混凝土垫层50mm厚（站台） | 平方米 | 2106.7 |  |  | 按设计图示尺寸面积计算，工作内容包括但不限于基层清理，C20砼垫层材料购买及铺设，砂浆找平，花岗石采购及铺贴，包含水泥砂浆采购及施工等，成品保护，维护保养等。 | 单价包干
2.1.1.7 | 11102001007 | 地面300×300mm盲人导向砖 | 站厅、换乘厅 300×300×25mm，项目特征见设计图。 1、φ35mm×4.5mm厚导盲钉 2、花岗岩 3、10mm厚1：2水泥砂浆层 4、20mm厚1：3干硬性水泥砂浆 5、C20细石混凝土垫层 | 米 | 450.64 |  |  | 按设计图示尺寸以长度计算，工作内容包括但不限于基层清理，C20砼垫层材料购买及铺设，砂浆找平，花岗石采购及铺贴，包含水泥砂浆采购及施工等，成品保护，维护保养等。 | 单价包干
2.1.1.8 | 11102001008 | 地面300×300mm盲人导向砖 | 站台 300×300×25mm，项目特征见设计图。 1、φ35mm×4.5mm厚导盲钉 2、花岗岩 3、10mm厚1：2水泥砂浆层 4、20mm厚1：3干硬性水泥砂浆 5、C20细石混凝土垫层 | 米 | 180.6 |  |  | 按设计图示尺寸以长度计算，工作内容包括但不限于基层清理，C20砼垫层材料购买及铺设，砂浆找平，花岗石采购及铺贴，包含水泥砂浆采购及施工等，成品保护，维护保养等。 | 单价包干
2.1.1.9 | 11108001001 | 车站楼扶梯洞口止灰带（含倒角） | 站厅楼梯洞口 光面芝麻白花岗石止灰带，项目特征见设计图。 1、花岗石 2、素混凝土 | 米 | 265.35 |  |  | 按设计图示尺寸以长度计算，工作内容包括但不限于止灰带浇注，水泥砂浆找平，止灰带、收口钢板、支架等材料采购制作采购及安装，结构胶采购及填缝，成品保护，维护保养等。 | 单价包干
2.1.1.10 | 11107001001 | 楼梯芝麻白光面花岗石踏步板(开槽、磨边) | 光面芝麻白花岗石，200×(<1500)×30mm，项目特征见设计图。 1、铺30mm厚花岗石踏面+100mm长φ8mm螺杆环氧树脂结构胶粘结 2、10mm厚1：2水泥砂浆铺贴结合层 3、15mm厚1：3干硬性水泥砂浆找平层 | 平方米 | 164.07 |  |  | 按设计图示尺寸以面积计算，工作内容包括但不限于基层清理，砂浆找平，花岗岩踏步板采购及铺贴，包含水泥砂浆采购及施工等，成品保护，维护保养等。 | 单价包干
2.1.1.11 | 11107001002 | 楼梯芝麻黑光面花岗石踏步板(开槽、磨边) | 芝麻黑花岗石，100×(<1500)×30mm，项目特征见设计图。 1、铺30mm厚花岗石踏面+100mm长φ8mm螺杆环氧树脂结构胶粘结 2、10mm厚1：2水泥砂浆铺贴结合层 3、15mm厚1：3干硬性水泥砂浆找平层 | 平方米 | 65.76 |  |  | 按设计图示尺寸以面积计算，工作内容包括但不限于基层清理，砂浆找平，花岗岩踏步板采购及铺贴，包含水泥砂浆采购及施工等，成品保护，维护保养等。 | 单价包干
2.1.1.12 | 11107001003 | 楼梯芝麻白光面花岗石踢步板 | 光面芝麻白花岗石，200×(<1500)×25mm，项目特征见设计图。 1、25mm厚楼梯踏步竖板 2、10mm厚1：2水泥砂浆铺贴结合层 3、15mm厚1：3干硬性水泥砂浆找平层 | 平方米 | 98.64 |  |  | 按设计图示尺寸以面积计算，工作内容包括但不限于基层清理，砂浆找平，花岗岩踢步板采购及铺贴，包含水泥砂浆采购及施工等，成品保护，维护保养等。 | 单价包干
2.1.1.13 | 11102001009 | 站台门等候区地面 | 芝麻黑花岗石，300×100×25mm(宽×长×厚)，项目特征见设计图。 1、花岗石（六面刷界面处理剂） 2、10mm厚1：2水泥砂浆找平层 | 平方米 | 178.6 |  |  | 按设计图示尺寸面积计算，工作内容包括但不限于基层清理，砂浆找平，花岗石采购及铺贴，包含水泥砂浆采购及施工等，成品保护，维护保养等。 | 单价包干
2.1.1.14 | 11102001010 | 站台门等候区地面 | 芝麻黑花岗石，600×1200×25mm(宽×长×厚)，项目特征见设计图。 1、花岗石（六面刷界面处理剂） 2、10mm厚1：2水泥砂浆找平层 | 平方米 | 396.24 |  |  | 按设计图示尺寸面积计算，工作内容包括但不限于基层清理，砂浆找平，花岗石采购及铺贴，包含水泥砂浆采购及施工等，成品保护，维护保养等。 | 单价包干
2.1.1.15 | 11102001011 | 站台屏蔽门前警戒线 | 哑面人造石，100×1200×25mm(宽×长×厚)，项目特征见设计图。 1、哑面人造石（六面刷界面处理剂） 2、10mm厚1：2水泥砂浆找平层 | 平方米 | 59.52 |  |  | 按设计图示尺寸面积计算，工作内容包括但不限于基层清理，砂浆找平，花岗石采购及铺贴，包含水泥砂浆采购及施工等，成品保护，维护保养等。 | 单价包干
2.1.1.16 | 11102001012 | 站台屏蔽门前警戒线 | 哑面人造石，100×600×25mm(宽×长×厚)，项目特征见设计图。 1、哑面人造石（六面刷界面处理剂） 2、10mm厚1：2水泥砂浆找平层 | 平方米 | 20.48 |  |  | 按设计图示尺寸面积计算，工作内容包括但不限于基层清理，砂浆找平，板材采购及铺贴，包含水泥砂浆采购及施工等，成品保护，维护保养等。 | 单价包干
2.1.1.17 | 30412004001 | 站台屏蔽门前箭头 | 疏散指示箭头：为168 mmX150mmX3mm嵌地式疏散指示块材，材料为3，0mm厚铜合金面作拉丝处理，强酸腐蚀刻面蚀入深度为1.2mm,漆膜厚度0.5mm。 | 个 | 512 |  |  | 按设计图示数量计算。工作内容包括但不限于基层清理，砂浆找平，板材采购及铺贴，包含水泥砂浆采购及施工等，成品保护，维护保养等。 | 单价包干
2.1.1.18 | 11502003001 | 与地面专业相关接口处耐候胶收口（含车站、出入口及附属结构） | 专业接口处耐候胶，项目特征见设计图 | 项 | 1 |  |  | 按项计算，包含本工程公共区地面全部与地面专业相关接口处耐候胶收口（含车站、出入口及附属结构）。工作内容包括但不限于成品采购及施工，清洁表面，遮周边表面，装尖嘴管 、装压胶枪，压胶，刮胶，成品保护等。 | 合价包干
2.1.1.19 | 10904004001 | 扶梯周边洞口钢板收口 | 洞口比扶梯大时，扶梯边与洞口收口2mm不锈钢板，项目特征见设计图 | 项 | 1 |  |  | 按项计算，包含本工程公共区地面全部扶梯周边洞口钢板收口。工作内容包括但不限于不锈钢板、龙骨、支架等采购及安装，货物运输，成品保护，维护保养，收口打胶等。 | 合价包干
2.1.1.20 | 11102001013 | 凿除地面石材 | 1、凿除地面（在轨道交通既有线路的维修、改造项目） 2、废料外运运距：20km 3、消纳费综合考虑 | 平方米 | 166.19 |  |  | 按设计图示尺寸以面积计算，工作内容包括但不限于拆除，清理，废料场内、外运输等。 | 单价包干
2.1.1.21 | 11503001001 | 拆除A型分隔栏杆，不含工作门（1100高） | 1、拆除栏杆（在轨道交通既有线路的维修、改造项目） 2、废料外运运距：20km 3、消纳费综合考虑 | 米 | 27.34 |  |  | 按设计图示尺寸以长度计算，工作内容包括但不限于拆除，清理，废料场内、外运输等。 | 单价包干
2.1.1.22 | 11503001002 | 拆除A型栏杆1米宽工作门（含相关结构构件） | 1、拆除栏杆（在轨道交通既有线路的维修、改造项目） 2、废料外运运距：20km 3、消纳费综合考虑 | 米 | 1 |  |  | 按设计图示尺寸以长度计算，工作内容包括但不限于拆除，清理，废料场内、外运输等。 | 单价包干
2.1.1.23 | 11210002001 | 拆除13号线楼扶梯洞口封堵 | 1、拆除钢材（在轨道交通既有线路的维修、改造项目） 2、废料外运运距：20km 3、消纳费综合考虑 | 项 | 1 |  |  | 按项计算，包含本工程公共区地面全部的13号线楼扶梯洞口封堵拆除。工作内容包括但不限于拆除，清理，废料场内、外运输等。 | 合价包干
2.1.1.24 | 11108001002 | 楼梯止灰带 | 楼梯踏步 光面芝麻白花岗石止灰带，项目特征见设计图。 1、花岗石 2、素混凝土 | 米 | 233.22 |  |  | 按设计图示尺寸以长度计算，工作内容包括但不限于止灰带浇注，水泥砂浆找平，止灰带、收口钢板、支架等材料采购制作采购及安装，结构胶采购及填缝，成品保护，维护保养等。 | 单价包干
2.1.2 |  | 不锈钢栏杆及不锈钢制品
2.1.2.1 |  | 不锈钢栏杆
2.1.2.1.1 | 11503001003 | A型分隔栏杆，不含工作门（1100高） | 1、付费区、非付费区分隔栏杆、排队栏杆 2、高度：1100mm 3.扶手：Φ40×2.0mm拉丝不锈钢扶手（含盲文标志）带玻璃槽 4、栏杆：304#10mm厚不锈钢扶手立柱 5、栏板：6mm+1.52PVB+6mm钢化夹胶玻璃 6、不锈钢型号：304#,表面发纹处理 7、固定配件种类：定制玻璃爪件、不锈钢板及不锈钢螺栓，膨胀螺栓与地面结构层 固定 | 米 | 204.86 |  |  | 按设计图示尺寸以长度计算，工作内容包括但不限于不锈钢材料、支座、螺栓等材料采购及安装、玻璃材料采购及安装，货物运输，成品保护，维护保养等。 | 单价包干
2.1.2.1.2 | 11503001004 | A型洞口，平台周边防护栏杆（1200高） | 1、楼扶梯洞口栏杆 2、高度：1200mm 3、扶手：Φ50×2.0mm不锈钢圆管扶手、Φ40×2.0mm不锈钢圆管扶手（含盲文标志）、不锈钢玻璃夹 4、栏板：6mm+2.28PVB&LED+6mm夹胶钢化玻璃 5、固定配件种类：不锈钢板及不锈钢螺栓，膨胀螺栓与地面结构层固定 | 米 | 257.9 |  |  | 按设计图示尺寸以长度计算，工作内容包括但不限于不锈钢材料、支座、螺栓等材料采购及安装、玻璃材料采购及安装，货物运输，成品保护，维护保养等。 | 单价包干
2.1.2.1.3 | 11503001007 | B型公共区室内楼梯栏杆（1050高） | 1、室内楼梯栏杆 2、高度：1050mm 3、扶手：Φ40×2.5mm拉丝不锈钢圆管（含盲文标志） 4、栏杆：304#不锈钢扶手立柱、专用玻璃爪件 5、栏板：8mm+1.52PVB+8mm钢化夹胶玻璃 6、不锈钢型号：304#，表面发纹处理 7、固定配件种类：不锈钢板及不锈钢螺栓，膨胀螺栓与地面结构层固定 | 米 | 232.06 |  |  | 按设计图示尺寸以长度计算，工作内容包括但不限于不锈钢材料、支座、螺栓等材料采购及安装、玻璃材料采购及安装，货物运输，成品保护，维护保养等。 | 单价包干
2.1.2.1.4 | 11503001005 | A型栏杆1米宽工作门（含相关结构构件） | 2mm厚Φ40mm304号不锈钢圆管，项目特征见设计图 | 米 | 6.6 |  |  | 按设计图示尺寸以长度计算，工作内容包括但不限于不锈钢材料、支座、螺栓等材料采购及安装、玻璃材料采购及安装，货物运输，成品保护，维护保养等。 | 单价包干
2.1.2.1.5 | 11503001006 | 防撞栏杆 | 1、2.0mm厚φ60拉丝不锈钢管 2、304拉丝不锈钢支座 3、M10×80mm扩底型螺栓 | 米 | 57.35 |  |  | 按设计图示尺寸以长度计算，工作内容包括但不限于不锈钢材料、支座、螺栓等材料采购及安装、玻璃材料采购及安装，货物运输，成品保护，维护保养等。 | 单价包干
2.1.2.2 |  | 其他不锈钢项目
2.1.2.2.1 | 11106001001 | 地面8mm宽不锈钢分格条 | 地面伸缩缝 8mm成品不锈钢分隔条（1.5mm不锈钢+5mm防水收缩胶条+1.5mm不锈钢） | 米 | 1772.14 |  |  | 按设计图示尺寸以长度计算，工作内容包括但不限于分隔条采购及安装，成品保护，维护保养等。 | 单价包干
2.1.2.2.2 | 11210002002 | 不锈钢挡板（包含站厅、站台、出入口通道所有栏杆与电扶梯、AFC设备之间缝隙的封堵） | 2mm厚不锈钢挡板以‘项’为单位计量，项目特征见设计图 | 项 | 1 |  |  | 按项计算，包含本工程公共区地面全部不锈钢挡板（包含站厅、站台、出入口通道所有栏杆与电扶梯、AFC设备之间缝隙的封堵）。工作内容包括但不限于材料采购，运输和保管，拼装，安装，探伤，补刷油漆等。 | 合价包干
2.1.2.2.3 | 30412004002 | 楼梯蓄光型疏散指示箭头 | 80mm×84mm×1.5mm楼梯蓄光型疏散指示块材，项目特征见 设计图。 1、1.5mm厚拉丝不锈钢+环氧树脂结构胶 | 个 | 588 |  |  | 按设计图示数量计算，工作内容包括但不限于材料采购及安装，含结构胶材料采购，花岗石相应位置开孔等其它相关工作，成品保护，维护保养等。 | 单价包干
2.1.2.2.4 | 31004014001 | 不锈钢地漏盖板 | 直径为150mm、5mm厚304号不锈钢去水花格，项目特征见设计图 | 个 | 30 |  |  | 按设计图示数量计算，工作内容包括但不限于材料采购及安装，含结构胶材料采购，花岗石相应位置开孔等其它相关工作，成品保护，维护保养等。 | 单价包干
2.1.2.2.5 | 40504001001 | 不锈钢线性水沟盖板（盖板复合石材） | 宽300mm宽304#不锈钢隐形水沟盖板,项目特征见设计图。 1、不锈钢链条+不锈钢钢板面镂空+灰浆擦缝+L型不锈钢收口条（规格：25×25×2mm）+20沉头螺钉固定 2、排水沟槽+防水层+水泥砂浆通长找坡 3、聚氨酯封严+洞口水泥砂浆挂角 4、洞口周边凿毛+细石混凝土填缝 | 米 | 14.1 |  |  | 按设计图示尺寸以长度计算，工作内容包括但不限于材料采购及安装，含结构胶材料采购，花岗石相应位置开孔等其它相关工作，成品保护，维护保养等。 | 单价包干
2.1.2.3 |  | 绝缘层
2.1.2.3.1 | 11103001001 | 绝缘层（含配套层、C20混凝土垫层、找平层） | 1.5mm厚绝缘层，项目特征见设计图 1、1.5mm厚绝缘卷材 2、1.0mm厚环氧无溶剂绝缘层 3、自流平 4、C20混凝土垫高找平层 | 平方米 | 770 |  |  | 按设计图示尺寸以面积计算，工作内容包括但不限于垫层采购及铺设、成品采购及施工，清洁表面，遮周边表面，成品保护等。 | 单价包干
2.1.2.3.2 | 11401002001 | 端门处墙面绝缘带（绝缘漆） | 绝缘漆，项目特征见设计图 1、墙面绝缘漆 | 平方米 | 148.2 |  |  | 按设计图示尺寸以面积计算，工作内容包括但不限于成品采购及施工，清洁表面，遮周边表面，成品保护等。 | 单价包干
2.1.2.3.3 | 11502003002 | 绝缘密封胶 | 黑色酮肟型中性硫化的有机硅胶，项目特征见设计图 | 米 | 1440 |  |  | 按设计图示尺寸以长度计算，工作内容包括但不限于成品采购及施工，清洁表面，遮周边表面，装尖嘴管 、装压胶枪，压胶，刮胶，成品保护等。 | 单价包干
2.1.2.3.4 | 11104004001 | 绝缘支撑架 | 100×80×10厚L型绝缘支架绝缘类材质，项目特征见设计图 | 米 | 1440 |  |  | 按设计图示尺寸以长度计算，工作内容包括但不限于成品采购及施工，安装，成品保护等。 | 单价包干
3 |  | 公共区墙面
3.1 |  | 分部分项工程费
3.1.1 | 11502003002 | 专业接口处打胶收口 | 项目特征见设计图。 | 项 | 1 |  |  | 按项计算，包含本工程公共区墙面全部专业接口处打胶收口。工作内容包括但不限于成品采购及施工，清洁表面，遮周边表面，装尖嘴管 、装压胶枪，压胶，刮胶，成品保护等。 | 合价包干
3.1.2 | 11207001001 | 烤漆光面烤瓷铝板 | 站厅墙面+出入结构变形缝前、站台墙面、换乘厅及换乘通道墙面 2.5mm厚,银白色，项目特征见设计图。 1、2.5mm烤漆光面烤瓷铝板＋15mm铝蜂窝背衬+0.5mm覆盖板+2.5mm厚烤瓷铝板盖缝条。 2、3mm厚镀锌挂件(带1mmC型橡皮)+3mm厚J型不锈钢挂件+自攻螺丝。 3、40×60×3mm镀锌方管+L50×5mm镀锌角码+M10螺栓对穿固定。 4、M12×100mm膨胀螺栓固定。 | 平方米 | 3316.83 |  |  | 以‘平方米’为单位计量，以见光面积为计量标准，工作内容包括但不限于测量放线，深化设计，材料采购及安装，龙骨、支架制作安装，货物运输，成品保护，维护保养等。 | 单价包干
3.1.3 | 11207001002 | 顺滑哑面烤瓷铝板 | 自助服务 顺滑哑面烤瓷铝板2.0mm厚，洋红色，色号Pantone 137C，蓝色，色号Pantone 3005C，紫色，色号Pantone 7441C，项目特征见设计图。 1、2.0mm顺滑哑面烤瓷铝板＋15mm铝蜂窝背衬＋2.0mm厚顺滑哑面烤瓷铝板盖缝条。 2、10#镀锌槽钢与钢板焊接+M10不锈钢螺栓100×180×10mm镀锌钢板。 3、40×60×3mm镀锌方钢与槽钢焊接、M12×100mm不锈钢膨胀螺栓。 4、12mm硅酸钙板。 | 平方米 | 120.12 |  |  | 以‘平方米’为单位计量，以见光面积为计量标准，工作内容包括但不限于测量放线，深化设计，材料采购及安装，龙骨、支架制作安装，货物运输，成品保护，维护保养等。 | 单价包干
3.1.4 | 11207001003 | 半哑光面弧形白色铝板 | 站台屏蔽门两侧 半哑光面弧形白色铝板，3.0mm厚，项目特征见设计图。 1、3.0mm半哑光面弧形白色冲孔铝板。 2、50×50×5mm镀锌方通。 | 平方米 | 1035.84 |  |  | 以‘平方米’为单位计量，以见光面积为计量标准，工作内容包括但不限于测量放线，深化设计，材料采购及安装，龙骨、支架制作安装，货物运输，成品保护，维护保养等。 | 单价包干
3.1.5 | 11207001004 | 烤漆光面烤瓷铝板 | 公共区柱面（站厅、站台及换乘厅） 1、2.5mm烤漆光面烤瓷铝板＋15mm铝蜂窝背衬+0.5mm覆盖板+2.5mm厚烤瓷 铝板盖缝条。 2、3mm厚镀锌挂件(带1mmC型橡皮)+3mm厚J型不锈钢挂件+自攻螺丝。 3、40×60×3mm镀锌方管+L50×5mm镀锌角码+M10螺栓对穿固定。 4、M12×100mm膨胀螺栓固定。 | 平方米 | 2287.18 |  |  | 以‘平方米’为单位计量，以见光面积为计量标准，工作内容包括但不限于测量放线，深化设计，材料采购及安装，龙骨、支架制作安装，货物运输，成品保护，维护保养等。 | 单价包干
3.1.6 | 11207001005 | 半哑光面喷绘铝板 | 造型区域柱子 半哑光面喷绘铝板，3mm厚，白色,色号RAL9003，项目特征见设计图 1、3.0mm半哑光面喷绘冲孔铝板； 2、∠60×4mm冷弯角钢横梁间距不小于1200mm； 3、50×50×5mm镀锌角钢、50×37×3mmC型钢间距不小于1200mm； 4、50×50×5mm镀锌角码； | 平方米 | 100.03 |  |  | 以‘平方米’为单位计量，以见光面积为计量标准，工作内容包括但不限于测量放线，深化设计，材料采购采购及安装，龙骨、支架制作安装，货物运输，成品保护，维护保养等。 | 单价包干
3.1.7 | 11207001006 | 半哑光面喷绘铝板 | 造型区域垂直电梯半哑光面喷绘铝板，3.0mm厚，白色,色号RAL9003，项目特征见设计图。 1、3.0mm半哑光面喷绘冲孔铝板； 2、50×50×5mm镀锌角钢、50×50×5mm镀锌角码、50×60×5mm镀锌方钢、100×150×12mm镀锌钢板间距不小于1200mm； 3、100×150×12mm镀锌钢板、M16不锈钢扩底型锚栓； | 平方米 | 216.11 |  |  | 以‘平方米’为单位计量，以见光面积为计量标准，工作内容包括但不限于测量放线，深化设计，材料采购采购及安装，龙骨、支架制作安装，货物运输，成品保护，维护保养等。 | 单价包干
3.1.8 | 11302006001 | 烤漆光面弧形造型铝方通 | 造型区域柱子烤漆光面弧形造型铝方通，φ40mm,1.7mm厚，项目特征见设计图。 1、40×60×1.7mm造型方通； 2、∠60×4mm冷弯角钢横梁间距不小于1200mm； 3、50×50×5mm镀锌角钢、50×37×3mmC型钢间距不小于1200mm； 4、50×50×5mm镀锌角码。 | 米 | 1573 |  |  | 按设计图示尺寸以长度计算，工作内容包括但不限于测量放线，深化设计，材料采购及安装，含螺杆、龙骨、连接件、封口帽、方管、构件等所有构配件以及涂刷防护材料，货物运输，成品保护，维护保养等。 | 单价包干
3.1.9 | 11302006002 | 烤漆光面弧形造型铝方通 | 造型区域垂直电梯 烤漆光面弧形造型铝方通，φ40mm,1.7mm 厚，项目特征见设计图。 1、40×60×1.7mm造型方通； 2、50×50×5mm镀锌角钢、50×50×5mm镀锌角码、50×60×5mm镀锌方钢、100×150×12mm镀锌钢板间距不小于1200mm； 3、100×150×12mm镀锌钢板、M16不锈钢扩底型锚栓 | 米 | 821.5 |  |  | 按设计图示尺寸以长度计算，工作内容包括但不限于测量放线，深化设计，材料采购及安装，含螺杆、龙骨、连接件、封口帽、方管、构件等所有构配件以及涂刷防护材料，货物运输，成品保护，维护保养等。 | 单价包干
3.1.10 | 10803002001 | 防火卷帘(闸)门 | 根据设计图纸、设计及施工规范及招标文件等要求 | 项 | 1 |  |  | 按项为单位计算，工作内容包括但不限于无机特级双帘防火卷帘门采购及安装、站厅天花造型LED灯带采购及安装、换乘厅及换乘13号线卷帘门处墙面 烤漆光面烤瓷铝板采购及安装、换乘13号线造型门头造型位半哑光面混凝土的材料采购及安装，防火卷帘门不锈钢包边材料采购及安装，货物运输，成品保护，维护保养等。 | 合价包干
3.1.11 | 11207001009 | 深色烤瓷铝板 | 站厅出入口门套 深色烤瓷铝板,项目特征见设计图。 1、2.5mm烤漆光面烤瓷铝板＋15mm铝蜂窝背衬+0.5mm覆盖板+2.5mm厚烤瓷铝板盖缝条。 2、3mm厚镀锌挂件(带1mmC型橡皮)+3mm厚J型不锈钢挂件+自攻螺丝。 3、40×60×3mm镀锌方管+L50×5mm镀锌角码+M10螺栓对穿固定。 4、M12×100mm膨胀螺栓固定。 | 平方米 | 27.33 |  |  | 以‘平方米’为单位计量，以见光面积为计量标准，工作内容包括但不限于测量放线，深化设计，材料采购及安装，龙骨、支架制作安装，货物运输，成品保护，维护保养等。 | 单价包干
3.1.12 | 11207001010 | 不锈钢条 | 适用于站厅层造型墙面白色不锈钢条，50mm×4800mm×2.0mm(宽×长×厚)，项目特征见设计图。 1、不锈钢条固定螺栓。 2、螺栓固定L35×3mm厚镀锌角码。 | 平方米 | 13.43 |  |  | 以‘平方米’为单位计量，以见光面积为计量标准，工作内容包括但不限于测量放线，深化设计，材料采购及安装，龙骨、支架制作安装，货物运输，成品保护，维护保养等。 | 单价包干
3.1.13 | 11207001013 | 哑光不锈钢 | 公共区墙面踢脚线、造型区域柱子踢脚线、公共区柱面踢脚线光面不锈钢，120×2000×1.5mm(宽×长×厚),项目特征见设计图。 1、304#1.5mm哑光不锈钢踢脚线。 2、10mm厚硅酸钙板。 3、镀锌40×60×4钢方管 | 平方米 | 176.94 |  |  | 以‘平方米’为单位计量，以见光面积为计量标准，工作内容包括但不限于测量放线，深化设计，材料采购及安装，龙骨、支架制作安装，货物运输，成品保护，维护保养等。 | 单价包干
3.1.14 | 11207001011 | 半哑光面银白色蜂窝板 | 三角房墙面半哑光面银白色蜂窝板，2.5mm厚，项目特征见设计图。 1、2.5mm烤漆光面烤瓷铝板＋15mm铝蜂窝背衬+0.5mm覆盖板+2.5mm厚烤瓷铝板盖缝条。 2、3mm厚镀锌挂件(带1mmC型橡皮)+3mm厚J型不锈钢挂件+自攻螺丝。 3、40×60×3mm镀锌方管+L50×5mm镀锌角码+M10螺栓对穿固定。 4、M12×100mm膨胀螺栓固定。 | 平方米 | 505.78 |  |  | 以‘平方米’为单位计量，以见光面积为计量标准，工作内容包括但不限于测量放线，深化设计，材料采购及安装，龙骨、支架制作安装，货物运输，成品保护，维护保养等。 | 单价包干
3.1.15 | 11207001012 | 设备箱门（含消防箱门、冲洗栓箱门、电箱门、垃圾箱门等） | 站厅站台 2.5mm厚,银白色白色，项目特征见设计图。 1、2.5mm烤漆光面烤瓷铝板＋15mm铝蜂窝背衬+0.5mm覆盖板+3mm厚不锈钢拉手+弹簧磁吸+抽芯铆钉+暗藏合页。 2、3mm厚镀锌挂件(带1mmC型橡皮)+3mm厚J型不锈钢挂件+自攻螺丝。 3、40×60×3mm镀锌方管+L50×5mm镀锌角码+M10螺栓对穿固定。 4、M12×100mm膨胀螺栓固定。 | 平方米 | 87.5 |  |  | 以‘平方米’为单位计量，以见光面积为计量标准，工作内容包括但不限于测量放线，深化设计，材料采购及安装，龙骨、支架制作安装，货物运输，成品保护，维护保养等。 | 单价包干
3.1.16 | 11209001001 | 不锈钢门套及窗套 | 面向公共区的设备房房间门套 2mm厚原色不锈钢门套，项目特征见设计图。（配8mm厚钢角码、M12膨胀螺栓） | 平方米 | 19.36 |  |  | 以‘平方米’为单位计量，以见光面积为计量标准，工作内容包括但不限于测量放线，深化设计，材料采购及安装，龙骨、支架制作安装，货物运输，成品保护，维护保养等。 | 单价包干
3.1.17 | 11502003001 | 公共区墙面与屏蔽门接口处绝缘胶收口 | 专业接口处耐候胶，项目特征见设计图 | 项 | 1 |  |  | 按项计算，包含本工程公共区墙面全部公共区墙面与屏蔽门接口处绝缘胶收口。工作内容包括但不限于成品采购及施工，清洁表面，遮周边表面，装尖嘴管 、装压胶枪，压胶，刮胶，成品保护等。 | 合价包干
4 |  | 设备区装修
4.1 |  | 分部分项工程费
4.1.1 |  | 房屋建筑及装修
4.1.1.1 | 11407002001 | 主体天面刷无机涂料 | (1)基层类型：混凝土面 (2)喷刷涂料部位：顶棚 (3)腻子种类：水性弹性抗裂墙体装修腻子 (4)刮腻子要求：2遍 (5)涂料品种、喷刷遍数：改性纯丙烯酸共聚物无机涂料面漆 | 平方米 | 4994.69 |  |  | 按设计图示尺寸以面积计算，工作内容包括但不限于基层清理，刮腻子，刷、喷涂料，材料采购、运输和保管、清理基层、抹灰、找平、刷漆等。 | 合价包干
4.1.1.2 | 10404001001 | 细石砼垫层（C20砼） | 根据设计图纸、设计及施工规范及招标文件等要求 | 立方米 | 598.64 |  |  | 按设计图示尺寸以体积计算，工作内容包括但不限于材料采购、运输和保管，混凝土制作、浇筑、振捣、养护，模板，检测的各项费用等。 | 合价包干
4.1.1.3 | 11101001001 | 水泥砂浆（含压光）地面 | (1)面层厚度、砂浆配合比：25mm厚混凝土 (2)面层做法要求：抹面压光 | 平方米 | 1816.65 |  |  | 按设计图示尺寸以面积计算，工作内容包括不限于材料采购、运输和保管，清扫、抹灰、找平、罩面、压光等。 | 合价包干
4.1.1.4 | 11102003001 | 地面铺贴抛光面陶瓷砖 | 1)结合层厚度、砂浆配合比：20mm，干硬性水泥砂浆1：3面上撒素水泥 (2)面层材料品种、规格、颜色：陶瓷地砖 600mm×600mm 根据设计图纸、设计及施工规范及招标文件等要求 | 平方米 | 5485.42 |  |  | 按设计图示尺寸以面积计算，工作内容包括不限于材料采购、运输，基层清理，抹找平层，面层铺设、磨边，嵌缝，刷防护材料，酸洗、打蜡等。 | 合价包干
4.1.1.5 | 11105003001 | 陶瓷砖踢脚线 | (1)踢脚线高度：100mm (2)找平层：15mm厚 水泥砂浆 1：3 (3)粘贴层厚度、材料种类：5mm厚 水泥砂浆 1：1 (4)面层材料品种、规格、颜色：100mm×600mm陶瓷砖踢脚线，水泥浆擦缝缝 | 米 | 3490.06 |  |  | 按设计图示尺寸以长度计算，工作内容包括不限于材料采购、运输，基层清理，底层抹灰，面层铺贴、磨边，擦缝，磨光、酸洗、打蜡，刷防护材料等。 | 合价包干
4.1.1.6 | 11102003002 | 8mm仿石陶瓷砖门槛石 | (1)结合层厚度、砂浆配合比：20mm,干硬性水泥砂浆 1：3 面上撒素水泥 (2)面层材料品种、规格、颜色：8mm仿石陶瓷砖门槛石 根据设计图纸、设计及施工规范及招标文件等要求 | 平方米 | 32.14 |  |  | 按设计图示尺寸以面积计算，工作内容包括不限于材料采购、运输 ，基层清理，抹找平层，面层铺设、磨边，嵌缝，刷防护材料，酸洗、打蜡等。 | 合价包干
4.1.1.7 | 10402001002 | 砌筑实心水泥砖砖墙 | (1)砖品种、规格、强度等级：蒸压水泥砖240×115×53 (2)墙体类型：内墙 (3)砂浆强度等级、配合比：混合砂浆 M10 | 立方米 | 1798.41 |  |  | 按设计图示尺寸以体积计算，工作内容包括不限于材料采购、运输和保管、砌砖、调制砂浆、淋砖、运料、留洞，安放60公斤以内的小型构件、刮缝、垫块、砖压顶砌筑及加固钢筋等。 | 合价包干
4.1.1.8 | 11615001001 | 凿砖墙孔洞及外运 | 1.砌体名称：砖墙 2.废料外运运距：20km 3.消纳费综合考虑 | 立方米 | 80.86 |  |  | 按设计图示尺寸以体积计算，工作内容包括不限于拆除，控制扬尘，清理，建渣场内、外运输等。 | 合价包干
4.1.1.9 | 40308001001 | 水泥砂浆抹面（含压光）墙柱面 | (1)墙体类型：混凝土墙 砌块墙 (2)底层厚度、砂浆配合比：15mm，水泥砂浆 1：3 (3)面层厚度、砂浆配合比：5mm，水泥砂浆 1：2 (4)面层做法要求：抹面压光 | 平方米 | 5181 |  |  | 按设计图示尺寸以面积计算，工作内容包括不限于基层清理，砂浆制作、运输，底层抹灰，抹面层，勾分格缝，材料采购、清扫、钢丝挂网 、罩面、压光、护角、小圆角等 | 合价包干
4.1.1.10 | 11406001001 | 墙面刷无机涂料 | (1)基层类型：混凝土面 砖砌墙面 (2)腻子种类：成品腻子粉 (3)刮腻子遍数：2遍 (4)油漆品种、刷漆遍数：米黄色(色号：GB3.8Y9/1或GB10Y9/1 )改性丙烯酸共聚物内墙无机涂料面漆 | 平方米 | 20038.66 |  |  | 按设计图示尺寸以面积计算，工作内容包括不限于基层清理，刮腻子，刷防护材料、油漆，材料采购等。 | 合价包干
4.1.1.11 | 10501006003 | 挡水槛 | 根据设计图纸、设计及施工规范及招标文件等要求 | 米 | 57.88 |  |  | 按设计图示尺寸以长度计算，工作内容包括不限于材料采购、模板制作、安装、拆除，基础、垫层铺筑，钢筋制作、安装，混凝土拌和、运输、浇筑，勾缝、抹面等。 | 合价包干
4.1.1.12 | 11507001001 | 304不锈钢设备标识牌 | (1)面层材料种类：304不锈钢设备标识牌 (2)根据设计图纸、设计及施工规范及招标文件等要求 | 个 | 182 |  |  | 按设计图示数量计算，工作内容包括但不限于材料采购及整体定位安装，货物运输，成品保护，维护保养等。 | 合价包干
4.1.1.13 | 11302001001 | 1200×300穿孔金属铝板吊顶 | (1)吊顶形式、吊杆规格、高度：不上人型 平面 φ8镀锌吊杆 (2)龙骨材料种类、规格、中距：装配式U型轻钢龙骨 (3)面层材料品种、规格：穿孔金属铝板1200mm×300mm×1.2mm | 平方米 | 259.22 |  |  | 按设计图示尺寸以面积计算，工作内容包括但不限于测量放线，深化设计，材料采购及安装，含螺杆、龙骨、连接件、主吊件、封口帽、方管、吊挂件等所有构配件以及涂刷防护材料，货物运输，成品保护，维护保养等。 | 合价包干
4.1.1.14 | 11302002001 | 1200宽钢网天花（走道） | (1)吊顶形式、吊杆规格、高度：不上人型 平面 φ8镀锌吊杆 (2)龙骨材料种类、规格、中距：装配式U型轻钢龙骨 (3)面层材料品种、规格：镀锌铝网格栅2mm | 平方米 | 911.85 |  |  | 按设计图示尺寸以面积计算，工作内容包括但不限于测量放线，深化设计，材料采购及安装，含螺杆、龙骨、连接件、主吊件、封口帽、方管、吊挂件等所有构配件以及涂刷防护材料，货物运输，成品保护，维护保养等。 | 合价包干
4.1.1.15 | 11501001001 | 会议室铝合金柜子 | (1)木纹转印柜体制安 (2)柜体层板制安 (3)面层材料制安 | 平方米 | 14.58 |  |  | 以‘平方米’为单位计量，以见光面积为计量标准，工作内容包括但不限于测量放线，深化设计，材料采购及安装，龙骨、支架制作安装，货物运输，成品保护，维护保养等。 | 合价包干
4.1.1.16 | 11207001001 | 凹墙水泥纤维板墙 | （1）轻钢龙骨 （2）水泥纤维板面层 （3）无机涂料 | 平方米 | 146.79 |  |  | 按设计图示尺寸以面积计算，工作内容包括但不限于材料采购、运输和保管、骨架及隔板制作安装、脚手架搭设等。 | 合价包干
4.1.1.17 | 11207001002 | 凹墙不锈钢框 | (1)2mm厚不锈钢框 (2)相关配件 | 平方米 | 70.11 |  |  | 按设计图示尺寸以面积计算，工作内容包括但不限于测量放线，深化设计，材料采购及安装，龙骨、支架制作安装，货物运输，成品保护，维护保养等。 | 合价包干
4.1.1.18 | 11502001001 | 不锈钢护角 | （1）1.5mm厚不锈钢护角（1.5m高），相关配件 | 米 | 82.5 |  |  | 按设计图示尺寸以长度计算，工作内容包括但不限于材料采购及安装，成品保护，维护保养等。 | 合价包干
4.1.1.19 | 11104004001 | 400高陶瓷防静电架空地板制作及安装 | (1)支架高度、材料种类：400高，防静电架空地板制作及安装四周支承式架空活动地板包括：基板；支撑；横梁；缓冲垫及所有安装附件 (2)面层材料品种、规格、颜色：陶瓷防静电面板 标准尺寸600mm×600mm 面板为静电花纹色，具体式样从产品样板中选定 (3)防护材料种类：泡沫板 | 平方米 | 87.63 |  |  | 按设计图示尺寸以面积计算，工作内容包括不限于材料采购、运输及安装，基层清理，抹找平层，面层铺设、磨边，嵌缝，刷防护材料，酸洗、打蜡等。 | 合价包干
4.1.1.20 | 11104004002 | 600x600防静电地砖 | (1)结合层厚度、砂浆配合比：20mm，干硬性水泥砂浆 1：3面上撒素水泥 (2)面层材料品种、规格、颜色：防静电地砖600mm×600mm 根据设计图纸、设计及施工规范及招标文件等要求 | 平方米 | 64.93 |  |  | 按设计图示尺寸以面积计算，工作内容包括不限于材料采购、运输，基层清理，抹找平层，面层铺设、磨边，嵌缝，刷防护材料，酸洗、打蜡等。 | 合价包干
4.1.1.21 | 11101005001 | 自流坪楼地面 | (1)中层漆材料种类、厚度：2遍 (2)面层材料种类：〉5mm厚水泥基自流平 | 平方米 | 209.84 |  |  | 按设计图示尺寸以面积计算，工作内容包括不限于材料采购、运输和保管，清扫、抹灰、找平、罩面、压光等。 | 合价包干
4.1.1.22 | 10402001001 | 墙体双面挂热镀锌钢丝网批荡水泥砂浆 | (1)墙体类型：砌块墙 (2)底层厚度、砂浆配合比：15mm，水泥砂浆 1：3 (3)面层厚度、砂浆配合比：5mm，水泥砂浆 1：2 (4)材料种类：热镀锌钢丝网φ0.9 12.7mm×12.7mm | 平方米 | 18915.44 |  |  | 按设计图示尺寸以面积计算，工作内容包括但不限于基层清理，砂浆制作、运输，底层抹灰，抹面层，勾分格缝，材料采购、清扫、钢丝挂网 、罩面、压光、护角、小圆角等。 | 合价包干
4.1.1.23 | 11210006001 | 70mm厚轻质陶瓷离壁墙制作及安装(包括检修门) | (1)1200mmX600mmX70mm轻质陶瓷砌块。 (2)墙体类型：离壁墙 (3)1：2.5水泥砂浆掺瓷砖胶 | 平方米 | 1028.99 |  |  | 按设计图示尺寸以面积计算，工作内容包括但不限于材料采购、运输和保管、骨架及隔板制作安装、脚手架搭设等。 | 合价包干
4.1.1.24 | 11201001001 | M20水泥砂浆配筋带 | 砌体墙沿墙高每隔500~600mm设15mm厚M20水泥砂浆配筋带，通长拉筋3φ8，分布筋φ6@200，拉筋沿砌体墙全长贯通，并锚入砼墙、结构柱或构造柱内不小于300mm | 平方米 | 4215.51 |  |  | 按设计图示尺寸以面积计算，工作内容包括不限于混凝土采购制作、运输、浇筑、振捣、养护、植筋、钢筋制安等。 | 合价包干
4.1.1.25 | 10501006001 | 后浇钢筋砼设备基础（C20砼） | 根据设计图纸、设计及施工规范及招标文件等要求 | 立方米 | 43.33 |  |  | 按设计图示尺寸以体积计算，工作内容包括不限于混凝土采购制作、运输、浇筑、振捣、养护、植筋钢筋制安等。 | 合价包干
4.1.1.26 | 10501006002 | 后浇砼消声器基础（C20砼） | 根据设计图纸、设计及施工规范及招标文件等要求 | 立方米 | 16.32 |  |  | 按设计图示尺寸以体积计算，工作内容包括不限于混凝土采购制作、运输、浇筑、振捣、养护、植筋钢筋制安等。 | 合价包干
4.1.1.27 | 31004006001 | 白色陶瓷蹲式大便器 | (1)材质：陶瓷 (2)规格、类型：根据设计图纸、设计及施工规范及招标文件等要求 (3)组装形式：蹲式大便器 | 套 | 9 |  |  | 以‘套’为单位计量，工作内容包括但不限于测量放线，产品采购及安装，货物运输，成品保护，维护保养等。 | 合价包干
4.1.1.28 | 31004007001 | 白色陶瓷挂式小便器 | (1)材质：陶瓷 (2)规格、类型：根据设计图纸、设计及施工规范及招标文件等要求 (3)组装形式：挂式小便斗 | 套 | 4 |  |  | 以‘套’为单位计量，工作内容包括但不限于测量放线，产品采购及安装，货物运输，成品保护，维护保养等。 | 合价包干
4.1.1.29 | 31004003001 | 白色陶瓷洗脸盆 | 材质：陶瓷 (2)规格、类型：根据设计图 纸、设计及施工规范及招标 文件等要求 (3)组装形式：托式 | 套 | 4 |  |  | 以‘套’为单位计量，工作内容包括但不限于测量放线，产品采购及安装，货物运输，成品保护，维护保养等。 | 合价包干
4.1.1.30 | 31004008001 | 设备区卫生间成品拖把池 | 根据设计图纸、设计及施工规范及招标文件等要求 | 套 | 6 |  |  | 以‘套’为单位计量，工作内容包括但不限于测量放线，产品采购及安装，货物运输，成品保护，维护保养等。 | 合价包干
4.1.1.31 | 31004010001 | 淋浴器 | 根据设计图纸、设计及施工规范及招标文件等要求 | 套 | 2 |  |  | 以‘套’为单位计量，工作内容包括但不限于测量放线，产品采购及安装，货物运输，成品保护，维护保养等。 | 合价包干
4.1.1.32 | 11505001001 | 大理石洗漱台（含银镜、镀锌钢架） | (1)材料品种、规格、颜色：12mm厚无机石英石，盥洗台总厚200mm，面标高为850mm，洗瓷盆尺寸宽360mm，长450mm，厚160mm (2)支架、配件品种、规格：防雾镜、盥洗台支座，台身为镀锌钢架支撑制安。柜体为不锈钢木纹板，柜体内侧为玻镁板基层，柜体下方LED暗藏灯带，底部100高瓷砖踢脚线 | 套 | 2 |  |  | 以‘套’为单位计量，工作内容包括但不限于测量放线，深化设计，材料采购及安装，龙骨、支架制作安装，货物运输，成品保护，维护保养等。 | 合价包干
4.1.1.33 | 11505001002 | 设备区女更衣室-成品翻转婴儿卧台 | 根据设计图纸、设计及施工规范及招标文件等要求 | 套 | 1 |  |  | 按设计图示数量计算，工作内容包括但不限于材料采购及整体定位安装，货物运输，成品保护，维护保养等。 | 合价包干
4.1.1.34 | 11210005001 | 1.2mm304#哑光不锈钢板洗手间间隔板 | 根据设计图纸、设计及施工规范及招标文件等要求 | 平方米 | 45.41 |  |  | 以‘平方米’为单位计量，以面积为计量标准，工作内容包括但不限于测量放线，深化设计，材料采购及安装，龙骨、支架制作安装，货物运输，成品保护，维护保养等。 | 合价包干
4.1.1.35 | 11210005002 | 1.2mm厚304#哑光不锈钢小便器隔板 | 根据设计图纸、设计及施工规范及招标文件等要求 | 平方米 | 1.44 |  |  | 以‘平方米’为单位计量，以面积为计量标准，工作内容包括但不限于测量放线，深化设计，材料采购及安装，龙骨、支架制作安装，货物运输，成品保护，维护保养等。 | 合价包干
4.1.1.36 | 10903003001 | 水泥砂浆防水抹面（含压光）墙柱面 | (1)防水层做法：25mm厚1：2：5水泥沙浆掺入水泥用量3% JJ91硅质密实剂，分三次抹灰，5mm厚水泥沙浆抹面压光 | 平方米 | 402.13 |  |  | 按设计图示尺寸以面积计算，工作内容包括不限于基层清理，砂浆制作、运输，底层抹灰，抹面层，勾分格缝，材料采购、清扫、钢丝挂网 、罩面、压光、护角、小圆角等 | 合价包干
4.1.1.37 | 10904003001 | 水泥砂浆防水（含压光）地面 | (1)砂浆厚度、配合比：20mm厚1：2.5水泥砂浆抹面压光 (2)反边高度：500mm | 平方米 | 81.31 |  |  | 按设计图示尺寸以面积计算，工作内容包括不限于材料采购、运输和保管，清扫、抹灰、找平、罩面、压光等。 | 合价包干
4.1.1.38 | 11102003003 | 地面铺贴防滑陶瓷砖 | 1)防水层：聚合物水泥基防水涂膜 (2)结合层厚度、砂浆配合比：30mm 干硬性水泥砂浆 1：3 面上撒素水泥 (3)面层材料品种、 规格、颜色：600mm×600mm防滑陶瓷砖 | 平方米 | 47.47 |  |  | 按设计图示尺寸以面积计算，工作内容包括不限于材料采购、运输，基层清理，抹找平层，面层铺设、磨边，嵌缝，刷防护材料，酸洗、打蜡等。 | 合价包干
4.1.1.39 | 11407002002 | 轨行区墙面、顶面及金属桥架管线（钢构件）喷黑色涂料 | (1)基层类型：根据设计图纸、设计及施工规范及招标文件等要求 (2)喷刷涂料部位：墙面、顶棚、金属桥架管线（钢构件） (3)腻子种类：水性弹性抗裂墙体装修腻子 (4)刮腻子要求：2遍 (5)涂料品种、喷刷遍数：黑色改性纯丙烯酸共聚物无机涂料面漆 | 平方米 | 3579.31 |  |  | 按设计图示尺寸以面积计算，工作内容包括但不限于基层清理，刮腻子，刷、喷涂料，材料采购、运输和保管、清理基层、抹灰、找平、刷漆等。 | 合价包干
4.1.1.40 | 80801013001 | 设备房防鼠板制安 | (1)名称：防鼠板 (2)规格：根据设计图纸、设计及施工规范及招标文件等要求 | 平方米 | 30.75 |  |  | 按设计图示尺寸以面积计算，工作内容包括但不限于材料采购，运输和保管，拼装，安装，探伤，补刷油漆等。 | 合价包干
4.1.1.41 | 10904003002 | 排水沟防水涂料及防水砂浆找平压光 | (1)砂浆厚度、配合比：20mm厚 1：2.5防水砂浆 抹面压光 (2)反边高度：150mm | 平方米 | 188.93 |  |  | 按设计图示尺寸以面积计算，工作内容包括但不限于材料采购、运输和保管，混凝土制作、浇筑、振捣、养护，模板，检测的各项费用等。 | 合价包干
4.1.1.42 | 10606013001 | 人孔、检修孔、吊装孔等孔洞镀锌钢板盖板制安 | 根据设计图纸、设计及施工规范及招标文件等要求 | 平方米 | 27.75 |  |  | 按设计图示尺寸以面积计算，工作内容包括不限于材料采购及安装、货物运输，成品保护，维护保养等。 | 合价包干
4.1.1.43 | 11507001002 | 设备标识牌 | (1)面层材料种类：设备标识牌 (2)根据设计图纸、设计及施工规范及招标文件等要求 | 项 | 1 |  |  | 按项计算，包含本工程设备区全部设备标识牌。工作内容包括但不限于材料采购及整体定位安装，货物运输，成品保护，维护保养等。 | 合价包干
4.1.1.44 | 10507001001 | 站台板下10mm厚防水砂浆抹光（需找坡3‰） | 根据设计图纸、设计及施工规范及招标文件等要求，10mm厚 | 平方米 | 4629.85 |  |  | 按设计图示尺寸以面积计算，工作内容包括不限于材料采购、运输和保管，清扫、抹灰、找平、罩面、压光等。 | 合价包干
4.1.1.45 | 11302001002 | 2mm白色铝单板天花 | (1)铝合金单板 (2)配套金属龙骨 | 平方米 | 42.35 |  |  | 按设计图示尺寸以面积计算，工作内容包括但不限于测量放线，深化设计，材料采购及安装，含螺杆、龙骨、连接件、主吊件、封口帽、方管、吊挂件等所有构配件以及涂刷防护材料，货物运输，成品保护，维护保养等。 | 合价包干
4.1.1.46 | 11102003004 | 600mm×600mm×10mm木纹砖 地面 | (1)8mm厚地砖 (2)10mm厚素水泥膏 (3)20mm厚1：3干硬性水泥砂浆结合层，面上撒素水泥 (4)素水泥浆一道 | 平方米 | 173.08 |  |  | 按设计图示尺寸以面积计算，工作内容包括不限于材料采购、运输，基层清理，抹找平层，面层铺设、磨边，嵌缝，刷防护材料，酸洗、打蜡等。 | 合价包干
4.1.1.47 | 11207001003 | 2mm草绿色铝单板天花 | (1)铝合金单板； (2)配套金属龙骨； | 平方米 | 10.56 |  |  | 按设计图示尺寸以面积计算，工作内容包括但不限于测量放线，深化设计，材料采购及安装，含螺杆、龙骨、连接件、主吊件、封口帽、方管、吊挂件等所有构配件以及涂刷防护材料，货物运输，成品保护，维护保养等。 | 合价包干
4.1.1.48 | 11102003005 | 600mm×600mm×8mm仿水磨石陶瓷地面 | (1)8mm厚地砖 (2)10mm厚素水泥膏 (3)20mm厚1：3干硬性水泥砂 浆结合层，面上撒素水泥 (4)素水泥浆一道 | 平方米 | 10.55 |  |  | 按设计图示尺寸以面积计算，工作内容包括不限于材料采购、运输，基层清理，抹找平层，面层铺设、磨边，嵌缝，刷防护材料，酸洗、打蜡等。 | 合价包干
4.1.1.49 | 11302001003 | 600mm×600mm×1.2mm铝扣板天花 | (1)铝合金方形板； (2)配套金属龙骨； | 平方米 | 16.13 |  |  | 按设计图示尺寸以面积计算，工作内容包括但不限于测量放线，深化设计，材料采购及安装，含螺杆、龙骨、连接件、主吊件、封口帽、方管、吊挂件等所有构配件以及涂刷防护材料，货物运输，成品保护，维护保养等。 | 合价包干
4.1.1.50 | 11207001004 | 2mm草绿色铝单板墙面 | (1)水泥砖墙面 (2)铝单板配套龙骨 (3)2mm厚铝单板饰面 | 平方米 | 20.98 |  |  | 按设计图示尺寸以面积计算，工作内容包括但不限于测量放线，深化设计，材料采购及安装，含螺杆、龙骨、连接件、方管等所有构配件以及涂刷防护材料，货物运输，成品保护，维护保养等。 | 合价包干
4.1.1.51 | 11102003006 | 卫生间、淋浴间陶瓷墙面 | (1)面层： 陶瓷砖 (2)结合层：5mm厚专用瓷砖胶 (3)保护层：10mm厚 1：2.5水泥砂浆 (4)防水层：聚合物水泥基防水涂膜 (5)找平层：20mm厚 1：2.5水泥砂浆 (6)基层处理剂 | 平方米 | 173.91 |  |  | 按设计图示尺寸以面积计算，工作内容包括不限于材料采购、运输，基层清理，抹找平层，面层铺设、磨边，嵌缝，刷防护材料，酸洗、打蜡等。 | 合价包干
4.1.1.52 | 11508004001 | 卫生间抽纸盒 | 根据设计图纸、设计及施工规范及招标文件等要求 | 个 | 9 |  |  | 按设计图示数量计算，工作内容包括但不限于材料采购及整体定位安装，货物运输，成品保护，维护保养等。 | 合价包干
4.1.1.53 | 11508004002 | 卫生间垃圾桶 | 根据设计图纸、设计及施工规范及招标文件等要求 | 个 | 9 |  |  | 按设计图示数量计算，工作内容包括但不限于材料采购及整体定位安装，货物运输，成品保护，维护保养等。 | 合价包干
4.1.1.54 | 11508004003 | 更衣室银镜 | 根据设计图纸、设计及施工规范及招标文件等要求 | 个 | 2 |  |  | 按设计图示数量计算，工作内容包括但不限于材料采购及整体定位安装，货物运输，成品保护，维护保养等。 | 合价包干
4.1.1.55 | 11508004004 | 不锈钢洗手盆 | 根据设计图纸、设计及施工规范及招标文件等要求 | 组 | 1 |  |  | 按设计图示数量计算，工作内容包括但不限于材料采购及整体定位安装，货物运输，成品保护，维护保养等。 | 合价包干
4.1.1.56 | 11508004005 | 茶水间石材台面 | 根据设计图纸、设计及施工规范及招标文件等要求 | 平方米 | 1.14 |  |  | 按设计图示尺寸以面积计算，工作内容包括但不限于材料采购及整体定位安装，货物运输，成品保护，维护保养等。 | 合价包干
4.1.1.57 | 10501006004 | 200厚混凝土墙（C35砼） | 根据设计图纸、设计及施工规范及招标文件等要求 | 立方米 | 312.2 |  |  | 按设计图示尺寸以体积计算，工作内容包括不限于混凝土采购制作、运输、浇筑、振捣、养护、植筋钢筋制安等。 | 合价包干
4.1.1.58 | 11107002001 | 楼梯平台、阶梯（含滑条）及止灰带镶贴防滑砖 | (1)黏结材料种类：素水泥浆一道 (2)结合层厚度、砂浆配合比：20mm,干硬性水泥砂浆 1：3 面上撒素水泥 (3)面层材料品种、规格：8mm厚 防滑地砖，水泥浆擦缝 | 平方米 | 542.47 |  |  | 按设计图示尺寸以面积计算，工作内容包括不限于基层清理，砂浆找平，材料采购及铺贴，包含水泥砂浆采购及施工等，成品保护，维护保养等。 | 合价包干
4.1.1.59 | 80401003001 | C35构造砼钢筋砼梁柱 | 根据设计图纸、设计及施工规范及招标文件等要求 | 立方米 | 433.42 |  |  | 按设计图示尺寸以体积计算，工作内容包括不限于混凝土采购制作、运输、浇筑、振捣、养护、植筋钢筋制安等。 | 合价包干
4.1.1.60 | 10606009001 | 304#不锈钢安全防护钢栏杆（含预埋件） | (1)钢材品种、规格：304不锈钢，根据设计图纸、设计及施工规范及招标文件等要求 | 米 | 427.32 |  |  | 按设计图示尺寸以长度计算，工作内容包括不限于不锈钢材料、支座、螺栓等材料采购及安装、玻璃材料采购及安装，货物运输，成品保护，维护保养等。 | 合价包干
4.1.1.61 | 10606009002 | 304#不锈钢栏杆（含预埋件） | (1)钢材品种、规格：304不锈钢，根据设计图纸、设计及施工规范及招标文件等要求 | 米 | 58.28 |  |  | 按设计图示尺寸以长度计算，工作内容包括不限于不锈钢材料、支座、螺栓等材料采购及安装、玻璃材料采购及安装，货物运输，成品保护，维护保养等。 | 合价包干
4.1.2 |  | 公共区（站厅及站台、换乘厅）
4.1.2.1 | 11407002003 | 公共区结构顶棚、吊顶以上墙及吊顶内金属桥架管线（钢构件）喷黑色涂料面涂料 | (1)基层类型：根据设计图纸、设计及施工规范及招标文件等要求 (2)喷刷涂料部位：墙面、顶棚、金属桥架管线（钢构件） (3)腻子种类：水性弹性抗裂墙体装修腻子 (4)刮腻子要求：2遍 (5)涂料品种、喷刷遍数：黑色改性纯丙烯酸共聚物无机涂料面漆 | 平方米 | 16237.13 |  |  | 按设计图示尺寸以面积计算，工作内容包括但不限于基层清理，刮腻子，刷、喷涂料，材料采购、运输和保管、清理基层、抹灰、找平、刷漆等。 | 合价包干
4.1.2.2 | 10903004001 | 2mm厚不锈钢接水槽（楼扶梯洞口周边及天花完成面以上的伸缩缝处） | (1)材质：304不锈钢 (2)厚度：2mm (3)形式：U型 | 平方米 | 338.52 |  |  | 按设计图示尺寸以面积计算，工作内容包括但不限于材料采购、剪压造型，运输安装调校，现场拼装等。 | 合价包干
4.1.2.3 | 11210006002 | 公共区水泥纤维板挡烟垂壁制安 | 根据设计图纸、设计及施工规范及招标文件等要求 | 平方米 | 1943.81 |  |  | 按设计图示尺寸以面积计算，工作内容包括但不限于材料采购、运输和保管、骨架及隔板制作安装、脚手架搭设等。 | 合价包干
4.1.2.4 | 11407001001 | 垂直电梯井内墙面水泥砂浆抹光、喷黑 | (1)基层类型：根据设计图纸、设计及施工规范及招标文件等要求 (2)喷刷涂料部位：墙面、顶棚、金属桥架管线（钢构件） (3)腻子种类：水性弹性抗裂墙体装修腻子 (4)刮腻子要求：2遍 (5)涂料品种、喷刷遍数：黑色改性纯丙烯酸共聚物内墙无机涂料面漆 | 平方米 | 474.56 |  |  | 按设计图示尺寸以面积计算，工作内容包括但不限于采购制作，基层清理，刮腻子，刷、喷涂料等。 | 合价包干
4.1.2.5 | 10606013002 | 楼扶梯底三角房内检修孔盖板制安 | 根据设计图纸、设计及施工规范及招标文件等要求 | 平方米 | 5.67 |  |  | 按设计图示尺寸以面积计算，工作内容包括不限于材料采购及安装、货物运输，成品保护，维护保养等。 | 合价包干
4.1.2.6 | 11201001002 | M20水泥砂浆配筋带 | 砌体墙沿墙高每隔500~600mm设15mm厚M20水泥砂浆配筋带，通长拉筋3φ8，分布筋φ6@200，拉筋沿砌体墙全长贯通，并锚入砼墙、结构柱或构造柱内不小于300mm | 平方米 | 101.55 |  |  | 按设计图示尺寸以面积计算，工作内容包括不限于混凝土采购制作、运输、浇筑、振捣、养护、植筋钢筋制安等。 | 合价包干
4.1.2.7 | 20402006001 | 防火卷帘门（特级双轨） | 根据设计图纸、设计及施工规范及招标文件等要求 | 平方米 | 65.97 |  |  | 按设计图示尺寸以面积计算，工作内容包括但不限于无机特级双帘防火卷帘门采购及安装，货物运输，成品保护，维护保养，包边等。 | 合价包干
4.1.2.8 | 80807013001 | 三角房内防火封堵板 | 根据设计图纸、设计及施工规范及招标文件等要求 | 平方米 | 475.81 |  |  | 按设计图示尺寸以面积计算，工作内容包括但不限于材料采购、运输和保管、骨架及隔板制作安装、脚手架搭设等。 | 合价包干
4.1.3 |  | 通道及出入口
4.1.3.1 | 11407002004 | 通道及出入口结构顶棚、吊顶以上墙及吊顶内金属桥架管线（钢构件）喷黑色涂料面涂料 | (1)基层类型：根据设计图纸、设计及施工规范及招标文件等要求 (2)喷刷涂料部位：墙面、顶棚、金属桥架管线（钢构件） (3)腻子种类：水性弹性抗裂墙体装修腻子 (4)刮腻子要求：2遍 (5)涂料品种、喷刷遍数：黑色改性纯丙烯酸共聚物无机涂料面漆 | 平方米 | 855.9 |  |  | 按设计图示尺寸以面积计算，工作内容包括但不限于基层清理，刮腻子，刷、喷涂料，材料采购、运输和保管、清理基层、抹灰、找平、刷漆等。 | 合价包干
4.1.4 |  | 车站门（含车站设备房、相邻半个区间设备房、折返线及地面附属建筑等）及五金配件
4.1.4.1 | 10802003002 | 面向公共区防火门（含合页把手等配件）制安 | 根据设计图纸、设计及施工规范及招标文件等要求 | 平方米 | 62.13 |  |  | 按设计图示洞口尺寸以面积计算，工作内容包括但不限于材料采购、运输和保管，门安装，五金安装，玻璃安装，清理基层、制作及安装等。 | 合价包干
4.1.4.2 | 10808004001 | 平行臂闭门器（重型）制安 | 根据设计图纸、设计及施工规范及招标文件等要求 | 套 | 214 |  |  | 按设计图示数量计算，工作内容包括但不限于材料采购、运输、安装、刷防护材料等。 | 合价包干
4.1.4.3 | 10802003003 | 面向公共区的通道门锁匣门锁（美标） 制安 | 根据设计图纸、设计及施工规范及招标文件等要求 | 套 | 25 |  |  | 按设计图示数量计算，工作内容包括但不限于材料采购、运输、安装、刷防护材料等。 | 合价包干
4.1.4.4 | 10802003001 | 钢质防火门（含合页把手等配件）制安 | 根据设计图纸、设计及施工规范及招标文件等要求 | 平方米 | 302.7 |  |  | 按设计图示洞口尺寸以面积计算，工作内容包括但不限于材料采购、运输、安装、刷防护材料等。 | 合价包干
4.1.4.5 | 10802001001 | 钢质防护门（含合页把手等配件）制安 | 根据设计图纸、设计及施工规范及招标文件等要求 | 平方米 | 12.6 |  |  | 按设计图示洞口尺寸以面积计算，工作内容包括但不限于材料采购、运输、安装、刷防护材料等。 | 合价包干
4.1.4.6 | 10805007001 | 密闭门（含合页把手等配件）制安 | 根据设计图纸、设计及施工规范及招标文件等要求 | 平方米 | 38.64 |  |  | 按设计图示洞口尺寸以面积计算，工作内容包括但不限于材料采购、运输、安装、刷防护材料等。 | 合价包干
4.1.4.7 | 10801006001 | 锁匣门锁 制安 | 根据设计图纸、设计及施工规范及招标文件等要求 | 套 | 137 |  |  | 按设计图示数量计算，工作内容包括但不限于材料采购、运输、安装、刷防护材料等。 | 合价包干
4.1.4.8 | 10801006003 | 逃生门锁制安【双扇车站通道门】 | 根据设计图纸、设计及施工规范及招标文件等要求 | 套 | 8 |  |  | 按设计图示数量计算，工作内容包括但不限于材料采购、运输、安装、刷防护材料等。 | 合价包干
4.1.4.9 | 10801006004 | Φ10防坠链条 | 根据设计图纸、设计及施工规范及招标文件等要求 | 套 | 14 |  |  | 按设计图示数量计算，工作内容包括但不限于材料采购、运输、安装、刷防护材料等。 | 合价包干
4.1.4.10 | 10801006005 | 天地门轴 | 根据设计图纸、设计及施工规范及招标文件等要求 | 套 | 37 |  |  | 按设计图示数量计算，工作内容包括但不限于材料采购、运输、安装、刷防护材料等。 | 合价包干
5 |  | 公共区广告灯箱
5.1 | 11507003001 | 12封公共区广告灯箱 | 3200×1600mm（广告灯箱箱体） | 个 | 38 |  |  | 按设计图示数量计算，工作内容包括但不限于灯箱采购、运输及安装、调整，灯箱以外的钢结构及支架制安、脚手架搭设等。 | 单价包干
5.2 | 11507003002 | 3200×1600mm（广告灯箱面框） | 3200×1600mm（广告灯箱箱体） | 个 | 38 |  |  | 按设计图示数量计算，工作内容包括但不限于灯箱采购、运输及安装、调整，灯箱以外的钢结构及支架制安、脚手架搭设等。 | 单价包干
备注：以招标文件第七章工程量清单为准。