## 表-04 单位工程招标控制价汇总表
单位工程招标控制价汇总表
工程名称：交通工程 |  |  | 标段： | 第 1 页 共 1 页
序号 | 汇总内容 | 金额:(元) |  |  | 其中：暂估价(元)
1 | 分部分项合计 | 1909769.78
1.1 | 土方工程 | 7776.79
1.2 | 交通标线 | 111551.95
1.3 | 交通标志 | 57042.74
1.4 | 交通信号灯 | 160321.60
1.5 | 交通管线 | 39927.69
1.6 | 交通信号控制系统 | 76692.38
1.7 | CCTV监控 | 28133.51
1.8 | 电子警察 | 159711.61
1.9 | 雷达视频一体机 | 25694.52
1.10 | 其它交通设施 | 1241381.83
1.11 | 余泥渣土运输与排放费用 | 1535.16
2 | 措施合计 | 999569.41
2.1 | 绿色施工安全防护措施费 | 962010.13
2.2 | 其他措施费 | 37559.28
3 | 其他项目 | 219708.23 |  |  | －
3.1 | 暂列金额 | 190976.98
3.2 | 暂估价
3.3 | 计日工
3.4 | 总承包服务费
3.5 | 预算包干费 | 28731.25
3.6 | 工程优质费
3.7 | 概算幅度差
3.8 | 索赔费用
3.9 | 现场签证费用
3.10 | 其他费用
4 | 税前工程造价 | 3129047.42
5 | 增值税销项税额 | 281614.27 |  |  | －
6 | 总造价 | 3410661.69
7 | 人工费 | 657368.51
招标控制价合计=1+2+3+5 |  | 3,410,661.69 |  |  | 0.00
注：本表适用于单位工程招标控制价或投标报价的汇总，如无单位工程划分，单项工程也使用本表汇总
表—04

## 表-08 分部分项工程和单价措施项目清单与计价表
分部分项工程和单价措施项目清单与计价表
工程名称：交通工程 |  |  |  | 标段： |  |  |  | 第 1 页 共 19 页
序号 | 项目编码 | 项目名称 | 项目特征描述 |  | 计量单位 | 工程量 | 金额（元）
[7 empty] | 综合单价 |  | 综合合价 | 其中
暂估价
|  | 土方工程 | [6 empty] | 7776.79
1 | 040101002006 | 挖沟槽土方 | 1.土壤类别:综合考虑 2.挖土深度:综合考虑 3.其它详见设计图纸及相关施工规范等综合考虑 |  | m3 | 328.52 | 8.56 |  | 2812.13
2 | 040103001014 | 回填方 | 1.密实度要求:综合考虑 2.填方来源、运距:原土 3.其它详见设计图纸及相关施工规范等综合考虑 |  | m3 | 253.17 | 19.61 |  | 4964.66
|  | 交通标线 | [6 empty] | 111551.95
3 | 040205006003 | 标线 | 1.材料品种：液态双组份型反光环保涂料 2.形式：车行道边缘线、导向车道线、分界线、停止线、导流线等 3.规格：线厚0.8mm 4.其它详见设计图纸及相关施工规范等综合考虑 |  | m2 | 685.78 | 106.04 |  | 72720.11
4 | 040205008002 | 人行横道彩色立体标线 | 1.材料品种：液态双组份型反光环保涂料，薄层抗滑涂料 ，含高分子聚合物透明罩面 2.类型：彩色立体横道线 3.规格：线宽40cm，厚0.8mm+线厚0.5cm 4.其它详见设计图纸及相关施工规范等综合考虑 |  | m2 | 296.53 | 111.17 |  | 32965.24
5 | 040205006004 | 标记 | 1.材料品种：液态双组份型反光环保涂料 2.形式：导向箭头 3.规格：线厚0.8mm 4.其它详见设计图纸及相关施工规范等综合考虑 |  | m2 | 19.06 | 132.46 |  | 2524.69
6 | 040205007002 | 标记 | 1.材料品种：液态双组份型反光环保涂料 2.形式：非机动车标记 3.规格：130×80cm 4.其它详见设计图纸及相关施工规范等综合考虑 |  | 个 | 33 | 101.27 |  | 3341.91
|  | 交通标志 | [6 empty] | 57042.74
本页小计 | [8 empty] | 119328.74
注：为计取规费等的使用，可在表中增设其中：“定额人工费”。
表—08
分部分项工程和单价措施项目清单与计价表
工程名称：交通工程 |  |  |  | 标段： |  |  |  | 第 2 页 共 19 页
序号 | 项目编码 | 项目名称 | 项目特征描述 |  | 计量单位 | 工程量 | 金额（元）
[7 empty] | 综合单价 |  | 综合合价 | 其中
暂估价
7 | 040205004009 | 标志牌 | 1.材质、规格尺寸:0.64m×0.44m 2.板面反光膜等级:Ⅴ类反光膜 3.其它详见设计图纸及相关施工规范等综合考虑 |  | 块 | 6 | 428.31 |  | 2569.86
8 | 040205004010 | 标志牌 | 1.材质、规格尺寸:1m×2m 2.板面反光膜等级:Ⅴ类反光膜 3.其它详见设计图纸及相关施工规范等综合考虑 |  | 块 | 4 | 1598.73 |  | 6394.92
9 | 040205004011 | 标志牌 | 1.材质、规格尺寸:1.2m×2m 2.板面反光膜等级:Ⅴ类反光膜 3.其它详见设计图纸及相关施工规范等综合考虑 |  | 块 | 2 | 1964.5 |  | 3929
10 | 040205004012 | 标志牌 | 1.材质、规格尺寸:1.2m×0.42m 2.板面反光膜等级:Ⅴ类反光膜 3.其它详见设计图纸及相关施工规范等综合考虑 |  | 块 | 6 | 559.38 |  | 3356.28
11 | 040205004013 | 标志牌 | 1.材质、规格尺寸:D=80cm 2.板面反光膜等级:Ⅴ类反光膜 3.其它详见设计图纸及相关施工规范等综合考虑 |  | 块 | 20 | 558.44 |  | 11168.8
12 | 040205004014 | 标志牌 | 1.材质、规格尺寸:0.8m×0.4m 2.板面反光膜等级:Ⅴ类反光膜 3.其它详见设计图纸及相关施工规范等综合考虑 |  | 块 | 6 | 450.94 |  | 2705.64
本页小计 | [8 empty] | 30124.5
注：为计取规费等的使用，可在表中增设其中：“定额人工费”。
表—08
分部分项工程和单价措施项目清单与计价表
工程名称：交通工程 |  |  |  | 标段： |  |  |  | 第 3 页 共 19 页
序号 | 项目编码 | 项目名称 | 项目特征描述 |  | 计量单位 | 工程量 | 金额（元）
[7 empty] | 综合单价 |  | 综合合价 | 其中
暂估价
13 | 040205003011 | 立柱式杆件φ76×3.75×2750mm | 1.类型：标志牌单立杆 2.材质：按设计图纸要求 3.规格尺寸：Φ76mm×3.75mm×2750mm 4.基础、垫层：材料品种、厚度：基础混凝土C25;基础保护水泥砂浆 M10 200mm 5.油漆品种：杆件镀锌防腐处理，表面喷涂环氧富锌漆及银色调和漆二遍 6.零星构件制作安装 7.综合考虑：预埋件安装、地脚螺栓固定等 8.其它详见设计图纸及相关施工规范等综合考虑 |  | 根 | 6 | 646.98 |  | 3881.88
14 | 040205003012 | 立柱式杆件φ76×3.75×3500mm | 1.类型：标志牌单立杆 2.材质：按设计图纸要求 3.规格尺寸：Φ76mm×3.75mm×3500mm 4.基础、垫层：材料品种、厚度：基础混凝土C25;基础保护水泥砂浆 M10 200mm 5.油漆品种：杆件镀锌防腐处理，表面喷涂环氧富锌漆及银色调和漆二遍 6.零星构件制作安装 7.综合考虑：预埋件安装、地脚螺栓固定等 8.其它详见设计图纸及相关施工规范等综合考虑 |  | 根 | 2 | 710.8 |  | 1421.6
本页小计 | [8 empty] | 5303.48
注：为计取规费等的使用，可在表中增设其中：“定额人工费”。
表—08
分部分项工程和单价措施项目清单与计价表
工程名称：交通工程 |  |  |  | 标段： |  |  |  | 第 4 页 共 19 页
序号 | 项目编码 | 项目名称 | 项目特征描述 |  | 计量单位 | 工程量 | 金额（元）
[7 empty] | 综合单价 |  | 综合合价 | 其中
暂估价
15 | 040205003013 | 立柱式杆件φ89×4×4750mm | 1.类型：标志牌单立杆 2.材质：按设计图纸要求 3.规格尺寸：Φ89mm×4mm×4750mm 4.基础、垫层：材料品种、厚度：基础混凝土C25;基础保护水泥砂浆 M10 250mm 5.油漆品种：杆件镀锌防腐处理，表面喷涂环氧富锌漆及银色调和漆二遍 6.零星构件制作安装 7.综合考虑：预埋件安装、地脚螺栓固定等 8.其它详见设计图纸及相关施工规范等综合考虑 |  | 根 | 6 | 1364.1 |  | 8184.6
16 | 040205003014 | 立柱式杆件φ89×4×5200mm | 1.类型：标志牌单立杆 2.材质：按设计图纸要求 3.规格尺寸：Φ89mm×4mm×5200mm 4.基础、垫层：材料品种、厚度：基础混凝土C25;基础保护水泥砂浆 M10 250mm 5.油漆品种：杆件镀锌防腐处理，表面喷涂环氧富锌漆及银色调和漆二遍 6.零星构件制作安装 7.综合考虑：预埋件安装、地脚螺栓固定等 8.其它详见设计图纸及相关施工规范等综合考虑 |  | 根 | 6 | 1401.76 |  | 8410.56
本页小计 | [8 empty] | 16595.16
注：为计取规费等的使用，可在表中增设其中：“定额人工费”。
表—08
分部分项工程和单价措施项目清单与计价表
工程名称：交通工程 |  |  |  | 标段： |  |  |  | 第 5 页 共 19 页
序号 | 项目编码 | 项目名称 | 项目特征描述 |  | 计量单位 | 工程量 | 金额（元）
[7 empty] | 综合单价 |  | 综合合价 | 其中
暂估价
17 | 040205003015 | 八角立柱杆 125×3×2525mm | 1.类型: 镀锌八角管 2.材质:Q235B八角钢管 3.规格尺寸:外径125×3×2525mm 4.基础:C25钢筋混凝土600×600×800 5.基础保护层:10号水泥砂浆 6.油漆品种、遍数:热浸镀锌防腐处理、二遍环氧富锌底漆和银色调和漆 7、综合考虑：预埋件安装、地脚螺栓固定等 8、按设计图纸及有关规范要求 |  | 根 | 6 | 836.6 |  | 5019.6
|  | 交通信号灯 | [6 empty] | 160321.6
18 | 040205003016 | 八角钢管悬臂式信号灯L杆（L=6m) | 1.类型: 八角钢管悬臂式信号灯L杆（悬臂长6m) 2.材质:Q235B八角钢管 3.规格尺寸:详见图纸 4.基础材料:C30钢筋混凝土 5.基础保护层:C15细石混凝土 6.油漆品种、遍数:热浸镀锌防腐处理、二遍环氧富锌底漆和银色调和漆 7、综合考虑：预埋件安装、地脚螺栓固定等 8、按设计图纸及有关规范要求 |  | 根 | 4 | 11381.96 |  | 45527.84
19 | 040205003017 | 立柱式机动车信号灯杆 | 1.类型:车行信号灯杆 2.材质:Q235B钢管 3.规格尺寸:Φ152mm×6mm×5100mm 4.基础材料:C30钢筋混凝土 5.基础保护层:C15细石混凝土保护层 6.油漆品种、遍数:热浸镀锌防腐处理、二遍环氧富锌底漆和银色调和漆 7.综合考虑:预埋件安装、地脚螺栓固定等 8.按设计图纸及有关规范要求 |  | 根 | 2 | 2658.26 |  | 5316.52
本页小计 | [8 empty] | 55863.96
注：为计取规费等的使用，可在表中增设其中：“定额人工费”。
表—08
分部分项工程和单价措施项目清单与计价表
工程名称：交通工程 |  |  |  | 标段： |  |  |  | 第 6 页 共 19 页
序号 | 项目编码 | 项目名称 | 项目特征描述 |  | 计量单位 | 工程量 | 金额（元）
[7 empty] | 综合单价 |  | 综合合价 | 其中
暂估价
20 | 040205003018 | 立柱式人行横道信号灯杆 | 1.类型:地面单立柱标志杆 2.材质:钢管 3.规格尺寸:φ89×4×3500mm 4.基础、垫层:材料品种、厚度:C30混凝土基础 5.基座保护层:C15细石混凝土保护层 6.油漆品种:热浸镀锌防腐处理、二遍环氧富锌底漆和银色调和漆 7.综合考虑:预埋件安装、地脚螺栓固定等 8.按设计图纸及有关规范要求 |  | 根 | 10 | 1027.6 |  | 10276
21 | 040205003019 | 非机动车信号灯杆 | 1.类型:地面单立柱标志杆 2.材质:钢管 3.规格尺寸:φ89mm×4mm×4200mm 4.基础、垫层:材料品种、厚度:C30混凝土基础 5.基座保护层:C15细石混凝土保护层 6.油漆品种:热浸镀锌防腐处理、二遍环氧富锌底漆和银色调和漆 7.综合考虑:预埋件安装、地脚螺栓固定等 8.按设计图纸及有关规范要求 |  | 根 | 16 | 1058.61 |  | 16937.76
22 | 040205014008 | 机动车三灯信号灯具 | 1、类型：机动车三灯信号灯具（全屏箭头可互换，带倒计时） 2、信号灯规格、型号、组数：Φ400,其他按设计图纸要求 3、按设计图纸及有关规范要求 |  | 套 | 10 | 2307.9 |  | 23079
本页小计 | [8 empty] | 50292.76
注：为计取规费等的使用，可在表中增设其中：“定额人工费”。
表—08
分部分项工程和单价措施项目清单与计价表
工程名称：交通工程 |  |  |  | 标段： |  |  |  | 第 7 页 共 19 页
序号 | 项目编码 | 项目名称 | 项目特征描述 |  | 计量单位 | 工程量 | 金额（元）
[7 empty] | 综合单价 |  | 综合合价 | 其中
暂估价
23 | 040205014009 | 人行信号灯具 | 1、类型：人行信号灯具（全屏箭头可互换，红灯绿闪倒计时功能） 2、信号灯规格、型号、组数：Φ300,其他按设计图纸要求 3、按设计图纸及有关规范要求 |  | 套 | 16 | 1720.75 |  | 27532
24 | 040205014010 | 非机动车信号灯具 | 1、类型：非机动车信号灯具（全屏箭头可互换，红灯绿闪倒计时功能） 2、信号灯规格、型号、组数：Φ300,其他按设计图纸要求 3、按设计图纸及有关规范要求 |  | 套 | 16 | 1978.28 |  | 31652.48
|  | 交通管线 | [6 empty] | 39927.69
25 | 040205001002 | 接线小井(4号井) | 1、材料品种：M7.5水泥砂浆砌筑灰砂砖、井壁内1:2水泥砂浆批荡2cm 2、垫层及基础：C15混凝土基础 3、盖板规格、材质：400×400mm球墨铸铁井盖 4、按设计图纸及有关规范要求 |  | 座 | 4 | 734.6 |  | 2938.4
26 | 040501004009 | 信号灯组地下电缆管道，2×Φ90mm HDPE管(绿化带） | 1、名称:信号灯组地下电缆管道 2、材质:HDPE 3、规格:2×Φ90mm 4、C20混凝土包封、路拌6%水泥石粉渣夯实 5、其他按设计图纸及规范要求 |  | m | 74 | 67.86 |  | 5021.64
27 | 040806002002 | 接地干线 | 1、名称:接地干线 2、材质:镀锌圆钢 3、规格:φ12mm 4、安装部位:按设计图纸要求 5、安装形式:按设计图纸要求 6、其他按设计图纸及规范要求 |  | m | 74 | 26.05 |  | 1927.7
本页小计 | [8 empty] | 69072.22
注：为计取规费等的使用，可在表中增设其中：“定额人工费”。
表—08
分部分项工程和单价措施项目清单与计价表
工程名称：交通工程 |  |  |  | 标段： |  |  |  | 第 8 页 共 19 页
序号 | 项目编码 | 项目名称 | 项目特征描述 |  | 计量单位 | 工程量 | 金额（元）
[7 empty] | 综合单价 |  | 综合合价 | 其中
暂估价
28 | 040804002009 | 电气配线 RVV-4*1.5 | 1.配线形式:管内穿线 2.规格:RVV-4*1.5 3.其他按设计图纸及规范要求 |  | m | 3741 | 6.57 |  | 24578.37
29 | 040804002010 | 电气配线 RVV-5*1.5 | 1.配线形式:管内穿线 2.规格:RVV-5*1.5 3.其他按设计图纸及规范要求 |  | m | 713 | 7.66 |  | 5461.58
|  | 交通信号控制系统 | [6 empty] | 76692.38
30 | 040205015006 | SCATS控制机箱 | 1.名称:SCATS控制机箱1450mm(高)x780mm(宽)x400mm(厚) 2.规格、要求：铝合金高精密度框架形式，插板式结构；内含SCATS智能交通信号控制机,协议转换器,光纤收发器、监控机箱控制开关、进线主开关、交通信号控制机开关、系统软件+授权等实现系统控制功能所必须配件，其他详见图纸 3.本体安装 4.调试 5.接地 6.其他:未尽事项详见设计说明、清单规范及国家相关规范等 |  | 套 | 1 | 68851.11 |  | 68851.11
31 | 031101047002 | 二路视频双向数据+以太网口光端机 | 1.名称:二路视频双向数据+以太网口光端机 2.型号:OSD881/883 3.其他详见设计图 |  | 套 | 1 | 3736.89 |  | 3736.89
32 | 031101001002 | 光端机专用电源 | 1.种类:光端机专用电源 2.其他详见设计图 |  | 台 | 1 | 199.3 |  | 199.3
33 | 030502009006 | 机箱数据线(2米)+网线2米 | 1.名称:机箱数据线(2米)+网线2米 2.规格、要求:其他详见图纸及技术需求书 3.其他：未尽事项详见设计说明、清单规范及国家相关规范等 |  | 条 | 1 | 71.54 |  | 71.54
本页小计 | [8 empty] | 102898.79
注：为计取规费等的使用，可在表中增设其中：“定额人工费”。
表—08
分部分项工程和单价措施项目清单与计价表
工程名称：交通工程 |  |  |  | 标段： |  |  |  | 第 9 页 共 19 页
序号 | 项目编码 | 项目名称 | 项目特征描述 |  | 计量单位 | 工程量 | 金额（元）
[7 empty] | 综合单价 |  | 综合合价 | 其中
暂估价
34 | 040205015007 | 光纤收发器机箱 | 1.名称:光纤收发器机箱（含光纤收发器） 2.其他：未尽事项详见设计说明、清单规范及国家相关规范等 |  | 台 | 1 | 1016.94 |  | 1016.94
35 | 030501012006 | 网络交换机 | 1.名称:网络交换机 2.本体安装 3.调试 4.其他:未尽事项详见设计说明、清单规范及国家相关规范等 |  | 台 | 1 | 2050.28 |  | 2050.28
36 | 030502015002 | 尾纤盒 | 1.名称:尾纤盒器 2.规格:详见系统设计说明 3.其他：未尽事项详见设计说明、清单规范及国家相关规范等 |  | 个 | 4 | 118.11 |  | 472.44
37 | 030502009007 | 光纤跳线 | 1.名称:光纤跳线 2.规格、要求:单模/FC-FC/10米，其他详见图纸及技术需求书 3.其他：未尽事项详见设计说明、清单规范及国家相关规范等 |  | 条 | 2 | 95.79 |  | 191.58
38 | 030408001005 | 机房端网线 | 1.名称:机房端网线 2.其他:未尽事项详见设计说明、清单规范及国家相关规范等 |  | m | 30 | 3.41 |  | 102.3
|  | CCTV监控 | [6 empty] | 28133.51
本页小计 | [8 empty] | 3833.54
注：为计取规费等的使用，可在表中增设其中：“定额人工费”。
表—08
分部分项工程和单价措施项目清单与计价表
工程名称：交通工程 |  |  |  | 标段： |  |  |  | 第 10 页 共 19 页
序号 | 项目编码 | 项目名称 | 项目特征描述 |  | 计量单位 | 工程量 | 金额（元）
[7 empty] | 综合单价 |  | 综合合价 | 其中
暂估价
39 | 040205014011 | 八角钢管悬臂式视频监控L杆（L=5m) | 1.类型:八角钢管悬臂式视频监控L杆 2.材质:Q235B八角钢管 3.规格:立杆H=12m,横臂L=5m 4.基础材料:C30混凝土基础 5.基础保护层:C15细石混凝土保护层 6.油漆品种、遍数:热浸镀锌防腐处理、二遍环氧富锌底漆和银色调和漆 7.综合考虑：预埋件安装、地脚螺栓固定等 8.避雷接地装置 9.按设计图纸及有关规范要求 |  | 套 | 1 | 15776.89 |  | 15776.89
40 | 040205020004 | 高清网络球形摄像机 | 1.名称:高清网络球形摄像机（含防雷器、镜头、云台、防护罩及其他附件） 2.规格、要求：详见设计图纸 3.本体安装 4.单体调试 5.试运行 6.其他:未尽事项详见设计说明、清单规范及国家相关规范等 |  | 套 | 1 | 5323.13 |  | 5323.13
41 | 040205015008 | 高清视频监控背箱 | 1.名称:高清视频监控背箱 2.规格、要求：优质冷轧钢板制作,确保箱体底整体稳定性防爆等级达到IIB T4，内含温控器、16A自动重合闸、开箱报警器、电源插座、机柜排气扇、电源线防浪涌保护器 、视频信号线浪涌保护器、光纤收发器、进线主开关、接地，其他详见图纸 3.本体安装 4.调试 5.其他:未尽事项详见设计说明、清单规范及国家相关规范等 |  | 套 | 1 | 3247.94 |  | 3247.94
本页小计 | [8 empty] | 24347.96
注：为计取规费等的使用，可在表中增设其中：“定额人工费”。
表—08
分部分项工程和单价措施项目清单与计价表
工程名称：交通工程 |  |  |  | 标段： |  |  |  | 第 11 页 共 19 页
序号 | 项目编码 | 项目名称 | 项目特征描述 |  | 计量单位 | 工程量 | 金额（元）
[7 empty] | 综合单价 |  | 综合合价 | 其中
暂估价
42 | 030501012007 | 数据交换机 | 1.名称:数据交换机 2.本体安装 3.调试 4.其他:未尽事项详见设计说明、清单规范及国家相关规范等 |  | 台 | 1 | 2050.28 |  | 2050.28
43 | 031101003003 | AC24V球型摄像机电源 | 1.名称:球机专用电源 2.其他:未尽事项详见设计说明、清单规范及国家相关规范等 |  | 台 | 1 | 210.03 |  | 210.03
44 | 031101003004 | 路口稳压电源 | 1.名称:路口稳压电源 2.其他:未尽事项详见设计说明、清单规范及国家相关规范等 |  | 台 | 1 | 1302.66 |  | 1302.66
45 | 030502009008 | 光纤跳线 | 1.名称:光纤跳线 2.规格、要求:单模/FC-FC/5米，其他详见图纸及技术需求书 3.其他：未尽事项详见设计说明、清单规范及国家相关规范等 |  | 条 | 1 | 66.69 |  | 66.69
46 | 030408001006 | 超五类防水传输网络线缆 | 1.名称:超五类防水传输网络线缆 2.其他:未尽事项详见设计说明、清单规范及国家相关规范等 |  | m | 6.3 | 3.25 |  | 20.48
47 | 040804002011 | 电源线 RVV-2*1.5 | 1.名称:电源线 RVV-2*1.5 2.其他:未尽事项详见设计说明、清单规范及国家相关规范等 |  | m | 6.3 | 3.64 |  | 22.93
48 | 040804002012 | 电源线 RVV-2*4 | 1.名称:电源线 RVV-2*4 2.其他:未尽事项详见设计说明、清单规范及国家相关规范等 |  | m | 16 | 7.03 |  | 112.48
|  | 电子警察 | [6 empty] | 159711.61
本页小计 | [8 empty] | 3785.55
注：为计取规费等的使用，可在表中增设其中：“定额人工费”。
表—08
分部分项工程和单价措施项目清单与计价表
工程名称：交通工程 |  |  |  | 标段： |  |  |  | 第 12 页 共 19 页
序号 | 项目编码 | 项目名称 | 项目特征描述 |  | 计量单位 | 工程量 | 金额（元）
[7 empty] | 综合单价 |  | 综合合价 | 其中
暂估价
49 | 040205003020 | 八角钢管悬臂式电警L杆（L=6m) | 1.类型: 八角钢管悬臂式电警L杆（L=6m) 2.材质:Q235B八角钢管 3.规格尺寸:详见图纸 4.基础材料:C30混凝土基础 5.基础保护层:C15细石混凝土 6.油漆品种、遍数:热浸镀锌防腐处理、二遍环氧富锌底漆和银色调和漆 7.综合考虑：预埋件安装、地脚螺栓固定等 8.避雷接地装置 9.按设计图纸及有关规范要求 |  | 根 | 3 | 11053.28 |  | 33159.84
50 | 040205020005 | 电警一体机(900万像素高帧率彩色高清智能摄像机) | 1.名称：电警一体机(900万像素高帧率彩色高清智能摄像机) 2.规格、要求：视频输出帧率不小于25帧/秒,图像输出分辨率不小于4096×2160,高清镜头、室外防护罩、电源适配器等，其他详见图纸设计说明 3.本体安装 4.单体调试 5.试运行 6.其他:未尽事项详见设计说明、清单规范及国家相关规范等 |  | 台 | 3 | 8281.77 |  | 24845.31
51 | 040205020006 | 反向卡口识别一体机(900万像素逐行扫描CCD智能高清摄像机) | 1.名称：反向卡口识别一体机(900万像素逐行扫描CCD智能高清摄像机) 2.规格、要求：视频输出帧率不小于25帧/秒,图像输出分辨率不小于4096×2160,高清镜头、室外防护罩、电源适配器等，其他详见图纸设计说明 3.本体安装 4.单体调试 5.试运行 6.其他:未尽事项详见设计说明、清单规范及国家相关规范等 |  | 台 | 3 | 8385.64 |  | 25156.92
本页小计 | [8 empty] | 83162.07
注：为计取规费等的使用，可在表中增设其中：“定额人工费”。
表—08
分部分项工程和单价措施项目清单与计价表
工程名称：交通工程 |  |  |  | 标段： |  |  |  | 第 13 页 共 19 页
序号 | 项目编码 | 项目名称 | 项目特征描述 |  | 计量单位 | 工程量 | 金额（元）
[7 empty] | 综合单价 |  | 综合合价 | 其中
暂估价
52 | 040205014012 | 频闪灯 | 1.名称：频闪灯 2.规格、要求：使用寿命≥2000万次，闪光放电能量200J，其他详见图纸设计说明 3.本体安装 4.单体调试 5.试运行 6.其他:未尽事项详见设计说明、清单规范及国家相关规范等 |  | 套 | 6 | 1621.53 |  | 9729.18
53 | 040205014013 | 爆闪灯 | 1.名称：爆闪灯 2.规格、要求：使用寿命≥2000万次，闪光放电能量200J，其他详见图纸设计说明 3.本体安装 4.单体调试 5.试运行 6.其他:未尽事项详见设计说明、清单规范及国家相关规范等 |  | 套 | 3 | 1718.1 |  | 5154.3
54 | 040205014014 | 补光灯 | 1.名称：补光灯 2.规格、要求：使用寿命≥50000小时，其他详见图纸设计说明 3.本体安装 4.单体调试 5.试运行 6.其他:未尽事项详见设计说明、清单规范及国家相关规范等 |  | 套 | 3 | 1475.6 |  | 4426.8
55 | 040205015009 | 电警分挂杆机箱 | 1.名称:电警分挂杆机箱 2.规格、要求：全钢结构，400*250*500mm，包含风扇、温控报警装置、配5位23排插、接地、防水IP55等级，其他详见图纸设计说明 3.本体安装 4.调试 5.其他:未尽事项详见设计说明、清单规范及国家相关规范等 |  | 套 | 3 | 871.44 |  | 2614.32
本页小计 | [8 empty] | 21924.6
注：为计取规费等的使用，可在表中增设其中：“定额人工费”。
表—08
分部分项工程和单价措施项目清单与计价表
工程名称：交通工程 |  |  |  | 标段： |  |  |  | 第 14 页 共 19 页
序号 | 项目编码 | 项目名称 | 项目特征描述 |  | 计量单位 | 工程量 | 金额（元）
[7 empty] | 综合单价 |  | 综合合价 | 其中
暂估价
56 | 040205015010 | 电警主挂杆机箱 | 1.名称:电警主挂杆机箱 2.规格、要求：全钢结构，400*250*500mm，包含空开、风扇、温控报警装置、接地、防水IP55等级，其他详见图纸设计说明 3.本体安装 4.调试 5.其他:未尽事项详见设计说明、清单规范及国家相关规范等 |  | 套 | 3 | 871.44 |  | 2614.32
57 | 030504001002 | 智能终端管理设备 | 1.名称：智能终端管理设备 2.规格、要求：详见系统设计说明 3.本体安装 4.单体调试 5.试运行 6.其他:未尽事项详见设计说明、清单规范及国家相关规范等 |  | 台 | 3 | 7981.66 |  | 23944.98
58 | 030501012008 | 交换机 | 1.名称:交换机 2.本体安装 3.调试 4.其他:未尽事项详见设计说明、清单规范及国家相关规范等 |  | 台 | 3 | 2050.28 |  | 6150.84
59 | 030501010002 | 光纤收发器 | 1.名称:光纤收发器 2.规格:详见系统设计说明 3.其他：未尽事项详见设计说明、清单规范及国家相关规范等 |  | 台 | 3 | 640.12 |  | 1920.36
60 | 030501003003 | 车辆检测器 | 1.名称:车辆检测器 2.规格:详见系统设计说明 3.其他：未尽事项详见设计说明、清单规范及国家相关规范等 |  | 台 | 6 | 1422.31 |  | 8533.86
61 | 030501003004 | 信号检测器 | 1.名称:信号检测器 2.规格:详见系统设计说明 3.其他：未尽事项详见设计说明、清单规范及国家相关规范等 |  | 台 | 3 | 2218.05 |  | 6654.15
本页小计 | [8 empty] | 49818.51
注：为计取规费等的使用，可在表中增设其中：“定额人工费”。
表—08
分部分项工程和单价措施项目清单与计价表
工程名称：交通工程 |  |  |  | 标段： |  |  |  | 第 15 页 共 19 页
序号 | 项目编码 | 项目名称 | 项目特征描述 |  | 计量单位 | 工程量 | 金额（元）
[7 empty] | 综合单价 |  | 综合合价 | 其中
暂估价
62 | 030402010002 | 电源网络控制防雷器 | 1.名称:电源网络控制防雷器 2.规格:详见系统设计说明 3.其他：未尽事项详见设计说明、清单规范及国家相关规范等 |  | 组 | 6 | 241.33 |  | 1447.98
63 | 030408001007 | 电气配线 RVVSP-2x1.0 | 1.配线形式:管内穿线 2.规格:RVV-3*10 3.其他按设计图纸及规范要求 |  | m | 230.4 | 4.37 |  | 1006.85
64 | 040804002013 | 电气配线 RVV-3*1.5 | 1.配线形式:管内穿线 2.规格:RVV-3*1.5 3.其他按设计图纸及规范要求 |  | m | 29.4 | 5.24 |  | 154.06
65 | 040804002014 | 电气配线 RVV-3*2.5 | 1.配线形式:管内穿线 2.规格:RVV-3*2.5 3.其他按设计图纸及规范要求 |  | m | 201 | 7.54 |  | 1515.54
66 | 030408001008 | 网线 | 1.名称:网线 2.其他:未尽事项详见设计说明、清单规范及国家相关规范等 |  | m | 200 | 3.41 |  | 682
|  | 雷达视频一体机 | [6 empty] | 25694.52
67 | 030506007002 | 雷视设备 | 1.名称:雷视设备 2.规格、要求：采用视频和雷达一体化设计，77 GHz高频段毫米波雷达 400万低照度摄像机，其他详见设计图纸 3.本体安装 4.调试 5.其他:未尽事项详见设计说明、清单规范及国家相关规范等 |  | 套 | 5 | 4598 |  | 22990
68 | 040804002015 | 电气配线 RVV-2*1.5 | 1.配线形式:管内穿线 2.规格:RVV-2*1.5 3.其他按设计图纸及规范要求 |  | m | 743 | 3.64 |  | 2704.52
|  | 其它交通设施 | [6 empty] | 1241381.83
本页小计 | [8 empty] | 30500.95
注：为计取规费等的使用，可在表中增设其中：“定额人工费”。
表—08
分部分项工程和单价措施项目清单与计价表
工程名称：交通工程 |  |  |  | 标段： |  |  |  | 第 16 页 共 19 页
序号 | 项目编码 | 项目名称 | 项目特征描述 |  | 计量单位 | 工程量 | 金额（元）
[7 empty] | 综合单价 |  | 综合合价 | 其中
暂估价
69 | 040309001003 | 人行道栏杆 | 1.栏杆材质:60×40×3方钢，40×30×3、30×30×3方钢，氟碳漆（黑色） 2.立柱：80×80×4厚热镀锌方钢，氟碳漆（黑色） 3.预埋件：详见图纸 4.基础：C25素混凝土基础300×300×400，二次细石混凝土浇捣 5.综合考虑路口转弯位，基础土方开挖、回填、余土外运等 6.按设计图纸及有关规范要求 |  | m | 2055.43 | 401.93 |  | 826138.98
70 | 040309001004 | 活动矮护栏 | 1.栏杆材质、规格:16mm热轧圆钢 2.连接板：5mm厚 3.横梁：热轧槽钢6.3# 4.底座：护栏每10排设置一个分离式铸铁底座(84.78kg) 5.综合考虑预埋件、螺栓、螺母、垫圈及热镀锌处理。 6.部位：车行道与非机动车道分隔 7.其他详见图纸D-S0-4-07-1/3 |  | m | 1250.81 | 330.85 |  | 413830.49
71 | 040205018004 | 示警桩 | 1.规格、型号:φ114×4×1500mm，贴Ⅳ类超强反光膜，粘贴间距20cm红白相间 2.基础：C30混凝土基础 3.其他：钢筋、预埋件及膨胀螺栓制安 4.其它详见设计图纸及相关施工规范等综合考虑 |  | 根 | 4 | 353.09 |  | 1412.36
|  | 余泥渣土运输与排放费用 | [6 empty] | 1535.16
72 | 040103002009 | 余方弃置-土方 | 1.废弃料品种:土方 2.运距:综合考虑 3.其它:未尽事项,详见招标图纸、招标文件及国家相关规范 |  | m3 | 37.37 | 41.08 |  | 1535.16
|  | 措施项目 | [6 empty] | 920558.46
本页小计 | [8 empty] | 1242916.99
注：为计取规费等的使用，可在表中增设其中：“定额人工费”。
表—08
分部分项工程和单价措施项目清单与计价表
工程名称：交通工程 |  |  |  | 标段： |  |  |  | 第 17 页 共 19 页
序号 | 项目编码 | 项目名称 | 项目特征描述 |  | 计量单位 | 工程量 | 金额（元）
[7 empty] | 综合单价 |  | 综合合价 | 其中
暂估价
73 | 040205012002 | 穿孔钢板铁马 | 1.名称：穿孔钢板铁马 2.材质：镀锌钢管及1.5mm厚穿孔钢板 3.分阶段实施，综合考虑材料转运费用 |  | m | 256.22 | 14.55 |  | 3728
74 | 040205012003 | 水马 | 1.外观尺寸：约1500/1465×450×920mm，厚度5-6mm 2.注水量220L，出入水口各一个 3.其他：滚塑一体成形，贴反光带或警示标示，综合考虑注水后放水等场地移动 |  | m | 20 | 53.35 |  | 1067
75 | 粤050401008002 | A1装配式方钢结构围蔽 | 1.围挡名称：A1型装配式方钢结构围蔽，H=2650mm 2.基础：C25预制钢筋混凝土基座 3.立柱：250*150*5矩形冷弯空心型钢立柱，高2100mm 4.挡板：2mm厚预制成品钢板2875*500，隐形立柱100*150*5，高2060 5.压顶：矩形冷弯空心型钢压顶80*60*3，长2875 6.斜撑：100*100*3方钢斜撑，斜撑及地锚根据实际情况调整 7.灯具：150*150*150，LED户外成品灯具 8.DN20给水管，每隔1.5m布置一个喷头 9.综合考虑反光道钉，广告设置，其他详见装配式方钢结构围蔽详图。 10.工期按1年考虑 |  | m | 1407.92 | 623.76 |  | 878204.18
本页小计 | [8 empty] | 882999.18
注：为计取规费等的使用，可在表中增设其中：“定额人工费”。
表—08
分部分项工程和单价措施项目清单与计价表
工程名称：交通工程 |  |  |  | 标段： |  |  |  | 第 18 页 共 19 页
序号 | 项目编码 | 项目名称 | 项目特征描述 |  | 计量单位 | 工程量 | 金额（元）
[7 empty] | 综合单价 |  | 综合合价 | 其中
暂估价
76 | 040205003021 | 单立杆标志杆（Φ76×3.75×3500）（摊销利用） | 1.类型:单立杆标志杆 2.材质:Q235钢管 3.规格尺寸:Φ76×3.75×3500 4.基础材料:C30钢筋混凝土 5.基础保护层:C15细石混凝土 6.油漆品种、遍数:热浸镀锌防腐处理、二遍环氧富锌底漆和银色调和漆 7.其他:预埋件安装、地脚螺栓固定等 8.立杆按5次推销 9.按设计图纸及有关规范要求 |  | 根 | 13 | 557.12 |  | 7242.56
77 | 040205003022 | 单立杆标志杆（Φ89×4×4750）（摊销利用） | 1.类型:单立杆标志杆 2.材质:Q235钢管 3.规格尺寸:Φ89×4×4750 4.基础材料:C30钢筋混凝土 5.基础保护层:C15细石混凝土 6.油漆品种、遍数:热浸镀锌防腐处理、二遍环氧富锌底漆和银色调和漆 7.其他:预埋件安装、地脚螺栓固定等 8.立杆按5次推销 9.按设计图纸及有关规范要求 |  | 根 | 5 | 1194.31 |  | 5971.55
78 | 040205004015 | 反光标志牌 | 1.材质、规格尺寸:120cm×200cm 2.板面反光膜等级:Ⅳ类反光膜 3.其它详见设计图纸及相关施工规范等综合考虑 |  | 块 | 5 | 571.24 |  | 2856.2
79 | 040205004016 | 反光标志牌 | 1.材质、规格尺寸:A=90cm 2.板面反光膜等级:Ⅳ类反光膜 3.其它详见设计图纸及相关施工规范等综合考虑 |  | 块 | 12 | 303.72 |  | 3644.64
本页小计 | [8 empty] | 19714.95
注：为计取规费等的使用，可在表中增设其中：“定额人工费”。
表—08
分部分项工程和单价措施项目清单与计价表
工程名称：交通工程 |  |  |  | 标段： |  |  |  | 第 19 页 共 19 页
序号 | 项目编码 | 项目名称 | 项目特征描述 |  | 计量单位 | 工程量 | 金额（元）
[7 empty] | 综合单价 |  | 综合合价 | 其中
暂估价
80 | 040205004017 | 反光标志牌 | 1.材质、规格尺寸:80cm×40cm 2.板面反光膜等级:Ⅳ类反光膜 3.其它详见设计图纸及相关施工规范等综合考虑 |  | 块 | 8 | 300.07 |  | 2400.56
81 | 040205004018 | 反光标志牌 | 1.材质、规格尺寸:D=80cm 2.板面反光膜等级:Ⅳ类反光膜 3.其它详见设计图纸及相关施工规范等综合考虑 |  | 块 | 1 | 321.56 |  | 321.56
82 | 040205017001 | 锥形交通标 | 1.名称：锥形交通标 |  | 个 | 400 | 5.34 |  | 2136
83 | 041102002005 | 基础模板 | 1.构件类型:基础模板 2.其它详见设计图纸及相关施工规范等综合考虑 |  | m2 | 235.3 | 55.19 |  | 12986.21
本页小计 | [8 empty] | 17844.33
合 计 | [8 empty] | 2830328.24
注：为计取规费等的使用，可在表中增设其中：“定额人工费”。
表—08

## 表-11 总价措施项目清单与计价表
总价措施项目清单与计价表
工程名称：交通工程 |  |  |  | 标段： |  |  | 第 1 页 共 1 页
序号 | 项目编码 | 项目名称 | 计算基础 |  | 费率 (%) | 金额 (元) |  | 备注
1 | LSSGCSF00010 | 绿色施工安全防护措施费 | 分部分项人工费+分部分项机具费 |  | 16.5 | 79010.95
2 | 粤041109009007 | 文明工地增加费 | 分部分项人工费+分部分项机具费 |  | 0
3 | 041109002007 | 夜间施工增加费 |  |  | 20
4 | 041109005007 | 交通疏解员增加费 |  |  | 15
5 | 041108001007 | 地下管线交叉降效费 |  |  | 0
6 | 粤041109008007 | 赶工措施费 | 分部分项人工费+分部分项机具费 |  | 0
7 | QTFY00000010 | 其他费用
合 计 | [5 empty] | 79010.95
表-11

## 表-12 其他项目清单与计价汇总表
其他项目清单与计价汇总表
工程名称：交通工程 |  | 标段： |  | 第 1 页 共 1 页
序号 | 项目名称 |  | 金额（元） |  | 备注
1 | 暂列金额 |  | 190976.98
2 | 暂估价
2.1 | 材料暂估价 |  | —
2.2 | 专业工程暂估价
3 | 计日工
4 | 总承包服务费
5 | 预算包干费 |  | 28731.25
6 | 工程优质费
7 | 概算幅度差
8 | 现场签证费用
9 | 索赔费用
10 | 其他费用
| 合 计 |  | 219708.23 |  | —
注：材料（工程设备）暂估单价进入清单项目综合单价，此处不汇总。
表—12

## 表-13 规费、税金项目清单与计价表
规费、税金项目清单与计价表
工程名称：交通工程 |  |  | 标段： |  |  | 第 1 页 共 1 页
序号 | 项目名称 | 计算基础 |  | 计算基数 | 计算费率 (%) |  | 金额(元)
1 | 增值税销项税额 | 分部分项合计+措施合计+其他项目 |  | 3129047.42 | 9 |  | 281614.27
合 计 | [6 empty] | 281614.27
表—13